## 表-04 单位工程招标控制价汇总表
单位工程招标控制价汇总表
工程名称：景观工程-电气部分 |  |  | 标段： | 第 1 页 共 1 页
序号 | 汇总内容 | 金额:(元) |  |  | 其中：暂估价(元)
1 | 分部分项合计 | 724518.97
2 | 措施合计 | 25735.72
2.1 | 绿色施工安全防护措施费 | 24625.54
2.2 | 其他措施费 | 1110.18
3 | 其他项目 | 79671.47 |  |  | －
3.1 | 暂列金额 | 72451.90
3.2 | 暂估价
3.3 | 计日工
3.4 | 总承包服务费
3.5 | 预算包干费 | 6884.41
3.6 | 工程优质费
3.7 | 概算幅度差
3.8 | 索赔费用
3.9 | 现场签证费用
3.10 | 其他费用
3.11 | 消纳费 | 335.16
4 | 税前工程造价 | 829926.16
5 | 增值税销项税额 | 74693.35 |  |  | －
6 | 总造价 | 904619.51
7 | 人工费 | 66832.62
招标控制价合计=1+2+3+5 |  | 904,619.51 |  |  | 0.00
注：本表适用于单位工程招标控制价或投标报价的汇总，如无单位工程划分，单项工程也使用本表汇总
表—04

## 表-08 分部分项工程和单价措施项目清单与计价表
分部分项工程和单价措施项目清单与计价表
工程名称：景观工程-电气部分 |  |  |  | 标段： |  |  |  | 第 1 页 共 6 页
序号 | 项目编码 | 项目名称 | 项目特征描述 |  | 计量单位 | 工程量 | 金额（元）
[7 empty] | 综合单价 |  | 综合合价 | 其中
暂估价
|  | 整个项目 | [6 empty] | 724518.97
1 | 040805003001 | 庭院灯 | 1.名称:庭院灯 2.型号:灯高6m灯具40W 3.光源：LED，3000K，暖白光，IP54，沿路安装 4.附件配置:含基础、防雷接地、单灯控制等图纸及设计要求的所有内容 5.50*5*5热镀锌角钢 6.包括根据图纸及规范要求完成该清单项目所需要的其他附属工作内容 7.其他:详见施工图、招标文件及相关规范 |  | 套 | 31 | 3186.79 |  | 98790.49
2 | 040101002001 | 挖沟槽土方 | 1.土壤类别:人机配合挖沟槽土方 2.挖土深度:按设计要求 3.土方要求:土方需运离沟槽范围防止沟槽坍塌 4.清单工程量包括工作面、放坡工程量 5.包括根据图纸及规范要求完成该清单项目所需要的其他附属工作内容 6.其他:详见施工图、招标文件及相关规范 |  | m3 | 40.94 | 7.93 |  | 324.65
3 | 040103001003 | 回填土 | 1.密实度要求:原土回填，夯实机夯实 2.填方粒径要求:分层夯实，夯实度不小于0.95 3.包括根据图纸及规范要求完成该清单项目所需要的其他附属工作内容 4.其他:详见施工图、招标文件及相关规范 |  | m3 | 23.3 | 18.21 |  | 424.29
本页小计 | [8 empty] | 99539.43
注：为计取规费等的使用，可在表中增设其中：“定额人工费”。
表—08
分部分项工程和单价措施项目清单与计价表
工程名称：景观工程-电气部分 |  |  |  | 标段： |  |  |  | 第 2 页 共 6 页
序号 | 项目编码 | 项目名称 | 项目特征描述 |  | 计量单位 | 工程量 | 金额（元）
[7 empty] | 综合单价 |  | 综合合价 | 其中
暂估价
4 | 040103002001 | 余方弃置 | 1.废弃料品种:土方 2.运距:综合考虑 3.综合考虑场内运输及装车和转运 4.包括根据图纸及规范要求完成该清单项目所需要的其他附属工作内容 5.其他:详见施工图、招标文件及相关规范 |  | m3 | 17.64 | 47.9 |  | 844.96
5 | 040504001001 | 手孔井 | 1.垫层、基础材质及厚度:按设计要求 2.砌筑材料品种、规格、强度等级:按设计要求 3.勾缝、抹面要求:按设计要求 4.砂浆强度等级、配合比:按设计要求 5.盖板材质、规格:按设计要求 6.井盖、井圈材质及规格:按设计要求 7.包括根据图纸及规范要求完成该清单项目所需要的其他附属工作内容 8.其他详见施工图、招标文件及相关规范等 |  | 座 | 16 | 322.53 |  | 5160.48
6 | 040805004001 | 草坪灯 | 1.名称:草坪灯 2.220V,10W,H=0.8m 3.光源：LED，3000K，沿路安装 4.附件配置:含基础、防雷接地及检测、单灯控制等图纸及设计要求的所有内容 5.包括根据图纸及规范要求完成该清单项目所需要的其他附属工作内容 6.其他详见施工图、招标文件及相关规范等 |  | 套 | 21 | 424.44 |  | 8913.24
本页小计 | [8 empty] | 14918.68
注：为计取规费等的使用，可在表中增设其中：“定额人工费”。
表—08
分部分项工程和单价措施项目清单与计价表
工程名称：景观工程-电气部分 |  |  |  | 标段： |  |  |  | 第 3 页 共 6 页
序号 | 项目编码 | 项目名称 | 项目特征描述 |  | 计量单位 | 工程量 | 金额（元）
[7 empty] | 综合单价 |  | 综合合价 | 其中
暂估价
7 | 011304001001 | 灯带(槽) | 1.灯带型式、尺寸:220V/24V，5W/m 2.光源:LED，3000K，IP68，嵌缝暗装 3.安装固定方式:铝型材，胶粘加螺丝固定；LED灯带，胶粘，卡扣固定@400 4.包括根据图纸及规范要求完成该清单项目所需要的其他附属工作内容 5.其他详见施工图、招标文件及相关规范等 |  | m | 717.83 | 111.01 |  | 79686.31
8 | 040803001001 | YZ-2*4电缆 | 1.YZ-2*4电缆 2.包括根据图纸及规范要求完成该清单项目所需要的其他附属工作内容 3.其他详见施工图、招标文件及相关规范等 |  | m | 300 | 17.9 |  | 5370
9 | 040805004002 | 插泥射灯 | 1.名称:埋地射灯 2.220VC，9*2W，φ120，含基础等图纸及设计要求的所有内容 3.光源：LED，3000K，暖白，IP65，插泥安装 4.包括根据图纸及规范要求完成该清单项目所需要的其他附属工作内容 5.其他详见施工图、招标文件及相关规范等 |  | 套 | 34 | 344.5 |  | 11713
10 | 030401005001 | 埋地LED变压器 | 1.220V/24V 2.绿化内埋地安装，IP56 3.包括根据图纸及规范要求完成该清单项目所需要的其他附属工作内容 4.其他详见施工图、招标文件及相关规范等 |  | 套 | 17 | 97 |  | 1649
11 | 040803001003 | 电缆 | 1.YJV-1.0KV 3*4 PVC25 FC 2.包括根据图纸及规范要求完成该清单项目所需要的其他附属工作内容 3.其他详见施工图、招标文件及相关规范等 |  | m | 779.47 | 12.99 |  | 10125.32
本页小计 | [8 empty] | 108543.63
注：为计取规费等的使用，可在表中增设其中：“定额人工费”。
表—08
分部分项工程和单价措施项目清单与计价表
工程名称：景观工程-电气部分 |  |  |  | 标段： |  |  |  | 第 4 页 共 6 页
序号 | 项目编码 | 项目名称 | 项目特征描述 |  | 计量单位 | 工程量 | 金额（元）
[7 empty] | 综合单价 |  | 综合合价 | 其中
暂估价
12 | 040803002001 | 电缆保护管 | 1.规格:PVC 25 2.包括根据图纸及规范要求完成该清单项目所需要的其他附属工作内容 3.其他详见施工图、招标文件及相关规范等 |  | m | 747.18 | 19.65 |  | 14682.09
13 | 040803002002 | 电缆保护管 | 1.规格:PVC 32 2.包括根据图纸及规范要求完成该清单项目所需要的其他附属工作内容 3.其他详见施工图、招标文件及相关规范等 |  | m | 29.64 | 19.65 |  | 582.43
14 | 040801029001 | 微型断路器 | 1.C16A/2P，30mA 2.包括根据图纸及规范要求完成该清单项目所需要的其他附属工作内容 3.其他详见施工图、招标文件及相关规范等 |  | 个 | 4 | 21.33 |  | 85.32
15 | 030414002001 | 送配电装置系统 | 送配电装置系统调试 |  | 系统 | 3 | 849.67 |  | 2549.01
16 | 030505004001 | 户外裸眼3d屏幕 | 1.名称:3D裸眼，屏幕14.265m*3m，P6全彩， 2.像素点距6mm，灯珠SMD3535，模组尺寸192*192mm，模组分辨率32*32dot，像素分辨率27777dots/㎡，视角H：140°，V：140°，刷新率1920HZ，输入电压110V-220V，最大功率≤950W/m，平均功率380W/m，亮度6200cd/mm，视距6m-80m 3.包括根据图纸及规范要求完成该清单项目所需要的其他附属工作内容 4.其他详见施工图、招标文件及相关规范等 |  | 套 | 1 | 168950.38 |  | 168950.38
本页小计 | [8 empty] | 186849.23
注：为计取规费等的使用，可在表中增设其中：“定额人工费”。
表—08
分部分项工程和单价措施项目清单与计价表
工程名称：景观工程-电气部分 |  |  |  | 标段： |  |  |  | 第 5 页 共 6 页
序号 | 项目编码 | 项目名称 | 项目特征描述 |  | 计量单位 | 工程量 | 金额（元）
[7 empty] | 综合单价 |  | 综合合价 | 其中
暂估价
17 | 030505004002 | 户外裸眼3d屏幕 | 1.名称:3D裸眼，屏幕12.865m*3m，P6全彩， 2.像素点距6mm，灯珠SMD3535，模组尺寸192*192mm，模组分辨率32*32dot，像素分辨率27777dots/㎡，视角H：140°，V：140°，刷新率1920HZ，输入电压110V-220V，最大功率≤950W/m，平均功率380W/m，亮度6200cd/mm，视距6m-80m 3.包括根据图纸及规范要求完成该清单项目所需要的其他附属工作内容 4.其他详见施工图、招标文件及相关规范等 |  | 套 | 1 | 152145.61 |  | 152145.61
18 | 030505004003 | 户外裸眼3d屏幕 | 1.名称:3D裸眼，屏幕11m*3m，P6全彩， 2.像素点距6mm，灯珠SMD3535，模组尺寸192*192mm，模组分辨率32*32dot，像素分辨率27777dots/㎡，视角H：140°，V：140°，刷新率1920HZ，输入电压110V-220V，最大功率≤950W/m，平均功率380W/m，亮度6200cd/mm，视距6m-80m 3.包括根据图纸及规范要求完成该清单项目所需要的其他附属工作内容 4.其他详见施工图、招标文件及相关规范等 |  | 套 | 1 | 130280.7 |  | 130280.7
19 | 030404017001 | 配电箱 | 1.名称、型号:动力配电箱AL1~AL3 2.包括根据图纸及规范要求完成该清单项目所需要的其他附属工作内容 3.其他详见施工图、招标文件及相关规范等 |  | 台 | 3 | 1727.45 |  | 5182.35
本页小计 | [8 empty] | 287608.66
注：为计取规费等的使用，可在表中增设其中：“定额人工费”。
表—08
分部分项工程和单价措施项目清单与计价表
工程名称：景观工程-电气部分 |  |  |  | 标段： |  |  |  | 第 6 页 共 6 页
序号 | 项目编码 | 项目名称 | 项目特征描述 |  | 计量单位 | 工程量 | 金额（元）
[7 empty] | 综合单价 |  | 综合合价 | 其中
暂估价
20 | 030408001001 | 电力电缆 | 1.型号:铜芯电缆YJV 2.规格:5×10mm2 3.敷设方式:明敷 4.包括根据图纸及规范要求完成该清单项目所需要的其他附属工作内容 5其他详见施工图、招标文件及相关规范等 |  | m | 300 | 38.65 |  | 11595
21 | 030408001002 | 电力电缆 | 1.型号:铜芯电缆YJV 2.规格:5×6mm2 3.敷设方式:明敷 4.包括根据图纸及规范要求完成该清单项目所需要的其他附属工作内容 5.其他详见施工图、招标文件及相关规范等 |  | m | 150 | 26.9 |  | 4035
22 | 030408003001 | 电缆保护管 | 1.规格:电缆套管PVC-50 2.包括根据图纸及规范要求完成该清单项目所需要的其他附属工作内容 3.其他详见施工图、招标文件及相关规范等 |  | m | 285 | 23.93 |  | 6820.05
23 | 030408003002 | 电缆保护管 | 1.规格:电缆套管PVC-40 2.包括根据图纸及规范要求完成该清单项目所需要的其他附属工作内容 3.其他详见施工图、招标文件及相关规范等 |  | m | 135 | 22.25 |  | 3003.75
24 | 030408006001 | 电力电缆头 | 1.名称：热缩式电缆终端头 2.包括根据图纸及规范要求完成该清单项目所需要的其他附属工作内容 3.其他详见施工图、招标文件及相关规范等 |  | 个 | 6 | 267.59 |  | 1605.54
|  | 措施项目 | [6 empty] | 1110.18
25 | 031302007001 | 高层施工增加 |  |  | 项 | 1
26 | 031301017001 | 脚手架搭拆费 |  |  | 项 | 1 | 1110.18 |  | 1110.18
本页小计 | [8 empty] | 28169.52
合 计 | [8 empty] | 725629.15
注：为计取规费等的使用，可在表中增设其中：“定额人工费”。
表—08

## 表-09 综合单价分析表
综合单价分析表
工程名称：景观工程-电气部分 | [7 empty] | 标段： |  | 第 1 页 共 29 页
项目编码 |  | 040805003001 |  | 项目名称 | 庭院灯 |  |  |  | 计量单位 |  | 套 | 工程量 | 31
清单综合单价组成明细
定额编号 | 定额项目名称 | 定额 单位 | 数量 | 单价 |  |  |  |  | 合价
|  |  |  | 人工费 | 材料费 | 机具费 | 管理费 和利润 |  | 人工费 |  | 材料费 | 机具费 | 管理费 和利润
C4-10-108 | 基础工程 现浇混凝土基础 每基混凝土量(m3) ≤1 | 10m3 | 0.011 | 5548.42 | 7514.6 |  | 2426.88 |  | 60.76 |  | 82.28 |  | 26.57
C4-12-310 | 庭院路灯安装 柱灯 三火以下 | 10套 | 0.1 | 1338.91 | 28383.91 | 283.66 | 709.72 |  | 133.89 |  | 2838.39 | 28.37 | 70.97
借D5-1-13 换 | 垫层 混凝土 合并制作子目 普通预拌混凝土 碎石粒径综合考虑 C20 | 10m3 | 0.0056 | 678.48 | 5745.72 | 10.7 | 224.74 |  | 3.82 |  | 32.32 | 0.06 | 1.26
借A1-5-105 | 现浇构件带肋钢筋 φ10以内 | t | 0.0008 | 717.69 | 4809.33 | 29.4 | 326.85 |  | 0.57 |  | 3.8 | 0.02 | 0.26
借A1-5-106 | 现浇构件带肋钢筋 φ25以内 | t | 0.0004 | 523.11 | 4752.89 | 53.56 | 252.29 |  | 0.19 |  | 1.71 | 0.02 | 0.09
人工单价 |  | 小计 | [6 empty] | 199.23 |  | 2958.5 | 28.47 | 99.15
|  | 未计价材料费 | [6 empty] | 2891.51
清单项目综合单价 | [8 empty] | 3186.79
材 料 费 明 细 | 主要材料名称、规格、型号 |  |  |  |  | 单位 | 数量 |  | 单价（元） |  | 合价（元） | 暂估单价 （元） | 暂估合价 （元）
注：1.如不使用省级或行业建设主管部门发布的计价依据，可不填定额编码、名称等； 2.招标文件提供了暂估单价的材料，按暂估的单价填入表内“暂估单价”栏及“暂估合价”栏。
表-09
综合单价分析表
工程名称：景观工程-电气部分 | [7 empty] | 标段： |  | 第 2 页 共 29 页
| 混凝土C25 |  |  |  |  | m3 | 0.1095 |  | 580 |  | 63.51
| 庭院灯 220V,36W,H=3.5m |  |  |  |  | 套 | 1.01 |  | 2800 |  | 2828
| 其他材料费 | [7 empty] | - |  | 67.05 | -
| 材料费小计 | [7 empty] | - |  | 2958.56 | -
注：1.如不使用省级或行业建设主管部门发布的计价依据，可不填定额编码、名称等； 2.招标文件提供了暂估单价的材料，按暂估的单价填入表内“暂估单价”栏及“暂估合价”栏。
表-09
综合单价分析表
工程名称：景观工程-电气部分 | [7 empty] | 标段： |  | 第 3 页 共 29 页
项目编码 |  | 040101002001 |  | 项目名称 | 挖沟槽土方 |  |  |  | 计量单位 |  | m3 | 工程量 | 40.94
清单综合单价组成明细
定额编号 | 定额项目名称 | 定额 单位 | 数量 | 单价 |  |  |  |  | 合价
|  |  |  | 人工费 | 材料费 | 机具费 | 管理费 和利润 |  | 人工费 |  | 材料费 | 机具费 | 管理费 和利润
借D1-1-10 | 人工挖沟槽土方 一、二类土 深度在2m内  | 100m3天然密实方 | 0.0005 | 3120.48 |  |  | 861.56 |  | 1.56 |  |  |  | 0.43
借D1-1-33 | 挖掘机挖沟槽、基坑土方 一、二类土  | 1000m3天然密实方 | 0.001 | 712.8 |  | 4387.08 | 1408.07 |  | 0.68 |  |  | 4.17 | 1.34
人工单价 |  | 小计 | [6 empty] | 2.24 |  |  | 4.17 | 1.77
未计价材料费
清单项目综合单价 | [8 empty] | 7.93
材 料 费 明 细 | 主要材料名称、规格、型号 |  |  |  |  | 单位 | 数量 |  | 单价（元） |  | 合价（元） | 暂估单价 （元） | 暂估合价 （元）
注：1.如不使用省级或行业建设主管部门发布的计价依据，可不填定额编码、名称等； 2.招标文件提供了暂估单价的材料，按暂估的单价填入表内“暂估单价”栏及“暂估合价”栏。
表-09
综合单价分析表
工程名称：景观工程-电气部分 | [7 empty] | 标段： |  | 第 4 页 共 29 页
项目编码 |  | 040103001003 |  | 项目名称 | 回填土 |  |  |  | 计量单位 |  | m3 | 工程量 | 23.3
清单综合单价组成明细
定额编号 | 定额项目名称 | 定额 单位 | 数量 | 单价 |  |  |  |  | 合价
|  |  |  | 人工费 | 材料费 | 机具费 | 管理费 和利润 |  | 人工费 |  | 材料费 | 机具费 | 管理费 和利润
借D1-1-133 | 回填土 夯实机夯实 槽、坑  | 100m3压实方 | 0.01 | 1229.58 |  | 241.32 | 406.12 |  | 12.3 |  |  | 2.41 | 4.06
人工单价 |  | 小计 | [6 empty] | 12.3 |  |  | 2.41 | 4.06
未计价材料费
清单项目综合单价 | [8 empty] | 18.21
材 料 费 明 细 | 主要材料名称、规格、型号 |  |  |  |  | 单位 | 数量 |  | 单价（元） |  | 合价（元） | 暂估单价 （元） | 暂估合价 （元）
注：1.如不使用省级或行业建设主管部门发布的计价依据，可不填定额编码、名称等； 2.招标文件提供了暂估单价的材料，按暂估的单价填入表内“暂估单价”栏及“暂估合价”栏。
表-09
综合单价分析表
工程名称：景观工程-电气部分 | [7 empty] | 标段： |  | 第 5 页 共 29 页
项目编码 |  | 040103002001 |  | 项目名称 | 余方弃置 |  |  |  | 计量单位 |  | m3 | 工程量 | 17.64
清单综合单价组成明细
定额编号 | 定额项目名称 | 定额 单位 | 数量 | 单价 |  |  |  |  | 合价
|  |  |  | 人工费 | 材料费 | 机具费 | 管理费 和利润 |  | 人工费 |  | 材料费 | 机具费 | 管理费 和利润
借D1-1-51 | 挖掘机装土 | 1000m3天然密实方 | 0.001 | 388.52 |  | 1943.53 | 643.88 |  | 0.39 |  |  | 1.94 | 0.64
借D1-1-53 换 | 自卸汽车运土方 运距1km内 实际运距(km):20 | 1000m3天然密实方 | 0.001 |  |  | 36362.78 | 10039.77 |  |  |  |  | 36.36 | 10.04
人工单价 |  | 小计 | [6 empty] | 0.39 |  |  | 38.3 | 10.68
未计价材料费
清单项目综合单价 | [8 empty] | 47.9
材 料 费 明 细 | 主要材料名称、规格、型号 |  |  |  |  | 单位 | 数量 |  | 单价（元） |  | 合价（元） | 暂估单价 （元） | 暂估合价 （元）
注：1.如不使用省级或行业建设主管部门发布的计价依据，可不填定额编码、名称等； 2.招标文件提供了暂估单价的材料，按暂估的单价填入表内“暂估单价”栏及“暂估合价”栏。
表-09
综合单价分析表
工程名称：景观工程-电气部分 | [7 empty] | 标段： |  | 第 6 页 共 29 页
项目编码 |  | 040504001001 |  | 项目名称 | 手孔井 |  |  |  | 计量单位 |  | 座 | 工程量 | 16
清单综合单价组成明细
定额编号 | 定额项目名称 | 定额 单位 | 数量 | 单价 |  |  |  |  | 合价
|  |  |  | 人工费 | 材料费 | 机具费 | 管理费 和利润 |  | 人工费 |  | 材料费 | 机具费 | 管理费 和利润
借D5-3-284 换 | 砖砌 矩形 合并制作子目 湿拌砌筑砂浆 砌筑灰缝≥5mm M7.5 | 10m3 | 0.0249 | 1950.19 | 3431.9 | 174.72 | 692.94 |  | 48.53 |  | 85.4 | 4.35 | 17.24
借D5-3-281 换 | 非定型井垫层 混凝土 合并制作子目 普通预拌混凝土 碎石粒径综合考虑 C25 | 10m3 | 0.0135 | 1364.33 | 5933.66 | 255.92 | 528.37 |  | 18.36 |  | 79.84 | 3.44 | 7.11
借D5-3-291 换 | 砖墙 抹灰 井内侧 合并制作子目 湿拌砌筑砂浆 砌筑灰缝≥5mm M20 | 100m2 | 0.0104 | 1802.57 | 1276.78 | 107.29 | 622.81 |  | 18.69 |  | 13.24 | 1.11 | 6.46
借D5-3-303 换 | 混凝土井盖、井圈制作 井圈 合并制作子目 普通预拌混凝土 碎石粒径综合考虑 C25 | 10m3 | 0.0029 | 2108.33 | 6842.77 | 255.87 | 770.97 |  | 6.07 |  | 19.71 | 0.74 | 2.22
人工单价 |  | 小计 | [6 empty] | 91.65 |  | 198.19 | 9.64 | 33.03
未计价材料费
清单项目综合单价 | [8 empty] | 322.53
材 料 费 明 | 主要材料名称、规格、型号 |  |  |  |  | 单位 | 数量 |  | 单价（元） |  | 合价（元） | 暂估单价 （元） | 暂估合价 （元）
注：1.如不使用省级或行业建设主管部门发布的计价依据，可不填定额编码、名称等； 2.招标文件提供了暂估单价的材料，按暂估的单价填入表内“暂估单价”栏及“暂估合价”栏。
表-09
综合单价分析表
工程名称：景观工程-电气部分 | [7 empty] | 标段： |  | 第 7 页 共 29 页
细 | 其他材料费 | [7 empty] | - |  | 198.21 | -
| 材料费小计 | [7 empty] | - |  | 198.21 | -
注：1.如不使用省级或行业建设主管部门发布的计价依据，可不填定额编码、名称等； 2.招标文件提供了暂估单价的材料，按暂估的单价填入表内“暂估单价”栏及“暂估合价”栏。
表-09
综合单价分析表
工程名称：景观工程-电气部分 | [7 empty] | 标段： |  | 第 8 页 共 29 页
项目编码 |  | 040805004001 |  | 项目名称 | 草坪灯 |  |  |  | 计量单位 |  | 套 | 工程量 | 21
清单综合单价组成明细
定额编号 | 定额项目名称 | 定额 单位 | 数量 | 单价 |  |  |  |  | 合价
|  |  |  | 人工费 | 材料费 | 机具费 | 管理费 和利润 |  | 人工费 |  | 材料费 | 机具费 | 管理费 和利润
C4-12-205 R*0.9 | 草坪灯具安装 立柱式 示意图号:188、189、190、191 其他LED灯具安装（除嵌入式LED射灯和筒灯外） 人工*0.9 | 10套 | 0.1 | 788.39 | 840.23 |  | 344.84 |  | 78.84 |  | 84.02 |  | 34.48
C4-10-108 | 基础工程 现浇混凝土基础 每基混凝土量(m3) ≤1 | 10m3 | 0.0049 | 5548.42 | 7514.6 |  | 2426.88 |  | 27.19 |  | 36.82 |  | 11.89
C4-9-3 | 接地极(板)制作、安装 角钢接地极 普通土 | 根 | 1 | 30.49 | 23.49 | 11.67 | 18.44 |  | 30.49 |  | 23.49 | 11.67 | 18.44
C4-14-49 | 接地装置调试 接地网 | 系统 | 0.0476 | 879.58 |  | 292.53 | 512.68 |  | 41.88 |  |  | 13.93 | 24.41
人工单价 |  | 小计 | [6 empty] | 178.4 |  | 144.33 | 25.6 | 89.22
|  | 未计价材料费 | [6 empty] | 111.61
清单项目综合单价 | [8 empty] | 424.44
材 料 费 明 细 | 主要材料名称、规格、型号 |  |  |  |  | 单位 | 数量 |  | 单价（元） |  | 合价（元） | 暂估单价 （元） | 暂估合价 （元）
| 混凝土C25 |  |  |  |  | m3 | 0.049 |  | 580 |  | 28.42
注：1.如不使用省级或行业建设主管部门发布的计价依据，可不填定额编码、名称等； 2.招标文件提供了暂估单价的材料，按暂估的单价填入表内“暂估单价”栏及“暂估合价”栏。
表-09
综合单价分析表
工程名称：景观工程-电气部分 | [7 empty] | 标段： |  | 第 9 页 共 29 页
| 草坪灯 灯体高度(mm):600-1000¦光源:LED灯¦功率(W):18¦防护等级:IP65¦灯杆材质:压铸铝¦品种:LED草坪灯¦规格型号:MET-CPD-52304¦色温(K):3000-6000 |  |  |  |  | 套 | 1.01 |  | 65.39 |  | 66.04
| 接地角钢50*50*5*2500 |  |  |  |  | 根 | 1.05 |  | 16.33 |  | 17.15
| 其他材料费 | [7 empty] | - |  | 32.67 | -
| 材料费小计 | [7 empty] | - |  | 144.28 | -
注：1.如不使用省级或行业建设主管部门发布的计价依据，可不填定额编码、名称等； 2.招标文件提供了暂估单价的材料，按暂估的单价填入表内“暂估单价”栏及“暂估合价”栏。
表-09
综合单价分析表
工程名称：景观工程-电气部分 | [7 empty] | 标段： |  | 第 10 页 共 29 页
项目编码 |  | 011304001001 |  | 项目名称 | 灯带(槽) |  |  |  | 计量单位 |  | m | 工程量 | 717.83
清单综合单价组成明细
定额编号 | 定额项目名称 | 定额 单位 | 数量 | 单价 |  |  |  |  | 合价
|  |  |  | 人工费 | 材料费 | 机具费 | 管理费 和利润 |  | 人工费 |  | 材料费 | 机具费 | 管理费 和利润
C4-12-235 | LED装饰灯安装 LED灯带 软灯带 | 10m | 0.1 | 22.49 | 1112.11 |  | 9.83 |  | 2.25 |  | 111.21 |  | 0.98
人工单价 |  | 小计 | [6 empty] | 2.25 |  | 111.21 |  | 0.98
|  | 未计价材料费 | [6 empty] | 111.1
清单项目综合单价 | [8 empty] | 111.01
材 料 费 明 细 | 主要材料名称、规格、型号 |  |  |  |  | 单位 | 数量 |  | 单价（元） |  | 合价（元） | 暂估单价 （元） | 暂估合价 （元）
| LED线条灯 220V/24V，5W/m |  |  |  |  | m | 1.01 |  | 110 |  | 111.1
| 其他材料费 | [7 empty] | - |  | 0.11 | -
| 材料费小计 | [7 empty] | - |  | 111.21 | -
注：1.如不使用省级或行业建设主管部门发布的计价依据，可不填定额编码、名称等； 2.招标文件提供了暂估单价的材料，按暂估的单价填入表内“暂估单价”栏及“暂估合价”栏。
表-09
综合单价分析表
工程名称：景观工程-电气部分 | [7 empty] | 标段： |  | 第 11 页 共 29 页
项目编码 |  | 040803001001 |  | 项目名称 | YZ-2*4电缆 |  |  |  | 计量单位 |  | m | 工程量 | 300
清单综合单价组成明细
定额编号 | 定额项目名称 | 定额 单位 | 数量 | 单价 |  |  |  |  | 合价
|  |  |  | 人工费 | 材料费 | 机具费 | 管理费 和利润 |  | 人工费 |  | 材料费 | 机具费 | 管理费 和利润
C4-7-36 | 移动软电缆安装 沿轨道(截面mm2以内) 16 | 100m | 0.01 | 287.21 | 1432.16 |  | 125.62 |  | 2.87 |  | 14.32 |  | 1.26
人工单价 |  | 小计 | [6 empty] | 2.87 |  | 14.32 |  | 1.26
|  | 未计价材料费 | [6 empty] | 12.12
清单项目综合单价 | [8 empty] | 17.9
材 料 费 明 细 | 主要材料名称、规格、型号 |  |  |  |  | 单位 | 数量 |  | 单价（元） |  | 合价（元） | 暂估单价 （元） | 暂估合价 （元）
| 移动软电缆 YZ-2*4电缆 |  |  |  |  | m | 1.01 |  | 12 |  | 12.12
| 其他材料费 | [7 empty] | - |  | 2.21 | -
| 材料费小计 | [7 empty] | - |  | 14.33 | -
注：1.如不使用省级或行业建设主管部门发布的计价依据，可不填定额编码、名称等； 2.招标文件提供了暂估单价的材料，按暂估的单价填入表内“暂估单价”栏及“暂估合价”栏。
表-09
综合单价分析表
工程名称：景观工程-电气部分 | [7 empty] | 标段： |  | 第 12 页 共 29 页
项目编码 |  | 040805004002 |  | 项目名称 | 插泥射灯 |  |  |  | 计量单位 |  | 套 | 工程量 | 34
清单综合单价组成明细
定额编号 | 定额项目名称 | 定额 单位 | 数量 | 单价 |  |  |  |  | 合价
|  |  |  | 人工费 | 材料费 | 机具费 | 管理费 和利润 |  | 人工费 |  | 材料费 | 机具费 | 管理费 和利润
C4-12-202 R*0.9 | 点光源艺术装饰灯具安装 射灯 吸顶式 示意图号:182、183、184、185、186、187 其他LED灯具安装（除嵌入式LED射灯和筒灯外） 人工*0.9 | 10套 | 0.1 | 93.06 | 2972.18 |  | 40.71 |  | 9.31 |  | 297.22 |  | 4.07
C4-11-282 | 接线盒安装 接线盒 暗装 | 10个 | 0.1 | 45.15 | 214.45 |  | 19.75 |  | 4.52 |  | 21.45 |  | 1.98
借D5-1-15 | 垫层 砂 | 10m3 | 0.0031 | 396.84 | 3505.37 | 23.34 | 137.02 |  | 1.22 |  | 10.74 | 0.07 | 0.42
借D5-1-14 | 垫层 砂碎石 | 10m3 | 0.0009 | 520.65 | 3730.47 | 32.38 | 180.34 |  | 0.49 |  | 3.5 | 0.03 | 0.17
人工单价 |  | 小计 | [6 empty] | 15.54 |  | 332.91 | 0.1 | 6.64
|  | 未计价材料费 | [6 empty] | 315.47
清单项目综合单价 | [8 empty] | 344.5
材 料 费 明 细 | 主要材料名称、规格、型号 |  |  |  |  | 单位 | 数量 |  | 单价（元） |  | 合价（元） | 暂估单价 （元） | 暂估合价 （元）
| 插泥射灯 9*2W |  |  |  |  | 套 | 1.01 |  | 292.15 |  | 295.07
| 接线盒 |  |  |  |  | 个 | 1.02 |  | 20 |  | 20.4
| 其他材料费 | [7 empty] | - |  | 17.42 | -
| 材料费小计 | [7 empty] | - |  | 332.89 | -
注：1.如不使用省级或行业建设主管部门发布的计价依据，可不填定额编码、名称等； 2.招标文件提供了暂估单价的材料，按暂估的单价填入表内“暂估单价”栏及“暂估合价”栏。
表-09
综合单价分析表
工程名称：景观工程-电气部分 | [7 empty] | 标段： |  | 第 13 页 共 29 页
项目编码 |  | 030401005001 |  | 项目名称 | 埋地LED变压器 |  |  |  | 计量单位 |  | 套 | 工程量 | 17
清单综合单价组成明细
定额编号 | 定额项目名称 | 定额 单位 | 数量 | 单价 |  |  |  |  | 合价
|  |  |  | 人工费 | 材料费 | 机具费 | 管理费 和利润 |  | 人工费 |  | 材料费 | 机具费 | 管理费 和利润
B006 | 埋地变压器 | 套 | 1 |  | 100 | [5 empty] | 100
人工单价 |  | 小计 | [8 empty] | 100
未计价材料费
清单项目综合单价 | [8 empty] | 97
材 料 费 明 细 | 主要材料名称、规格、型号 |  |  |  |  | 单位 | 数量 |  | 单价（元） |  | 合价（元） | 暂估单价 （元） | 暂估合价 （元）
| 其他材料费 | [7 empty] | - |  | 100 | -
| 材料费小计 | [7 empty] | - |  | 100 | -
注：1.如不使用省级或行业建设主管部门发布的计价依据，可不填定额编码、名称等； 2.招标文件提供了暂估单价的材料，按暂估的单价填入表内“暂估单价”栏及“暂估合价”栏。
表-09
综合单价分析表
工程名称：景观工程-电气部分 | [7 empty] | 标段： |  | 第 14 页 共 29 页
项目编码 |  | 040803001003 |  | 项目名称 | 电缆 |  |  |  | 计量单位 |  | m | 工程量 | 779.47
清单综合单价组成明细
定额编号 | 定额项目名称 | 定额 单位 | 数量 | 单价 |  |  |  |  | 合价
|  |  |  | 人工费 | 材料费 | 机具费 | 管理费 和利润 |  | 人工费 |  | 材料费 | 机具费 | 管理费 和利润
C4-8-1 *0.6 | 铜芯电力电缆敷设 电缆(截面mm2以下) 10 6mm2以下电力电缆敷设 单价*0.6 | 100m | 0.01 | 194.08 | 1053.9 | 4.52 | 86.87 |  | 1.94 |  | 10.54 | 0.05 | 0.87
人工单价 |  | 小计 | [6 empty] | 1.94 |  | 10.54 | 0.05 | 0.87
|  | 未计价材料费 | [6 empty] | 10.35
清单项目综合单价 | [8 empty] | 12.99
材 料 费 明 细 | 主要材料名称、规格、型号 |  |  |  |  | 单位 | 数量 |  | 单价（元） |  | 合价（元） | 暂估单价 （元） | 暂估合价 （元）
| 铜芯电缆 YJV-1.0KV 3*4 PVC25 FC |  |  |  |  | m | 1.01 |  | 10.25 |  | 10.35
| 其他材料费 | [7 empty] | - |  | 0.19 | -
| 材料费小计 | [7 empty] | - |  | 10.54 | -
注：1.如不使用省级或行业建设主管部门发布的计价依据，可不填定额编码、名称等； 2.招标文件提供了暂估单价的材料，按暂估的单价填入表内“暂估单价”栏及“暂估合价”栏。
表-09
综合单价分析表
工程名称：景观工程-电气部分 | [7 empty] | 标段： |  | 第 15 页 共 29 页
项目编码 |  | 040803002001 |  | 项目名称 | 电缆保护管 |  |  |  | 计量单位 |  | m | 工程量 | 747.18
清单综合单价组成明细
定额编号 | 定额项目名称 | 定额 单位 | 数量 | 单价 |  |  |  |  | 合价
|  |  |  | 人工费 | 材料费 | 机具费 | 管理费 和利润 |  | 人工费 |  | 材料费 | 机具费 | 管理费 和利润
C4-8-59 | 电缆保护管埋地敷设 塑料管(公称直径mm以下) 100 | 10m | 0.1 | 92.66 | 69.36 |  | 40.53 |  | 9.27 |  | 6.94 |  | 4.05
人工单价 |  | 小计 | [6 empty] | 9.27 |  | 6.94 |  | 4.05
|  | 未计价材料费 | [6 empty] | 6.04
清单项目综合单价 | [8 empty] | 19.65
材 料 费 明 细 | 主要材料名称、规格、型号 |  |  |  |  | 单位 | 数量 |  | 单价（元） |  | 合价（元） | 暂估单价 （元） | 暂估合价 （元）
| 电缆保护管 PVC 25 |  |  |  |  | m | 1.05 |  | 5.75 |  | 6.04
| 其他材料费 | [7 empty] | - |  | 0.89 | -
| 材料费小计 | [7 empty] | - |  | 6.93 | -
注：1.如不使用省级或行业建设主管部门发布的计价依据，可不填定额编码、名称等； 2.招标文件提供了暂估单价的材料，按暂估的单价填入表内“暂估单价”栏及“暂估合价”栏。
表-09
综合单价分析表
工程名称：景观工程-电气部分 | [7 empty] | 标段： |  | 第 16 页 共 29 页
项目编码 |  | 040803002002 |  | 项目名称 | 电缆保护管 |  |  |  | 计量单位 |  | m | 工程量 | 29.64
清单综合单价组成明细
定额编号 | 定额项目名称 | 定额 单位 | 数量 | 单价 |  |  |  |  | 合价
|  |  |  | 人工费 | 材料费 | 机具费 | 管理费 和利润 |  | 人工费 |  | 材料费 | 机具费 | 管理费 和利润
C4-8-59 | 电缆保护管埋地敷设 塑料管(公称直径mm以下) 100 | 10m | 0.1 | 92.66 | 69.36 |  | 40.53 |  | 9.27 |  | 6.94 |  | 4.05
人工单价 |  | 小计 | [6 empty] | 9.27 |  | 6.94 |  | 4.05
|  | 未计价材料费 | [6 empty] | 6.04
清单项目综合单价 | [8 empty] | 19.65
材 料 费 明 细 | 主要材料名称、规格、型号 |  |  |  |  | 单位 | 数量 |  | 单价（元） |  | 合价（元） | 暂估单价 （元） | 暂估合价 （元）
| 电缆保护管 PVC 32 |  |  |  |  | m | 1.05 |  | 5.75 |  | 6.04
| 其他材料费 | [7 empty] | - |  | 0.89 | -
| 材料费小计 | [7 empty] | - |  | 6.93 | -
注：1.如不使用省级或行业建设主管部门发布的计价依据，可不填定额编码、名称等； 2.招标文件提供了暂估单价的材料，按暂估的单价填入表内“暂估单价”栏及“暂估合价”栏。
表-09
综合单价分析表
工程名称：景观工程-电气部分 | [7 empty] | 标段： |  | 第 17 页 共 29 页
项目编码 |  | 040801029001 |  | 项目名称 | 微型断路器 |  |  |  | 计量单位 |  | 个 | 工程量 | 4
清单综合单价组成明细
定额编号 | 定额项目名称 | 定额 单位 | 数量 | 单价 |  |  |  |  | 合价
|  |  |  | 人工费 | 材料费 | 机具费 | 管理费 和利润 |  | 人工费 |  | 材料费 | 机具费 | 管理费 和利润
C4-4-116 | 照明开关安装 扳式暗开关(单控) 单联 | 10个 | 0.1 | 77.85 | 108.04 |  | 34.05 |  | 7.79 |  | 10.8 |  | 3.41
人工单价 |  | 小计 | [6 empty] | 7.79 |  | 10.8 |  | 3.41
|  | 未计价材料费 | [6 empty] | 10.16
清单项目综合单价 | [8 empty] | 21.33
材 料 费 明 细 | 主要材料名称、规格、型号 |  |  |  |  | 单位 | 数量 |  | 单价（元） |  | 合价（元） | 暂估单价 （元） | 暂估合价 （元）
| 微型断路器 C16A/2P，30mA |  |  |  |  | 个 | 1.02 |  | 9.96 |  | 10.16
| 其他材料费 | [7 empty] | - |  | 0.64 | -
| 材料费小计 | [7 empty] | - |  | 10.8 | -
注：1.如不使用省级或行业建设主管部门发布的计价依据，可不填定额编码、名称等； 2.招标文件提供了暂估单价的材料，按暂估的单价填入表内“暂估单价”栏及“暂估合价”栏。
表-09
综合单价分析表
工程名称：景观工程-电气部分 | [7 empty] | 标段： |  | 第 18 页 共 29 页
项目编码 |  | 030414002001 |  | 项目名称 | 送配电装置系统 |  |  |  | 计量单位 |  | 系统 | 工程量 | 3
清单综合单价组成明细
定额编号 | 定额项目名称 | 定额 单位 | 数量 | 单价 |  |  |  |  | 合价
|  |  |  | 人工费 | 材料费 | 机具费 | 管理费 和利润 |  | 人工费 |  | 材料费 | 机具费 | 管理费 和利润
C4-14-12 | 送配电装置系统调试 (综合) 1kV以下交流供电 | 系统 | 1 | 560.6 |  | 48.8 | 266.55 |  | 560.6 |  |  | 48.8 | 266.55
人工单价 |  | 小计 | [6 empty] | 560.6 |  |  | 48.8 | 266.55
未计价材料费
清单项目综合单价 | [8 empty] | 849.67
材 料 费 明 细 | 主要材料名称、规格、型号 |  |  |  |  | 单位 | 数量 |  | 单价（元） |  | 合价（元） | 暂估单价 （元） | 暂估合价 （元）
注：1.如不使用省级或行业建设主管部门发布的计价依据，可不填定额编码、名称等； 2.招标文件提供了暂估单价的材料，按暂估的单价填入表内“暂估单价”栏及“暂估合价”栏。
表-09
综合单价分析表
工程名称：景观工程-电气部分 | [7 empty] | 标段： |  | 第 19 页 共 29 页
项目编码 |  | 030505004001 |  | 项目名称 | 户外裸眼3d屏幕 |  |  |  | 计量单位 |  | 套 | 工程量 | 1
清单综合单价组成明细
定额编号 | 定额项目名称 | 定额 单位 | 数量 | 单价 |  |  |  |  | 合价
|  |  |  | 人工费 | 材料费 | 机具费 | 管理费 和利润 |  | 人工费 |  | 材料费 | 机具费 | 管理费 和利润
C5-6-167 | LED显示屏(壁挂、吊装) 单基色 | m2 | 42.795 | 293.88 | 3636.62 | 3.65 | 135.85 |  | 12576.59 |  | 155629.15 | 156.2 | 5813.7
人工单价 |  | 小计 | [6 empty] | 12576.59 |  | 155629.15 | 156.2 | 5813.7
|  | 未计价材料费 | [6 empty] | 155273.95
清单项目综合单价 | [8 empty] | 168950.38
材 料 费 明 细 | 主要材料名称、规格、型号 |  |  |  |  | 单位 | 数量 |  | 单价（元） |  | 合价（元） | 暂估单价 （元） | 暂估合价 （元）
| 户外裸眼3d屏幕14.265m*3 |  |  |  |  | 平方米 | 42.795 |  | 3628.32 |  | 155273.95
| 其他材料费 | [7 empty] | - |  | 355.2 | -
| 材料费小计 | [7 empty] | - |  | 155629.15 | -
注：1.如不使用省级或行业建设主管部门发布的计价依据，可不填定额编码、名称等； 2.招标文件提供了暂估单价的材料，按暂估的单价填入表内“暂估单价”栏及“暂估合价”栏。
表-09
综合单价分析表
工程名称：景观工程-电气部分 | [7 empty] | 标段： |  | 第 20 页 共 29 页
项目编码 |  | 030505004002 |  | 项目名称 | 户外裸眼3d屏幕 |  |  |  | 计量单位 |  | 套 | 工程量 | 1
清单综合单价组成明细
定额编号 | 定额项目名称 | 定额 单位 | 数量 | 单价 |  |  |  |  | 合价
|  |  |  | 人工费 | 材料费 | 机具费 | 管理费 和利润 |  | 人工费 |  | 材料费 | 机具费 | 管理费 和利润
C5-6-167 | LED显示屏(壁挂、吊装) 单基色 | m2 | 38.07 | 293.88 | 3686.69 | 3.65 | 135.85 |  | 11188.01 |  | 140352.29 | 138.96 | 5171.81
人工单价 |  | 小计 | [6 empty] | 11188.01 |  | 140352.29 | 138.96 | 5171.81
|  | 未计价材料费 | [6 empty] | 140036.46
清单项目综合单价 | [8 empty] | 152145.61
材 料 费 明 细 | 主要材料名称、规格、型号 |  |  |  |  | 单位 | 数量 |  | 单价（元） |  | 合价（元） | 暂估单价 （元） | 暂估合价 （元）
| 户外裸眼3d屏幕12.865m*3 |  |  |  |  | 平方米 | 38.5954 |  | 3628.32 |  | 140036.46
| 其他材料费 | [7 empty] | - |  | 315.98 | -
| 材料费小计 | [7 empty] | - |  | 140352.44 | -
注：1.如不使用省级或行业建设主管部门发布的计价依据，可不填定额编码、名称等； 2.招标文件提供了暂估单价的材料，按暂估的单价填入表内“暂估单价”栏及“暂估合价”栏。
表-09
综合单价分析表
工程名称：景观工程-电气部分 | [7 empty] | 标段： |  | 第 21 页 共 29 页
项目编码 |  | 030505004003 |  | 项目名称 | 户外裸眼3d屏幕 |  |  |  | 计量单位 |  | 套 | 工程量 | 1
清单综合单价组成明细
定额编号 | 定额项目名称 | 定额 单位 | 数量 | 单价 |  |  |  |  | 合价
|  |  |  | 人工费 | 材料费 | 机具费 | 管理费 和利润 |  | 人工费 |  | 材料费 | 机具费 | 管理费 和利润
C5-6-167 | LED显示屏(壁挂、吊装) 单基色 | m2 | 33 | 293.88 | 3636.62 | 3.65 | 135.85 |  | 9698.04 |  | 120008.46 | 120.45 | 4483.05
人工单价 |  | 小计 | [6 empty] | 9698.04 |  | 120008.46 | 120.45 | 4483.05
|  | 未计价材料费 | [6 empty] | 119734.56
清单项目综合单价 | [8 empty] | 130280.7
材 料 费 明 细 | 主要材料名称、规格、型号 |  |  |  |  | 单位 | 数量 |  | 单价（元） |  | 合价（元） | 暂估单价 （元） | 暂估合价 （元）
| 户外裸眼3d屏幕11m*3 |  |  |  |  | 平方米 | 33 |  | 3628.32 |  | 119734.56
| 其他材料费 | [7 empty] | - |  | 273.9 | -
| 材料费小计 | [7 empty] | - |  | 120008.46 | -
注：1.如不使用省级或行业建设主管部门发布的计价依据，可不填定额编码、名称等； 2.招标文件提供了暂估单价的材料，按暂估的单价填入表内“暂估单价”栏及“暂估合价”栏。
表-09
综合单价分析表
工程名称：景观工程-电气部分 | [7 empty] | 标段： |  | 第 22 页 共 29 页
项目编码 |  | 030404017001 |  | 项目名称 | 配电箱 |  |  |  | 计量单位 |  | 台 | 工程量 | 3
清单综合单价组成明细
定额编号 | 定额项目名称 | 定额 单位 | 数量 | 单价 |  |  |  |  | 合价
|  |  |  | 人工费 | 材料费 | 机具费 | 管理费 和利润 |  | 人工费 |  | 材料费 | 机具费 | 管理费 和利润
C4-4-36 | 成套配电箱安装 嵌入式(半周长m以内) 1.5 | 台 | 1 | 176.46 | 1527.24 |  | 77.18 |  | 176.46 |  | 1527.24 |  | 77.18
人工单价 |  | 小计 | [6 empty] | 176.46 |  | 1527.24 |  | 77.18
|  | 未计价材料费 | [6 empty] | 1500
清单项目综合单价 | [8 empty] | 1727.45
材 料 费 明 细 | 主要材料名称、规格、型号 |  |  |  |  | 单位 | 数量 |  | 单价（元） |  | 合价（元） | 暂估单价 （元） | 暂估合价 （元）
| 动力配电箱AL1~AL3 |  |  |  |  | 台 | 1 |  | 1500 |  | 1500
| 其他材料费 | [7 empty] | - |  | 27.24 | -
| 材料费小计 | [7 empty] | - |  | 1527.24 | -
注：1.如不使用省级或行业建设主管部门发布的计价依据，可不填定额编码、名称等； 2.招标文件提供了暂估单价的材料，按暂估的单价填入表内“暂估单价”栏及“暂估合价”栏。
表-09
综合单价分析表
工程名称：景观工程-电气部分 | [7 empty] | 标段： |  | 第 23 页 共 29 页
项目编码 |  | 030408001001 |  | 项目名称 | 电力电缆 |  |  |  | 计量单位 |  | m | 工程量 | 300
清单综合单价组成明细
定额编号 | 定额项目名称 | 定额 单位 | 数量 | 单价 |  |  |  |  | 合价
|  |  |  | 人工费 | 材料费 | 机具费 | 管理费 和利润 |  | 人工费 |  | 材料费 | 机具费 | 管理费 和利润
C4-8-1 *1.3 | 铜芯电力电缆敷设 电缆(截面mm2以下) 10 实际电缆芯数(芯):5 | 100m | 0.01 | 420.5 | 3366.33 | 9.78 | 188.2 |  | 4.21 |  | 33.66 | 0.1 | 1.88
人工单价 |  | 小计 | [6 empty] | 4.21 |  | 33.66 | 0.1 | 1.88
|  | 未计价材料费 | [6 empty] | 33.26
清单项目综合单价 | [8 empty] | 38.65
材 料 费 明 细 | 主要材料名称、规格、型号 |  |  |  |  | 单位 | 数量 |  | 单价（元） |  | 合价（元） | 暂估单价 （元） | 暂估合价 （元）
| 铜芯电缆YJV-1.0KV 5*10mm2 |  |  |  |  | m | 1.01 |  | 32.93 |  | 33.26
| 其他材料费 | [7 empty] | - |  | 0.41 | -
| 材料费小计 | [7 empty] | - |  | 33.67 | -
注：1.如不使用省级或行业建设主管部门发布的计价依据，可不填定额编码、名称等； 2.招标文件提供了暂估单价的材料，按暂估的单价填入表内“暂估单价”栏及“暂估合价”栏。
表-09
综合单价分析表
工程名称：景观工程-电气部分 | [7 empty] | 标段： |  | 第 24 页 共 29 页
项目编码 |  | 030408001002 |  | 项目名称 | 电力电缆 |  |  |  | 计量单位 |  | m | 工程量 | 150
清单综合单价组成明细
定额编号 | 定额项目名称 | 定额 单位 | 数量 | 单价 |  |  |  |  | 合价
|  |  |  | 人工费 | 材料费 | 机具费 | 管理费 和利润 |  | 人工费 |  | 材料费 | 机具费 | 管理费 和利润
C4-8-1 *1.3 | 铜芯电力电缆敷设 电缆(截面mm2以下) 10 实际电缆芯数(芯):5 | 100m | 0.01 | 420.5 | 2154.33 | 9.78 | 188.2 |  | 4.21 |  | 21.54 | 0.1 | 1.88
人工单价 |  | 小计 | [6 empty] | 4.21 |  | 21.54 | 0.1 | 1.88
|  | 未计价材料费 | [6 empty] | 21.14
清单项目综合单价 | [8 empty] | 26.9
材 料 费 明 细 | 主要材料名称、规格、型号 |  |  |  |  | 单位 | 数量 |  | 单价（元） |  | 合价（元） | 暂估单价 （元） | 暂估合价 （元）
| 铜芯电缆YJV-1.0KV 5*6mm2 |  |  |  |  | m | 1.01 |  | 20.93 |  | 21.14
| 其他材料费 | [7 empty] | - |  | 0.41 | -
| 材料费小计 | [7 empty] | - |  | 21.55 | -
注：1.如不使用省级或行业建设主管部门发布的计价依据，可不填定额编码、名称等； 2.招标文件提供了暂估单价的材料，按暂估的单价填入表内“暂估单价”栏及“暂估合价”栏。
表-09
综合单价分析表
工程名称：景观工程-电气部分 | [7 empty] | 标段： |  | 第 25 页 共 29 页
项目编码 |  | 030408003001 |  | 项目名称 | 电缆保护管 |  |  |  | 计量单位 |  | m | 工程量 | 285
清单综合单价组成明细
定额编号 | 定额项目名称 | 定额 单位 | 数量 | 单价 |  |  |  |  | 合价
|  |  |  | 人工费 | 材料费 | 机具费 | 管理费 和利润 |  | 人工费 |  | 材料费 | 机具费 | 管理费 和利润
C4-8-67 | 电缆保护管明敷设 塑料管(公称直径mm以下) 100 | 10m | 0.1 | 102.29 | 99.7 |  | 44.74 |  | 10.23 |  | 9.97 |  | 4.47
人工单价 |  | 小计 | [6 empty] | 10.23 |  | 9.97 |  | 4.47
|  | 未计价材料费 | [6 empty] | 6.37
清单项目综合单价 | [8 empty] | 23.93
材 料 费 明 细 | 主要材料名称、规格、型号 |  |  |  |  | 单位 | 数量 |  | 单价（元） |  | 合价（元） | 暂估单价 （元） | 暂估合价 （元）
| 电缆保护管 PVC 50 |  |  |  |  | m | 1.05 |  | 6.07 |  | 6.37
| 其他材料费 | [7 empty] | - |  | 3.58 | -
| 材料费小计 | [7 empty] | - |  | 9.95 | -
注：1.如不使用省级或行业建设主管部门发布的计价依据，可不填定额编码、名称等； 2.招标文件提供了暂估单价的材料，按暂估的单价填入表内“暂估单价”栏及“暂估合价”栏。
表-09
综合单价分析表
工程名称：景观工程-电气部分 | [7 empty] | 标段： |  | 第 26 页 共 29 页
项目编码 |  | 030408003002 |  | 项目名称 | 电缆保护管 |  |  |  | 计量单位 |  | m | 工程量 | 135
清单综合单价组成明细
定额编号 | 定额项目名称 | 定额 单位 | 数量 | 单价 |  |  |  |  | 合价
|  |  |  | 人工费 | 材料费 | 机具费 | 管理费 和利润 |  | 人工费 |  | 材料费 | 机具费 | 管理费 和利润
C4-8-67 | 电缆保护管明敷设 塑料管(公称直径mm以下) 100 | 10m | 0.1 | 102.29 | 82.37 |  | 44.74 |  | 10.23 |  | 8.24 |  | 4.47
人工单价 |  | 小计 | [6 empty] | 10.23 |  | 8.24 |  | 4.47
|  | 未计价材料费 | [6 empty] | 4.64
清单项目综合单价 | [8 empty] | 22.25
材 料 费 明 细 | 主要材料名称、规格、型号 |  |  |  |  | 单位 | 数量 |  | 单价（元） |  | 合价（元） | 暂估单价 （元） | 暂估合价 （元）
| 电缆保护管 PVC 40 |  |  |  |  | m | 1.05 |  | 4.42 |  | 4.64
| 其他材料费 | [7 empty] | - |  | 3.58 | -
| 材料费小计 | [7 empty] | - |  | 8.22 | -
注：1.如不使用省级或行业建设主管部门发布的计价依据，可不填定额编码、名称等； 2.招标文件提供了暂估单价的材料，按暂估的单价填入表内“暂估单价”栏及“暂估合价”栏。
表-09
综合单价分析表
工程名称：景观工程-电气部分 | [7 empty] | 标段： |  | 第 27 页 共 29 页
项目编码 |  | 030408006001 |  | 项目名称 | 电力电缆头 |  |  |  | 计量单位 |  | 个 | 工程量 | 6
清单综合单价组成明细
定额编号 | 定额项目名称 | 定额 单位 | 数量 | 单价 |  |  |  |  | 合价
|  |  |  | 人工费 | 材料费 | 机具费 | 管理费 和利润 |  | 人工费 |  | 材料费 | 机具费 | 管理费 和利润
C4-8-102 | 1kV以下户内热缩式铜芯电力电缆终端头制作、安装 铜芯终端头(截面mm2以下) 16 | 个 | 1 | 56.82 | 194.2 |  | 24.85 |  | 56.82 |  | 194.2 |  | 24.85
人工单价 |  | 小计 | [6 empty] | 56.82 |  | 194.2 |  | 24.85
|  | 未计价材料费 | [6 empty] | 146.47
清单项目综合单价 | [8 empty] | 267.59
材 料 费 明 细 | 主要材料名称、规格、型号 |  |  |  |  | 单位 | 数量 |  | 单价（元） |  | 合价（元） | 暂估单价 （元） | 暂估合价 （元）
| 热缩式电缆终端头 |  |  |  |  | 套 | 1.02 |  | 143.6 |  | 146.47
| 其他材料费 | [7 empty] | - |  | 47.73 | -
| 材料费小计 | [7 empty] | - |  | 194.2 | -
注：1.如不使用省级或行业建设主管部门发布的计价依据，可不填定额编码、名称等； 2.招标文件提供了暂估单价的材料，按暂估的单价填入表内“暂估单价”栏及“暂估合价”栏。
表-09
综合单价分析表
工程名称：景观工程-电气部分 | [7 empty] | 标段： |  | 第 28 页 共 29 页
项目编码 |  | 031302007001 |  | 项目名称 | 高层施工增加 |  |  |  | 计量单位 |  | 项 | 工程量 | 1
清单综合单价组成明细
定额编号 | 定额项目名称 | 定额 单位 | 数量 | 单价 |  |  |  |  | 合价
|  |  |  | 人工费 | 材料费 | 机具费 | 管理费 和利润 |  | 人工费 |  | 材料费 | 机具费 | 管理费 和利润
未计价材料费
清单项目综合单价
材 料 费 明 细 | 主要材料名称、规格、型号 |  |  |  |  | 单位 | 数量 |  | 单价（元） |  | 合价（元） | 暂估单价 （元） | 暂估合价 （元）
注：1.如不使用省级或行业建设主管部门发布的计价依据，可不填定额编码、名称等； 2.招标文件提供了暂估单价的材料，按暂估的单价填入表内“暂估单价”栏及“暂估合价”栏。
表-09
综合单价分析表
工程名称：景观工程-电气部分 | [7 empty] | 标段： |  | 第 29 页 共 29 页
项目编码 |  | 031301017001 |  | 项目名称 | 脚手架搭拆费 |  |  |  | 计量单位 |  | 项 | 工程量 | 1
清单综合单价组成明细
定额编号 | 定额项目名称 | 定额 单位 | 数量 | 单价 |  |  |  |  | 合价
|  |  |  | 人工费 | 材料费 | 机具费 | 管理费 和利润 |  | 人工费 |  | 材料费 | 机具费 | 管理费 和利润
BM248 | 脚手架搭拆费(单独承担埋地或沟槽敷设线缆工程除外)(电气设备安装工程，除10章) | 元 | 1 | 1110.18 |  |  |  |  | 1110.18
人工单价 |  | 小计 | [6 empty] | 1110.18
未计价材料费
清单项目综合单价 | [8 empty] | 1110.18
材 料 费 明 细 | 主要材料名称、规格、型号 |  |  |  |  | 单位 | 数量 |  | 单价（元） |  | 合价（元） | 暂估单价 （元） | 暂估合价 （元）
| 其他材料费 | [7 empty] | - |  |  | -
| 材料费小计 | [7 empty] | - |  |  | -
注：1.如不使用省级或行业建设主管部门发布的计价依据，可不填定额编码、名称等； 2.招标文件提供了暂估单价的材料，按暂估的单价填入表内“暂估单价”栏及“暂估合价”栏。
表-09

## 表-11 总价措施项目清单与计价表
总价措施项目清单与计价表
工程名称：景观工程-电气部分 | [5 empty] | 标段： |  | 第 1 页 共 2 页
序号 | 项目编码 | 项目名称 | 计算基础 | 费率 (%) | 金额 (元) |  | 调整 费率(%) |  | 调整后 金额(元) | 备注
1 | LSSGCSF00001 | 绿色施工安全防护措施费 | 分部分项人工费+分部分项机具费 | 35.77 | 24625.54 |  |  |  |  | 以分部分项的人工费与施工机具费之和为计算基础，费率35.77%
2 | 031301010001 | 安装与生产同时进行增加费用 | 分部分项人工费 | 0 | [5 empty] | 按人工费的10%计算
3 | 031301011001 | 在有害身体健康环境中施工增加费 | 分部分项人工费 | 0 | [5 empty] | 按人工费的10%计算
4 | TSSGBWZJF001 | 在地下（暗）室、设备及大口径管道内等特殊施工部位进行施工增加费 |  | 30 | [5 empty] | 按该部分人工费的30%计算
5 | 粤031302008001 | 赶工措施费 | 分部分项人工费+分部分项机具费 | 0 | [5 empty] | 赶工措施费=（1-δ）*分部分项（人工费+施工机具费）*0.344 （0.8≤δ＜1 式中：δ=合同工期/定额工期）
6 | 031302002001 | 夜间施工增加费 |  | 20 | [5 empty] | 按其夜间施工项目人工费的20%计算
7 | JTGRSGZJF001 | 交通干扰工程施工增加费 |  | 10 | [5 empty] | 按在市政道路上施工项目人工费的10%计算
8 | 粤031302009001 | 文明工地增加费 | 分部分项人工费+分部分项机具费 | 0 | [5 empty] | 以分部分项的人工费与施工机具费之和为计算基础；市级文明工地1.00%；省级文明工地2.00%
9 | DXGXJCJXF001 | 地下管线交叉降效费 | [7 empty] | 按实际发生或经批准的施工方案计
编制人（造价人员）： | [5 empty] | 复核人（造价工程师）：
表-11
总价措施项目清单与计价表
工程名称：景观工程-电气部分 | [5 empty] | 标段： |  | 第 2 页 共 2 页
序号 | 项目编码 | 项目名称 | 计算基础 | 费率 (%) | 金额 (元) |  | 调整 费率(%) |  | 调整后 金额(元) | 备注
算
10 | QTFY00000001 | 其他费用 | [7 empty] | 按实际发生或经批准的施工组织设计方案计算
合 计 |  |  |  |  | 24625.54
编制人（造价人员）： | [5 empty] | 复核人（造价工程师）：
表-11

## 表-12 其他项目清单与计价汇总表
其他项目清单与计价汇总表
工程名称：景观工程-电气部分 |  |  | 标段： |  | 第 1 页 共 1 页
序号 | 项目名称 | 金额（元） |  | 结算金额（元） |  | 备注
1 | 暂列金额 | 72451.90 |  |  |  | 明细详见表-12-1
2 | 暂估价
2.1 | 材料暂估价 | — |  |  |  | 明细详见表-12-2
2.2 | 专业工程暂估价 |  |  |  |  | 明细详见表-12-3
3 | 计日工 |  |  |  |  | 明细详见表-12-4
4 | 总承包服务费 |  |  |  |  | 明细详见表-12-5
5 | 预算包干费 | 6884.41
6 | 工程优质费
7 | 概算幅度差
8 | 现场签证费用
9 | 索赔费用
10 | 其他费用
11 | 消纳费 | 335.16
| 合 计 | 79671.47 |  |  |  | —
注：材料（工程设备）暂估单价进入清单项目综合单价，此处不汇总。
表—12

## 表-12-1 暂列金额表
暂列金额明细表
工程名称：景观工程-电气部分 |  |  | 标段： |  | 第 1 页 共 1 页
序号 | 名称 | 计量单位 |  | 暂定金额（元） |  | 备注
1 | 暂列金额 |  |  | 72451.9
合 计 |  |  |  | 72451.9 |  | —
注：此表由招标人填写，如不能详列，也可只列暂列金额总额，投标人应将上述暂列金额计入投标总价中。
表—12—1

## 表-13 规费、税金项目清单与计价表
规费、税金项目清单与计价表
工程名称：景观工程-电气部分 |  |  | 标段： |  |  | 第 1 页 共 1 页
序号 | 项目名称 | 计算基础 |  | 计算基数 | 计算费率 (%) |  | 金额(元)
1 | 增值税销项税额 | 分部分项合计+措施合计+其他项目 |  | 829926.16 | 9 |  | 74693.35
合 计 | [6 empty] | 74693.35
编制人（造价人员）： |  |  | 复核人（造价工程师）：
表—13

## 表-21 承包人提供主要材料和工程设备一览表
承包人提供主要材料和工程设备一览表
(适用于造价信息差额调整法)
工程名称：景观工程-电气部分 | [5 empty] | 标段： |  | 第 1 页 共 4 页
序号 | 名称、规格、型号 | 单位 | 数量 | 风险系数 (%) | 基准单价 （元） |  | 投标单价 |  | 发承包人 确认单价 (元) | 备注
1 | 螺纹钢筋 φ25以内 | t | 0.0114 |  | 4553.39 |  | 4553.39
2 | 螺纹钢筋 φ10以内 | t | 0.025 |  | 4670.97 |  | 4670.97
3 | 镀锌低碳钢丝 φ0.7~1.2 | kg | 0.164 |  | 5.86 |  | 5.86
4 | 镀锌低碳钢丝 φ2.5~4.0 | kg | 5.9841 |  | 5.86 |  | 5.86
5 | 钢丝绳 φ4.5 | m | 300 |  | 1.08 |  | 1.08
6 | 镀锌扁钢 综合 | kg | 5.46 |  | 5.99 |  | 5.99
7 | 镀锌钢板 综合 | kg | 11.886 |  | 4.81 |  | 4.81
8 | 封铅 含铅65% 含锡35% | kg | 6.4424 |  | 39.58 |  | 39.58
9 | 聚乙烯薄膜 0.05 | m2 | 35.9046 |  | 1.8 |  | 1.8
10 | 塑料薄膜 | m2 | 10.6618 |  | 3.7 |  | 3.7
11 | 三色塑料带 20mm×40m | 卷 | 0.18 |  | 2.06 |  | 2.06
12 | 尼龙绳 φ0.5~1 | kg | 8.4 |  | 8.08 |  | 8.08
13 | 棉纱 | kg | 59.841 |  | 11.82 |  | 11.82
14 | 白布 | kg | 5.438 |  | 2.83 |  | 2.83
15 | 木螺钉 M2~4×6~65 | 十套 | 171.3115 |  | 0.19 |  | 0.19
16 | 地脚螺栓 M12×160以内 | 十套 | 8.568 |  | 8.78 |  | 8.78
17 | 地脚螺栓 M20×300 | 十套 | 12.648 |  | 23.93 |  | 23.93
18 | 半圆头镀锌螺栓 M2~5×15~50 | 十套 | 0.832 |  | 0.44 |  | 0.44
19 | 镀锌六角螺栓 2平1弹垫 M10×100以内 | 十套 | 6.03 |  | 5.04 |  | 5.04
20 | 镀锌六角螺栓 2平1弹垫 M12×100以内 | 十套 | 34.44 |  | 5.09 |  | 5.09
21 | 塑料胀管 D6~8 | 十套 | 7.48 |  | 0.62 |  | 0.62
22 | 镀锌锁紧螺母 DN20×3 | 十套 | 7.565 |  | 3.87 |  | 3.87
23 | 圆钉 50~75 | kg | 1.2567 |  | 5.75 |  | 5.75
24 | 扒钉 | kg | 1.8959 |  | 7.25 |  | 7.25
25 | 铁砂布 0~2# | 张 | 3 |  | 0.97 |  | 0.97
26 | 低碳钢焊条 综合 | kg | 3.15 |  | 6.19 |  | 6.19
27 | 低碳钢焊条 综合 | kg | 0.1077 |  | 6.19 |  | 6.19
28 | 焊锡丝 综合 | kg | 1.62 |  | 7.69 |  | 7.69
注：1.此表由招标人填写除“投标单价”栏的内容，投标人在投标时自主确定投标单价。 2.基准单价应优先采用工程造价管理机构发布的单价，未发布的，通过市场调查确定其基准单价。
表-21
承包人提供主要材料和工程设备一览表
(适用于造价信息差额调整法)
工程名称：景观工程-电气部分 | [5 empty] | 标段： |  | 第 2 页 共 4 页
序号 | 名称、规格、型号 | 单位 | 数量 | 风险系数 (%) | 基准单价 （元） |  | 投标单价 |  | 发承包人 确认单价 (元) | 备注
29 | 焊锡膏 | kg | 0.282 |  | 47.01 |  | 47.01
30 | 冲击钻头 φ6~8 | 个 | 0.4828 |  | 2.85 |  | 2.85
31 | 钢锯条 | 条 | 145.182 |  | 0.5 |  | 0.5
32 | 合金钢钻头 φ10 | 个 | 1.8948 |  | 5.15 |  | 5.15
33 | 中砂 | m3 | 1.4529 |  | 275.75 |  | 275.75
34 | 碎石 40 | m3 | 0.3254 |  | 246.71 |  | 246.71
35 | 标准砖 240×115×53 | 千块 | 2.1694 |  | 390.01 |  | 390.01
36 | 木枋 综合 | m3 | 0.2531 |  | 1876.74 |  | 1876.74
37 | 木板 | m3 | 0.0743 |  | 1681.42 |  | 1681.42
38 | 枕木 | m3 | 0.0177 |  | 1370.6 |  | 1370.6
39 | 酚醛磁漆 | kg | 0.03 |  | 13.8 |  | 13.8
40 | 酚醛调和漆 | kg | 0.06 |  | 12.06 |  | 12.06
41 | 沥青清漆 | kg | 0.42 |  | 6.65 |  | 6.65
42 | 沥青绝缘漆 | kg | 0.6316 |  | 6.92 |  | 6.92
43 | 汽油 综合 | kg | 7.5571 |  | 8.24 |  | 8.24
44 | 电力复合脂 | kg | 1.368 |  | 14.45 |  | 14.45
45 | 丙酮 | kg | 2.34 |  | 13 |  | 13
46 | 硬脂酸 | kg | 0.3158 |  | 6.53 |  | 6.53
47 | 塑料软管 D5 | m | 0.54 |  | 0.4 |  | 0.4
48 | 固定卡子 φ90 | 个 | 12.36 |  | 3.03 |  | 3.03
49 | 镀锌钢管卡子 DN100 | 个 | 171.36 |  | 5.06 |  | 5.06
50 | 塑料灯带卡子 | 十个 | 82.9094 |  | 0.15 |  | 0.15
51 | 飞保险(羊角熔断器) 5A | 个 | 21.63 |  | 1.12 |  | 1.12
52 | 电气绝缘胶带 18mm×10m×0.13mm | 卷 | 61.266 |  | 2.48 |  | 2.48
53 | 镀锡裸铜绞线 16mm2 | kg | 0.78 |  | 63.75 |  | 63.75
54 | 裸铜线 10mm2 | kg | 0.69 |  | 53.88 |  | 53.88
55 | 铜芯聚氯乙烯绝缘导线 BV-105℃-2.5mm2 | m | 15.5754 |  | 1.65 |  | 1.65
56 | 铜芯聚氯乙烯绝缘导线 BV-2.5mm2 | m | 1.22 |  | 1.65 |  | 1.65
注：1.此表由招标人填写除“投标单价”栏的内容，投标人在投标时自主确定投标单价。 2.基准单价应优先采用工程造价管理机构发布的单价，未发布的，通过市场调查确定其基准单价。
表-21
承包人提供主要材料和工程设备一览表
(适用于造价信息差额调整法)
工程名称：景观工程-电气部分 | [5 empty] | 标段： |  | 第 3 页 共 4 页
序号 | 名称、规格、型号 | 单位 | 数量 | 风险系数 (%) | 基准单价 （元） |  | 投标单价 |  | 发承包人 确认单价 (元) | 备注
57 | 铜芯橡皮绝缘线 BX-4mm2 | m | 96.201 |  | 2.38 |  | 2.38
58 | 镀锌电缆吊挂 3×50 | 套 | 99 |  | 3.17 |  | 3.17
59 | 镀锌钢管塑料护口 DN15~20 | 个 | 75.65 |  | 0.06 |  | 0.06
60 | 塑料接线柱 双线 | 个 | 21.63 |  | 0.3 |  | 0.3
61 | 塑料接线柱 双线 | 个 | 31.93 |  | 0.3 |  | 0.3
62 | 铜接线端子 DT-2.5mm2 | 个 | 34.51 |  | 1.1 |  | 1.1
63 | 铜接线端子 DT-4mm2 | 个 | 21.315 |  | 1.44 |  | 1.44
64 | 铜接线端子 DT-10mm2 | 个 | 6.09 |  | 2.25 |  | 2.25
65 | 铜接线端子 DT-16mm2 | 个 | 24.36 |  | 3.17 |  | 3.17
66 | 水 | m3 | 3.5579 |  | 4.58 |  | 4.58
67 | 水 | m3 | 2.5199 |  | 4.58 |  | 4.58
68 | 钢模板 | kg | 18.1983 |  | 4.58 |  | 4.58
69 | 其他材料费 | 元 | 1191.1649 |  | 1 |  | 1
70 | 埋地变压器 | 套 | 17 |  | 100 |  | 100
71 | 普通预拌混凝土 碎石粒径综合考虑 C20 | m3 | 1.7612 |  | 561 |  | 561
72 | 普通预拌混凝土 碎石粒径综合考虑 C25 | m3 | 2.6399 |  | 580 |  | 580
73 | 湿拌砌筑砂浆 砌筑灰缝≥5mm M7.5 | m3 | 0.9101 |  | 559 |  | 559
74 | 湿拌砌筑砂浆 砌筑灰缝≥5mm M20 | m3 | 0.36 |  | 585 |  | 585
75 | 电缆保护管 PVC 25 | m | 784.539 |  | 5.75 |  | 5.75
76 | 电缆保护管 PVC 32 | m | 31.122 |  | 5.75 |  | 5.75
77 | 电缆保护管 PVC 50 | m | 299.25 |  | 6.07 |  | 6.07
78 | 电缆保护管 PVC 40 | m | 141.75 |  | 4.42 |  | 4.42
79 | 草坪灯 灯体高度(mm):600-1000¦光源:LED灯¦功率(W):18¦防护等级:IP65¦灯杆材质:压铸铝¦品种:LED草坪灯¦规格型号:MET-CPD-52304¦色温(K):3000-6000 | 套 | 21.21 |  | 65.39 |  | 65.39
注：1.此表由招标人填写除“投标单价”栏的内容，投标人在投标时自主确定投标单价。 2.基准单价应优先采用工程造价管理机构发布的单价，未发布的，通过市场调查确定其基准单价。
表-21
承包人提供主要材料和工程设备一览表
(适用于造价信息差额调整法)
工程名称：景观工程-电气部分 | [5 empty] | 标段： |  | 第 4 页 共 4 页
序号 | 名称、规格、型号 | 单位 | 数量 | 风险系数 (%) | 基准单价 （元） |  | 投标单价 |  | 发承包人 确认单价 (元) | 备注
80 | 插泥射灯 9*2W | 套 | 34.34 |  | 281.42 |  | 292.15
81 | 庭院灯 220V,36W,H=3.5m | 套 | 31.31 |  | 2800 |  | 2800
82 | LED线条灯 220V/24V，5W/m | m | 725.0083 |  | 110 |  | 110
83 | 微型断路器 C16A/2P，30mA | 个 | 4.08 |  | 9.96 |  | 9.96
84 | 铜芯电缆 YJV-1.0KV 3*4 PVC25 FC | m | 787.2647 |  | 10.25 |  | 10.25
85 | 铜芯电缆YJV-1.0KV 5*10mm2 | m | 303 |  | 32.93 |  | 32.93
86 | 铜芯电缆YJV-1.0KV 5*6mm2 | m | 151.5 |  | 20.93 |  | 20.93
87 | 移动软电缆 YZ-2*4电缆 | m | 303 |  | 12 |  | 12
88 | 热缩式电缆终端头 | 套 | 6.12 |  | 143.6 |  | 143.6
89 | 接线盒 | 个 | 34.68 |  | 20 |  | 20
90 | 户外裸眼3d屏幕11m*3 | 平方米 | 33 |  | 3628.32 |  | 3628.32
91 | 户外裸眼3d屏幕12.865m*3 | 平方米 | 38.5954 |  | 3628.32 |  | 3628.32
92 | 户外裸眼3d屏幕14.265m*3 | 平方米 | 42.795 |  | 3628.32 |  | 3628.32
93 | 接地角钢50*50*5*2500 | 根 | 22.05 |  | 16.33 |  | 16.33
94 | 动力配电箱AL1~AL3 | 台 | 3 |  | 1500 |  | 1500
95 | 预拌水泥砂浆 M7.5 | m3 | 0.9101
96 | 预拌水泥防水砂浆 1:2 | m3 | 0.3606
97 | 预拌混凝土 | m3 | 4.4011
98 | 混凝土C25 | m3 | 4.4235 |  | 580 |  | 580
注：1.此表由招标人填写除“投标单价”栏的内容，投标人在投标时自主确定投标单价。 2.基准单价应优先采用工程造价管理机构发布的单价，未发布的，通过市场调查确定其基准单价。
表-21