## 汇总表
汇总表
工程名称：云港城项目11#地块橱柜、固定柜供货及安装服务
序号 | 项目名称 | 户数（套） | 单套金额（元） | 合计金额（元） | 备注
1 | 142户型 | 416
2 | 200户型（D3栋02房） | 26
3 | 200户型（D4、D6栋01、02房） | 127
4 | 200户型（D7栋02房） | 25
5 | 270户型（D3栋01房） | 26
6 | 270户型（D7栋01房） | 25
7 | 270户型(D5栋01、02房） | 63
8 | 地下室柜体 | 1
总 计

## 142户型
工程量清单计价表
工程名称：云港城项目11#地块橱柜、固定柜供货及安装服务【142户型】
序号 | 项目名称 | 项目特征 | 单位 | 数量 （单户数量） | 不含税综合单价（元） | 不含税合价（元） | 备注
1 | 橱柜 | 1.规格：吊柜高900*（1750+1050）*375mm，地柜高850*（1580+2300+920）*600mm，冰箱柜:670*580*2500mm,具体规格详见柜体详图图纸； 2.星盆、龙头、排水装置不在本次范围，由精装单位施工； 3.含碗碟拉篮、嵌入灯条、107*门铰、拉手、吊柜吊码、按弹器、支撑杆、可调地脚、踢脚板、散热网、变压器、进水角阀等五金配件，含去水软管与PVC排水管接驳口的密封；具体详见柜体深化图纸； 4.材质：柜身：16AE1级奶白防潮板，背板：5AE1级奶白防潮板，门板：18A特色UV漆板、铝框+5mm灰玻，台面：20mm深灰色花纹石英石台面，具体详见柜体深化图纸； 5.花色：柜体、石材台面按甲方及设计确认的样板； 6.包安装及售后服务； 7.综合考虑成品保护； 8.工程量按设计图示数量计算； 9.综合考虑超高降效、垂直运输等措施费用； 10.满足招标文件(含技术要求)和设计图纸、材料附表需的全部工作内容。 | 套 | 1 |  | 0
2 | 洗漱台柜（主卫） | 1.规格：洗漱柜（900*600*500mm）、镜柜（900*150*1050mm），具体规格详见柜体详图图纸； 2.柜体材质：箱体：18A木纹三聚氰胺板，背板：5A木纹三聚氰胺板，地柜门板：18A双贴木单板E1级，具体详见柜体深化图纸； 3.花色：柜体按甲方及设计确认的样板； 4.含洗漱柜、镜柜（铝框+水银镜）等； 5.含门铰、拉手、银镜、地柜吊码、吊柜吊码、小灯箱、变压器LED嵌入式灯带-硅胶等五金配件；具体详见柜体深化图纸； 6.不含洗手盆、水龙头及下水装置、台面石、钢骨架的供应安装，由精装单位施工； 7.包安装及售后服务； 8.综合考虑成品保护； 9.工程量按设计图示数量计算； 10.综合考虑超高降效、垂直运输等措施费用； 11.满足招标文件(含技术要求)和设计图纸、材料附表需的全部工作内容。 | 套 | 1 |  | 0
3 | 洗漱台柜（客卫） | 1.规格：洗漱柜（1000*600*850mm）、镜柜（1900*150*1050mm），具体规格详见柜体深化图纸； 2.柜体材质：箱体：18A木纹三聚氰胺板，背板：5A木纹三聚氰胺板，地柜门板：18A双贴木单板E1级，具体详见柜体深化图纸；抽屉柜：U型木质抽屉； 3.花色：柜体按甲方及设计确认的样板； 4.含洗漱柜、镜柜（铝框+水银镜）等； 5.含门铰、拉手、银镜、地柜吊码、吊柜吊码、小灯箱、变压器LED嵌入式灯带-硅胶等五金配件；具体详见柜体深化图纸； 6.不含洗手盆、水龙头及下水装置、台面石、钢骨架的供应安装，由精装单位施工； 7.包安装及售后服务； 8.成品保护； 9.工程量按设计图示数量计算； 10.综合考虑超高降效、垂直运输等措施费用； 11.满足招标文件(含技术要求)和设计图纸、材料附表需的全部工作内容。 | 套 | 1 |  | 0
4 | 主卧衣柜 | 1.规格：(2720+415*2)*2350*586/500mm，具体规格详见柜体深化图纸； 2.材质：顶底板：25A三聚氰胺板E1级刨花板基材，侧板：18A三聚氰胺板E1级刨花板基材，背板：18A、9A三聚氰胺板木纹，门板1：45mm厚度铝框移门+10mm夹丝玻璃，门板2：双向阻尼吊轨滑轮,侧见光板：黑色拉丝不锈钢；抽屉柜：木质抽屉、玻璃门-巧克力色-灰玻玻璃；地台板：25A-A2三聚氰胺板； 3.含玻璃移门2740*2400mm，地台2800*520mm(1个）、608*336mm（2个） 4.花色：柜体、柜门按甲方及设计确认的样板； 5.含挂衣杆、抽屉、裤架、门铰、拉手、滑轨、变压器、嵌入灯条等，具体详见柜体深化图纸； 6.包安装及售后服务； 7.综合考虑成品保护； 8.工程量按设计图示数量计算； 9.综合考虑超高降效、垂直运输等措施费用； 10.满足招标文件(含技术要求)和设计图纸、材料附表需的全部工作内容。 | 套 | 1 |  | 0
A | 小计 |  |  |  |  | 0
B | 税金=A*13% |  |  |  |  | 0
C | 合计=A+B |  |  |  |  | 0

## 200户（D3栋02房）
工程量清单计价表
工程名称：云港城项目11#地块橱柜、固定柜供货及安装服务【200户（D3栋02房）】
序号 | 项目名称 | 项目特征 | 单位 | 数量 （单户数量） | 不含税综合单价（元） | 不含税合价（元） | 备注
1 | 橱柜 | 1.规格：吊柜（1850+1500）*370*1100mm，地柜（1850+1500+650）*600*850mm，冰箱柜:1930*600*2700mm，具体规格详见柜体深化图纸； 2.星盆、龙头、排水装置不在本次范围，由精装单位施工； 3.含碗碟拉篮、嵌入灯条、门铰、拉手、吊柜吊码、按弹器、支撑杆、可调地脚、踢脚板、散热网、变压器、进水角阀等五金配件，含去水软管与PVC排水管接驳口的密封；具体详见柜体深化图纸； 4.材质：柜身：16AE1级奶白防潮板，背板：5AE1级奶白防潮板，门板：18A特色UV漆板，台面：20mm深灰色花纹石英石台面，具体详见柜体深化图纸； 5.花色：柜体、石材台面按甲方及设计确认的样板； 6.包安装及售后服务； 7.综合考虑成品保护； 8.工程量按设计图示数量计算 9.综合考虑超高降效、垂直运输等措施费用； 10.满足招标文件(含技术要求)和设计图纸、材料附表需的全部工作内容。 | 套 | 1 |  | 0
2 | 岛台 | 1.岛台规格:1300*650*950mm； 2.材质:柜体16A+5A E1级奶白防潮板，门板：18A双贴木单板E1级； 3.五金种类、规格:门铰链、踢脚板、五金配件等按设计图纸要求， 4.岩板、钢骨架不在本次范围，由精装单位施工； 5.包安装及售后服务； 6.综合考虑成品保护； 7.工程量按设计图示数量计算； 8.综合考虑超高降效、垂直运输等措施费用； 9.满足招标文件(含技术要求)和设计图纸、材料附表需的全部工作内容。 | 套 | 1 |  | 0
3 | 洗漱台柜（主卫） | 1.规格：洗漱柜（2340*600*330mm）、镜柜（2350*150*1600mm），具体规格详见柜体深化图纸； 2.柜体材质:洗漱台柜(门板：18A古铜皮革门、香槟金T型铝封边；箱体：18mm木纹三聚氰胺板A2级)，层板：影木木单板隔板;镜柜(门板：玻璃门水银镜 铝本色、魔镜（不含））；抽屉柜：木质抽屉、皮革抽屉面板、四周古铜色-金属封边； 3.花色：柜体按甲方及设计确认的样板； 4.含洗漱柜、镜柜（铝框+水银镜）等； 5.含门铰、拉手、银镜、地柜吊码、吊柜吊码、变压器、不锈钢置物格、LED嵌入式灯带-硅胶等五金配件；具体详见柜体深化图纸； 6.不含洗手盆、水龙头及下水装置、台面石、钢骨架的供应安装，由精装单位施工； 7.包安装及售后服务； 8.综合考虑成品保护； 9.工程量按设计图示数量计算； 10.综合考虑超高降效、垂直运输等措施费用； 11.满足招标文件(含技术要求)和设计图纸、材料附表需的全部工作内容。 | 套 | 1 |  | 0
4 | 洗漱台柜（次主卫） | 1、规格：洗漱柜（800*600*500mm）、镜柜（800*160*1350mm），具体规格详见柜体深化图纸； 2.柜体材质:洗漱台柜(门板：18A双贴木单板E1级）、箱体：（18mm木纹三聚氰胺板A2级、背板：5A木纹三聚氰胺板A2级);镜柜(门板：玻璃门水银镜 铝本色)； 3.花色：柜体按甲方及设计确认的样板； 4.含洗漱柜、镜柜（铝框+水银镜）等； 5.含门铰、拉手、银镜、地柜吊码、吊柜吊码、变压器、LED嵌入式灯带-硅胶等五金配件；具体详见柜体深化图纸； 6.不含洗手盆、水龙头及下水装置、台面石、钢骨架的供应安装，由精装单位施工； 7.包安装及售后服务； 8.成品保护； 9.工程量按设计图示数量计算； 10.综合考虑超高降效、垂直运输等措施费用； 11.满足招标文件(含技术要求)和设计图纸、材料附表需的全部工作内容。 | 套 | 1 |  | 0
5 | 洗漱台柜（公卫） | 1.规格：洗漱柜（900*600*500mm）、镜柜（1800*160*1350mm），具体规格详见柜体深化图纸； 2.柜体材质:洗漱台柜(门板：18A双贴木单板E1级）、箱体：（18mm木纹三聚氰胺板A2级、背板：5A木纹三聚氰胺板A2级);镜柜(门板：玻璃门水银镜 铝本色)； 3.花色：柜体按甲方及设计确认的样板； 4.含洗漱柜、镜柜（铝框+水银镜）等； 5.含门铰、拉手、银镜、地柜吊码、吊柜吊码、变压器、不锈钢置物格、LED嵌入式灯带-硅胶等五金配件；具体详见柜体深化图纸； 6.不含洗手盆、水龙头及下水装置、台面石、钢骨架的供应安装，由精装单位施工； 7.包安装及售后服务； 8.综合考虑成品保护； 9.工程量按设计图示数量计算； 10.综合考虑超高降效、垂直运输等措施费用； 11.满足招标文件(含技术要求)和设计图纸、材料附表需的全部工作内容。 | 套 | 1 |  | 0
6 | 主卧衣柜 | 1.规格：1120*350*2700mm，(1740+1720)*600*2700mm具体规格详见柜体深化图纸（含衣帽间侧边柜）； 2.材质：顶底板：25A木纹三聚氰胺板E1级刨花板基材，背板：18A/9A三聚氰胺板E1级刨花板基材；侧板：18A三聚氰胺板E1级刨花板基材，门板:铝框玻璃门厚度35mm-哑黑色铝框+5mm钢化灰玻璃+针式合页；抽屉柜：木质抽屉、玻璃门-巧克力色-灰玻玻璃； 3.花色：柜体、柜门按甲方及设计确认的样板； 4.含挂衣杆、抽屉、裤架、门铰、拉手、滑轨、变压器、嵌入灯条等，具体详见柜体深化图纸； 5.包安装及售后服务； 6.综合考虑成品保护； 7.工程量按设计图示数量计算； 8.综合考虑超高降效、垂直运输等措施费用； 9.满足招标文件(含技术要求)和设计图纸、材料附表需的全部工作内容。 | 套 | 1 |  | 0
A | 小计 |  |  |  |  | 0
B | 税金=A*13% |  |  |  |  | 0
C | 合计=A+B |  |  |  |  | 0

## 200户型（D4、D6栋01、02房）
工程量清单计价表
工程名称：云港城项目11#地块橱柜、固定柜供货及安装服务【D4、D6栋（01、02房）】
序号 | 项目名称 | 项目特征 | 单位 | 数量（单户数量） | 不含税综合单价（元） | 不含税合价（元） | 备注
1 | 橱柜 | 1.规格：吊柜（1850+1540）*375/345*1050mm，地柜（1850+1500+650）*600*850mm，冰箱柜：1930*600*2700mm，具体规格详见柜体深化图纸； 2.星盆、龙头、排水装置不在本次范围，由精装单位施工； 3.含碗碟拉篮、嵌入灯条、门铰、拉手、吊柜吊码、按弹器、支撑杆、可调地脚、踢脚板、散热网、变压器、进水角阀等五金配件，含去水软管与PVC排水管接驳口的密封；具体详见柜体深化图纸； 4.材质：柜身：16AE1级奶白防潮板，背板：5AE1级奶白防潮板，门板：18A-特色UV漆板，台面：20mm深灰色花纹石英石台面，具体详见柜体深化图纸； 5.花色：柜体、石材台面按甲方及设计确认的样板； 6.包安装及售后服务； 7.综合考虑成品保护； 8.工程量按设计图示数量计算； 9.综合考虑超高降效、垂直运输等措施费用； 10.满足招标文件(含技术要求)和设计图纸、材料附表需的全部工作内容。 | 套 | 1 |  | 0
2 | 岛台 | 1.岛台规格:1100*650*950mm； 2.材质:柜体16A+5A E1级奶白防潮板，门板：18A双贴木单板E1级； 3.五金种类、规格:门铰链、踢脚板、五金配件等按设计图纸要求， 4.岩板、钢骨架不在本次范围，由精装单位施工； 5.包安装及售后服务； 6.综合考虑成品保护； 7.工程量按设计图示数量计算； 8.综合考虑超高降效、垂直运输等措施费用； 9.满足招标文件(含技术要求)和设计图纸、材料附表需的全部工作内容。 | 套 | 1 |  | 0
3 | 洗漱台柜（主卫） | 1.规格：洗漱柜（2440*600*330mm）、镜柜（2440*150*1600mm），具体规格详见柜体深化图纸； 2.柜体材质:洗漱台柜(门板：18A古铜皮革门、香槟金T型铝封边；箱体：18mm木纹三聚氰胺板A2级)，层板：影木木单板隔板;镜柜(门板：铝框玻璃门-水银镜、魔镜（不含））；抽屉柜：木质抽屉、皮革抽屉面板、四周古铜色-金属封边； 3.花色：柜体按甲方及设计确认的样板； 4.含洗漱柜、镜柜（铝框+水银镜）等； 5.含门铰、拉手、银镜、地柜吊码、吊柜吊码、变压器、LED嵌入式灯带-硅胶等五金配件；具体详见柜体深化图纸； 6.不含洗手盆、水龙头及下水装置、台面石、钢骨架的供应安装，由精装单位施工； 7.包安装及售后服务； 8.综合考虑成品保护； 9.工程量按设计图示数量计算； 10.综合考虑超高降效、垂直运输等措施费用； 11.满足招标文件(含技术要求)和设计图纸、材料附表需的全部工作内容。 | 套 | 1 |  | 0
4 | 洗漱台柜（次主卫） | 1.规格：洗漱柜（800*600*500mm）、镜柜（1600*160*1350mm），具体规格详见柜体深化图纸； 2.柜体材质:洗漱台柜(门板：18A双贴木单板E1级）、箱体：（18mm木纹三聚氰胺板A2级、背板：5mm木纹三聚氰胺板A2级);镜柜(门板：铝框玻璃门-水银镜)； 3.花色：柜体按甲方及设计确认的样板； 4.含洗漱柜、镜柜（铝框+水银镜）等； 5.含门铰、拉手、银镜、地柜吊码、吊柜吊码、变压器、不锈钢置物格、LED嵌入式灯带-硅胶等五金配件；具体详见柜体深化图纸； 6.不含洗手盆、水龙头及下水装置、台面石、钢骨架的供应安装，由精装单位施工； 7.包安装及售后服务； 8.综合考虑成品保护； 9.工程量按设计图示数量计算； 10.综合考虑超高降效、垂直运输等措施费用； 11.满足招标文件(含技术要求)和设计图纸、材料附表需的全部工作内容。 | 套 | 1 |  | 0
5 | 洗漱台柜（公卫） | 1.规格：洗漱柜（950*600*500mm）、镜柜（1850*160*1350mm），具体规格详见柜体深化图纸； 2.柜体材质:洗漱台柜(门板：18A双贴木单板E1级）、箱体：（18mm木纹三聚氰胺板A2级、背板：5mm木纹三聚氰胺板A2级);镜柜(门板：铝框玻璃门-水银镜)； 3.花色：柜体按甲方及设计确认的样板； 4.含洗漱柜、镜柜（铝框+水银镜）等； 5.含门铰、拉手、银镜、地柜吊码、吊柜吊码、变压器、不锈钢置物格、LED嵌入式灯带-硅胶等五金配件；具体详见柜体深化图纸； 6.不含洗手盆、水龙头及下水装置、台面石、钢骨架的供应安装，由精装单位施工； 7.包安装及售后服务； 8.综合考虑成品保护； 9.工程量按设计图示数量计算； 10.综合考虑超高降效、垂直运输等措施费用； 11.满足招标文件(含技术要求)和设计图纸、材料附表需的全部工作内容。 | 套 | 1 |  | 0
6 | 主卧衣柜 | 1.规格：1120*350*2700mm，(1740+1720)*600*2700mm具体规格详见柜体深化图纸（含衣帽间侧边柜）； 2.材质：顶底板：25A木纹三聚氰胺板E1级刨花板基材，背板：18A/9A三聚氰胺板E1级刨花板基材；侧板：18A三聚氰胺板E1级刨花板基材;门板:铝框玻璃门厚度35mm-哑黑色铝框+5mm钢化灰玻璃+针式合页；抽屉柜：木质抽屉、玻璃门-巧克力色-灰玻玻璃； 3.花色：柜体、柜门按甲方及设计确认的样板； 4.含挂衣杆、抽屉、裤架、门铰、拉手、滑轨、变压器、嵌入灯条等，具体详见柜体深化图纸； 5.包安装及售后服务； 6.综合考虑成品保护； 7.工程量按设计图示数量计算； 8.综合考虑超高降效、垂直运输等措施费用； 9.满足招标文件(含技术要求)和设计图纸、材料附表需的全部工作内容。 | 套 | 1 |  | 0
A | 小计 |  |  |  |  | 0
B | 税金=A*13% |  |  |  |  | 0
C | 合计=A+B |  |  |  |  | 0

## 200户型（D7栋02房）
工程量清单计价表
工程名称：云港城项目11#地块橱柜、固定柜供货及安装服务【200户型（D7栋02房）】
序号 | 项目名称 | 项目特征 | 单位 | 数量 （单户数量） | 不含税综合单价 （元） | 不含税合价（元） | 备注
1 | 橱柜 | 1.规格：吊柜（1850+1500）*370/345*1050mm，地柜（1850+1500+650）*600*850mm，冰箱柜:1930*600*2700mm，具体规格详见柜体深化图纸； 2.星盆、龙头、排水装置不在本次范围，由精装单位施工； 3.含碗碟拉篮、嵌入灯条、门铰、拉手、吊柜吊码、按弹器、支撑杆、可调地脚、踢脚板、散热网、变压器、进水角阀等五金配件，含去水软管与PVC排水管接驳口的密封；具体详见柜体深化图纸； 4.材质：柜身：16AE1级奶白防潮板，背板：5AE1级奶白防潮板，门板：18A-特色UV漆板，台面：20mm深灰色花纹石英石台面，具体详见柜体深化图纸； 5.花色：柜体、石材台面按甲方及设计确认的样板； 6.包安装及售后服务； 7.综合考虑成品保护； 8.工程量按设计图示数量计算； 9.综合考虑超高降效、垂直运输等措施费用； 10.满足招标文件(含技术要求)和设计图纸、材料附表需的全部工作内容。 | 套 | 1 |  | 0
2 | 岛台 | 1.岛台规格:1900*650*950mm； 2.材质:柜体16A+5A E1级奶白防潮板，门板：18A双贴木单板E1级； 3.五金种类、规格:门铰链、踢脚板、五金配件等按设计图纸要求， 4.岩板、钢骨架不在本次范围，由精装单位施工； 5.包安装及售后服务； 6.综合考虑成品保护； 7.工程量按设计图示数量计算； 8.综合考虑超高降效、垂直运输等措施费用； 9.满足招标文件(含技术要求)和设计图纸、材料附表需的全部工作内容。 | 套 | 1 |  | 0
3 | 洗漱台柜（主卫） | 1.规格：洗漱柜（2340*600*330mm）、镜柜（2340*150*1600mm），具体规格详见柜体深化图纸； 2.柜体材质:洗漱台柜(门板：18A古铜皮革门、香槟金T型铝封边；箱体：18mm木纹三聚氰胺板A2级)，层板：影木木单板隔板;镜柜(门板：铝框玻璃门-水银镜、魔镜（不含））；抽屉柜：木质抽屉、皮革抽屉面板、四周古铜色-金属封边； 3.花色：柜体按甲方及设计确认的样板； 4.含洗漱柜、镜柜（铝框+水银镜）等； 5.含门铰、拉手、银镜、地柜吊码、吊柜吊码、变压器、LED嵌入式灯带-硅胶等五金配件；具体详见柜体深化图纸； 6.不含洗手盆、水龙头及下水装置、台面石、钢骨架的供应安装，由精装单位施工； 7.包安装及售后服务； 8.综合考虑成品保护； 9.工程量按设计图示数量计算； 10.综合考虑超高降效、垂直运输等措施费用； 11.满足招标文件(含技术要求)和设计图纸、材料附表需的全部工作内容。 | 套 | 1 |  | 0
4 | 洗漱台柜（次主卫） | 1.规格：洗漱柜（800*600*500mm）、镜柜（800*160*1350mm），具体规格详见柜体深化图纸； 2.柜体材质:洗漱台柜(门板：18A双贴木单板E1级）、箱体：（18mm木纹三聚氰胺板A2级、背板：5mm木纹三聚氰胺板A2级);镜柜(门板：铝框玻璃门-水银镜)； 3.花色：柜体按甲方及设计确认的样板； 4.含洗漱柜、镜柜（铝框+水银镜）等； 5.含门铰、拉手、银镜、地柜吊码、吊柜吊码、变压器、LED嵌入式灯带-硅胶等五金配件；具体详见柜体深化图纸； 6.不含洗手盆、水龙头及下水装置、台面石、钢骨架的供应安装，由精装单位施工； 7.包安装及售后服务； 8.综合考虑成品保护； 9.工程量按设计图示数量计算； 10.综合考虑超高降效、垂直运输等措施费用； 11.满足招标文件(含技术要求)和设计图纸、材料附表需的全部工作内容。 | 套 | 1 |  | 0
5 | 洗漱台柜（公卫） | 1.规格：洗漱柜（950*600*500mm）、镜柜（1850*160*1350mm），具体规格详见柜体深化图纸； 2.柜体材质:洗漱台柜(门板：18A双贴木单板E1级）、箱体：（18mm木纹三聚氰胺板A2级、背板：5mm木纹三聚氰胺板A2级);镜柜(门板：铝框玻璃门-水银镜)； 3.花色：柜体按甲方及设计确认的样板； 4.含洗漱柜、镜柜（铝框+水银镜）等； 5.含门铰、拉手、银镜、地柜吊码、吊柜吊码、变压器、不锈钢置物格、LED嵌入式灯带-硅胶等五金配件；具体详见柜体深化图纸； 6.不含洗手盆、水龙头及下水装置、台面石、钢骨架的供应安装，由精装单位施工； 7.包安装及售后服务； 8.综合考虑成品保护； 9.工程量按设计图示数量计算； 10.综合考虑超高降效、垂直运输等措施费用； 11.满足招标文件(含技术要求)和设计图纸、材料附表需的全部工作内容。 | 套 | 1 |  | 0
6 | 主卧衣柜 | 1.规格：1100*350*2700mm，(1740+1720)*600*2700mm具体规格详见柜体深化图纸（含衣帽间侧边柜）； 2.材质：顶底板：25A木纹三聚氰胺板E1级刨花板基材，背板：18A/9A三聚氰胺板E1级刨花板基材；侧板：18A三聚氰胺板E1级刨花板基材;门板:铝框玻璃门厚度35mm-哑黑色铝框+5mm钢化灰玻璃+针式合页；抽屉柜：木质抽屉、玻璃门-巧克力色-灰玻玻璃； 3.花色：柜体、柜门按甲方及设计确认的样板； 4.含挂衣杆、抽屉、裤架、门铰、拉手、滑轨、变压器、嵌入灯条等，具体详见柜体深化图纸； 5.包安装及售后服务； 6.综合考虑成品保护； 7.工程量按设计图示数量计算； 8.综合考虑超高降效、垂直运输等措施费用； 9.满足招标文件(含技术要求)和设计图纸、材料附表需的全部工作内容。 | 套 | 1 |  | 0
A | 小计 |  |  |  |  | 0
B | 税金=A*13% |  |  |  |  | 0
C | 合计=A+B |  |  |  |  | 0

## 270户型（D3栋01房）
工程量清单计价表
工程名称：云港城项目11#地块橱柜、固定柜供货及安装服务【270户型（D3栋01房）】
序号 | 项目名称 | 项目特征 | 单位 | 数量 （单户数量） | 不含税综合单价（元） | 不含税合价（元） | 备注
1 | 橱柜 | 1.规格：吊柜1860*375/370*1100mm，地柜（3400+1130）*600*850mm，高柜：1130*600*2700mm，冰箱柜：1470*620*2700mm，具体规格详见柜体深化图纸； 2.星盆、龙头、排水装置不在本次范围，由精装单位施工； 3.含碗碟拉篮、嵌入灯条、门铰、拉手、吊柜吊码、按弹器、支撑杆、可调地脚、踢脚板、散热网、变压器、进水角阀等五金配件，含去水软管与PVC排水管接驳口的密封；具体详见柜体深化图纸； 4.材质：柜身：16A+5AE1奶白防潮板，门板：18A-特色UV漆板，台面：20mm深灰色花纹石英石台面，具体详见柜体深化图纸； 5.花色：柜体、石材台面按甲方及设计确认的样板； 6.包安装及售后服务； 7.综合考虑成品保护； 8.工程量按设计图示数量计算； 9.综合考虑超高降效、垂直运输等措施费用； 10.满足招标文件(含技术要求)和设计图纸、材料附表需的全部工作内容。 | 套 | 1 |  | 0
2 | 岛台 | 1.岛台规格:1600*650*950mm； 2.材质:柜体 16A+5A E1级奶白防潮板，门板：18A双贴木单板E1级； 3.五金种类、规格:门铰链、踢脚板、五金配件等按设计图纸要求， 4.岩板、钢骨架不在本次范围，由精装单位施工； 5.包安装及售后服务； 6.综合考虑成品保护； 7.工程量按设计图示数量计算； 8.综合考虑超高降效、垂直运输等措施费用； 9.满足招标文件(含技术要求)和设计图纸、材料附表需的全部工作内容。 | 套 | 1 |  | 0
3 | 洗漱台柜（主卫） | 1.规格：洗漱柜（2240*600*330mm）、镜柜（2240*150*1600mm），具体规格详见柜体深化图纸； 2.柜体材质:洗漱台柜(门板：18A古铜皮革门、香槟金T型铝封边；箱体：18mm木纹三聚氰胺板A2级)，层板：影木木单板隔板;镜柜(门板：铝框玻璃门-水银镜、魔镜（不含）)； 3.花色：柜体按甲方及设计确认的样板；抽屉柜：木质抽屉、皮革抽屉面板、四周古铜色-金属封边； 4.含洗漱柜、镜柜（铝框+水银镜）等； 5.含门铰、拉手、银镜、地柜吊码、吊柜吊码、变压器、LED嵌入式灯带-硅胶等五金配件；具体详见柜体深化图纸； 6.不含洗手盆、水龙头及下水装置、台面石、钢骨架的供应安装，由精装单位施工； 7.包安装及售后服务； 8.综合考虑成品保护； 9.工程量按设计图示数量计算； 10.综合考虑超高降效、垂直运输等措施费用； 11.满足招标文件(含技术要求)和设计图纸、材料附表需的全部工作内容。 | 套 | 1 |  | 0
4 | 洗漱台柜（次主卫） | 1.规格：洗漱柜（800*600*500mm）、镜柜（1650*160*1350mm），具体规格详见柜体深化图纸； 2.柜体材质:洗漱台柜(门板：18A双贴木单板E1级）、箱体：（18mm木纹三聚氰胺板A2级、背板：5mm木纹三聚氰胺板A2级);镜柜(门板：铝框玻璃门-水银镜)； 3.花色：柜体按甲方及设计确认的样板； 4.含洗漱柜、镜柜（铝框+水银镜）等； 5.含门铰、拉手、银镜、地柜吊码、吊柜吊码、变压器、LED嵌入式灯带-硅胶等五金配件；具体详见柜体深化图纸； 6.不含洗手盆、水龙头及下水装置、台面石、钢骨架的供应安装，由精装单位施工； 7.包安装及售后服务； 8.综合考虑成品保护； 9.工程量按设计图示数量计算； 10.综合考虑超高降效、垂直运输等措施费用； 11.满足招标文件(含技术要求)和设计图纸、材料附表需的全部工作内容。 | 套 | 1 |  | 0
5 | 洗漱台柜（公卫） | 1.规格：洗漱柜（1100*600*500mm）、镜柜（2200*160*1350mm），具体规格详见柜体深化图纸； 2.柜体材质:洗漱台柜(门板：18A双贴木单板E1级）、箱体：（18mm木纹三聚氰胺板A2级、背板：5mm木纹三聚氰胺板A2级);镜柜(门板：铝框玻璃门-水银镜)； 3.花色：柜体按甲方及设计确认的样板； 4.含洗漱柜、镜柜（铝框+水银镜）等； 5.含门铰、拉手、银镜、地柜吊码、吊柜吊码、变压器、不锈钢置物格、LED嵌入式灯带-硅胶等五金配件；具体详见柜体深化图纸； 6.不含洗手盆、水龙头及下水装置、台面石、钢骨架的供应安装，由精装单位施工； 7.包安装及售后服务； 8.综合考虑成品保护； 9.工程量按设计图示数量计算； 10.综合考虑超高降效、垂直运输等措施费用； 11.满足招标文件(含技术要求)和设计图纸、材料附表需的全部工作内容。 | 套 | 1 |  | 0
6 | 主卧衣柜 | 1.规格：1230*900*2700mm，(1740+1840)*600*2700mm具体规格详见柜体深化图纸（含衣帽间侧边柜）； 2.材质：顶底板：25A木纹三聚氰胺板E1级刨花板基材，背板：18A/9A三聚氰胺板E1级刨花板基材；侧板：18A三聚氰胺板E1级刨花板基材;门板:铝框玻璃门厚度35mm-哑黑色铝框+5mm钢化灰玻璃+针式合页；抽屉柜：木质抽屉、玻璃门-巧克力色-灰玻玻璃； 3.花色：柜体、柜门按甲方及设计确认的样板； 4.含挂衣杆、抽屉、裤架、门铰、拉手、滑轨、变压器、嵌入灯条等，具体详见柜体深化图纸； 5.包安装及售后服务； 6.综合考虑成品保护； 7.工程量按设计图示数量计算； 8.综合考虑超高降效、垂直运输等措施费用； 9.满足招标文件(含技术要求)和设计图纸、材料附表需的全部工作内容。 | 套 | 1 |  | 0
A | 小计 |  |  |  |  | 0
B | 税金=A*13% |  |  |  |  | 0
C | 合计=A+B |  |  |  |  | 0

## 270户型（D7栋01房）
工程量清单计价表
工程名称：云港城项目11#地块橱柜、固定柜供货及安装服务【270户型（D7栋01房）】
序号 | 项目名称 | 项目特征 | 单位 | 数量 （单户数量） | 不含税综合单价（元） | 不含税合价（元） | 备注
1 | 橱柜 | 1.规格：吊柜2650*375*1100mm，地柜（2650+1400）*600*850mm，冰箱柜：1300*600*2700mm，具体规格详见柜体深化图纸； 2.星盆龙头、排水装置不在本次范围，由精装单位施工； 3.含碗碟拉篮、嵌入灯条、门铰、拉手、吊柜吊码、按弹器、支撑杆、可调地脚、踢脚板、散热网、变压器、进水角阀等五金配件，含去水软管与PVC排水管接驳口的密封；具体详见柜体深化图纸； 4.材质：柜身：16A+5A E1奶白防潮板，门板：18A-特色UV漆板，台面：20mm深灰色花纹石英石台面，具体详见柜体深化图纸； 5.花色：柜体、石材台面按甲方及设计确认的样板； 6.包安装及售后服务； 7.综合考虑成品保护； 8.工程量按设计图示数量计算； 9.综合考虑超高降效、垂直运输等措施费用； 10.满足招标文件(含技术要求)和设计图纸、材料附表需的全部工作内容。 | 套 | 1 |  | 0
2 | 岛台 | 1.岛台规格:（2450+900）*650*950mm； 2.材质:柜体 16A+5A E1级奶白防潮板，门板：18A双贴木单板E1级； 3.五金种类、规格:门铰链、踢脚板、五金配件等按设计图纸要求， 4.岩板、钢骨架不在本次范围，由精装单位施工； 5.包安装及售后服务； 6.综合考虑成品保护； 7.工程量按设计图示数量计算； 8.综合考虑超高降效、垂直运输等措施费用； 9.满足招标文件(含技术要求)和设计图纸、材料附表需的全部工作内容。 | 套 | 1 |  | 0
3 | 洗漱台柜（主卫） | 1.规格：洗漱柜（2340*600*330mm）、镜柜（2340*150*1600mm），具体规格详见柜体深化图纸； 2.柜体材质:洗漱台柜(门板：18A古铜皮革门、香槟金T型铝封边；箱体：18mm木纹三聚氰胺板A2级)，层板：影木木单板隔板;镜柜(门板：铝框玻璃门-水银镜、魔镜（不含）)；抽屉柜：木质抽屉、皮革抽屉面板、四周古铜色-金属封边； 3.花色：柜体按甲方及设计确认的样板； 4.含洗漱柜、镜柜（铝框+水银镜）等； 5.含门铰、拉手、银镜、地柜吊码、吊柜吊码、变压器、LED嵌入式灯带-硅胶等五金配件；具体详见柜体深化图纸； 6.不含洗手盆、水龙头及下水装置、台面石、钢骨架的供应安装，由精装单位施工； 7.包安装及售后服务； 8.综合考虑成品保护； 9.工程量按设计图示数量计算； 10.综合考虑超高降效、垂直运输等措施费用； 11.满足招标文件(含技术要求)和设计图纸、材料附表需的全部工作内容。 | 套 | 1 |  | 0
4 | 洗漱台柜（次主卫） | 1.规格：洗漱柜（840*600*500mm）、镜柜（1690*160*1350mm），具体规格详见柜体深化图纸； 2.柜体材质:洗漱台柜(门板：18A双贴木单板E1级）、箱体：（18mm木纹三聚氰胺板A2级、背板：5mm木纹三聚氰胺板A2级);镜柜(门板：铝框玻璃门-水银镜)； 3.花色：柜体按甲方及设计确认的样板； 4.含洗漱柜、镜柜（铝框+水银镜）等； 5.含门铰、拉手、银镜、地柜吊码、吊柜吊码、变压器、不锈钢置物格、LED嵌入式灯带-硅胶等五金配件；具体详见柜体深化图纸； 6.不含洗手盆、水龙头及下水装置、台面石、钢骨架的供应安装，由精装单位施工； 7.包安装及售后服务； 8.综合考虑成品保护； 9.工程量按设计图示数量计算； 10.综合考虑超高降效、垂直运输等措施费用； 11.满足招标文件(含技术要求)和设计图纸、材料附表需的全部工作内容。 | 套 | 1 |  | 0
5 | 洗漱台柜（公卫） | 1.规格：洗漱柜（1100*600*500mm）、镜柜（2200*160*1350mm），具体规格详见柜体深化图纸； 2.柜体材质:洗漱台柜(门板：18A双贴木单板E1级）、箱体：（18mm木纹三聚氰胺板A2级、背板：5mm木纹三聚氰胺板A2级);镜柜(门板：铝框玻璃门-水银镜)； 3.花色：柜体按甲方及设计确认的样板； 4.含洗漱柜、镜柜（铝框+水银镜）等； 5.含门铰、拉手、银镜、地柜吊码、吊柜吊码、变压器、不锈钢置物格、LED嵌入式灯带-硅胶等五金配件；具体详见柜体深化图纸； 6.不含洗手盆、水龙头及下水装置、台面石、钢骨架的供应安装，由精装单位施工； 7.包安装及售后服务； 8.综合考虑成品保护； 9.工程量按设计图示数量计算； 10.综合考虑超高降效、垂直运输等措施费用； 11.满足招标文件(含技术要求)和设计图纸、材料附表需的全部工作内容。 | 套 | 1 |  | 0
6 | 主卧衣柜 | 1.规格：1040*600*2700mm，(1740+1641)*600*2700mm具体规格详见柜体深化图纸（含衣帽间侧边柜）； 2.材质：顶底板：30A双贴木单板E1级刨花板基材，背板：18A双贴木单板E1级刨花板基材；层板：30A双贴木单板E1级刨花板基材，柜格：18A双贴木单板E1级刨花板基材；抽屉柜：木质抽屉、玻璃门-巧克力色-灰玻玻璃； 3.花色：柜体、柜门按甲方及设计确认的样板； 4.含挂衣杆、抽屉、裤架、门铰、拉手、滑轨、变压器、嵌入灯条等，具体详见柜体深化图纸； 5.包安装及售后服务； 6.综合考虑成品保护； 7.工程量按设计图示数量计算； 8.综合考虑超高降效、垂直运输等措施费用； 9.满足招标文件(含技术要求)和设计图纸、材料附表需的全部工作内容。 | 套 | 1 |  | 0
A | 小计 |  |  |  |  | 0
B | 税金=A*13% |  |  |  |  | 0
C | 合计=A+B |  |  |  |  | 0

## 270户型(D5栋01、02房）
工程量清单计价表
工程名称：云港城项目11#地块橱柜、固定柜供货及安装服务【D5栋（01、02房）】
序号 | 项目名称 | 项目特征 | 单位 | 数量 （单户数量） | 不含税综合单价 （元） | 不含税合价（元） | 备注
1 | 橱柜 | 1.规格：吊柜 2000*370*1135mm，地柜（1230+2000）*600*850mm，高柜：650*650*2700mm，冰箱柜：1220*580*2700mm，具体规格详见柜体深化图纸； 2.星盆、龙头、排水装置不在本次范围，由精装单位施工； 3.含碗碟拉篮、嵌入灯条、107°门铰、拉手、吊柜吊码、按弹器、支撑杆、可调地脚、踢脚板、散热网、变压器、进水角阀等五金配件，含去水软管与PVC排水管接驳口的密封；具体详见柜体深化图纸； 4.材质：柜身：16A奶白防潮板E1级，背板：5A奶白防潮板E1级，门板：18A-单面亮光米白烤漆，台面：20mm黑色花纹石英石台面，具体详见柜体深化图纸； 5.花色：柜体、石材台面按甲方及设计确认的样板； 6.包安装及售后服务； 7.综合考虑成品保护； 8.工程量按设计图示数量计算； 9.综合考虑超高降效、垂直运输等措施费用； 10.满足招标文件(含技术要求)和设计图纸、材料附表需的全部工作内容。 | 套 | 1 |  | 0
2 | 岛台 | 1.岛台规格:1700*800*950mm； 2.材质:柜体16A+5A E1级奶白防潮板，门板：22A灰色花纹岩板； 3.五金种类、规格:门铰链、嵌入式条形灯、踢脚板、方杆抽等五金配件，具体按设计图纸要求， 4.岩板、钢骨架不在本次范围，由精装单位施工； 5.包安装及售后服务； 6.综合考虑成品保护； 7.工程量按设计图示数量计算； 8.综合考虑超高降效、垂直运输等措施费用； 9.满足招标文件(含技术要求)和设计图纸、材料附表需的全部工作内容。 | 套 | 1 |  | 0
3 | 洗漱台柜（主卫） | 1.规格：洗漱柜（2620*600*500mm）、镜柜（2620*150*1410mm），具体规格详见柜体深化图纸； 2.柜体材质:洗漱台柜(门板：18A双贴木单板-E1级；箱体：18mm木纹三聚氰胺板A2级);镜柜(门板：铝框玻璃门-水银镜、魔镜（不含）)； 3.花色：柜体按甲方及设计确认的样板； 4.含洗漱柜、镜柜（铝框+水银镜）等； 5.含门铰、拉手、银镜、地柜吊码、吊柜吊码、变压器、LED嵌入式灯带-硅胶等五金配件；具体详见柜体深化图纸； 6.不含洗手盆、水龙头及下水装置、台面石、钢骨架的供应安装，由精装单位施工； 7.包安装及售后服务； 8.综合考虑成品保护； 9.工程量按设计图示数量计算； 10.综合考虑超高降效、垂直运输等措施费用； 11.满足招标文件(含技术要求)和设计图纸、材料附表需的全部工作内容。 | 套 | 1 |  | 0
4 | 洗漱台柜（套卫） | 1.规格：洗漱柜（760*320*825mm）、镜柜（760*150*1350mm），具体规格详见柜体深化图纸； 2.柜体材质:洗漱台柜(门板：18A双贴木单板E1级）、箱体：18mm、5mm双贴木单板E1级);镜柜(门板：玻璃门水银镜 铝本色)； 3.花色：柜体按甲方及设计确认的样板； 4.含洗漱柜、镜柜（铝框+水银镜）等； 5.含门铰、拉手、银镜、地柜吊码、吊柜吊码、变压器、LED嵌入式灯带-硅胶等五金配件；具体详见柜体深化图纸； 6.不含洗手盆、水龙头及下水装置、台面石、钢骨架的供应安装，由精装单位施工； 7.包安装及售后服务； 8.综合考虑成品保护； 9.工程量按设计图示数量计算； 10.综合考虑超高降效、垂直运输等措施费用； 11.满足招标文件(含技术要求)和设计图纸、材料附表需的全部工作内容。 | 套 | 1 |  | 0
5 | 洗漱台柜（公卫） | 1.规格：洗漱柜（1100*600*500mm）、镜柜（2200*150*1350mm），具体规格详见柜体深化图纸； 2.柜体材质:洗漱台柜(门板：18A双贴木单板E1级）、箱体：（18m木纹三聚氰胺板A2级、背板：5mm木纹三聚氰胺板A2级);镜柜(门板：铝框玻璃门-水银镜)； 3.花色：柜体按甲方及设计确认的样板； 4.含洗漱柜、镜柜（铝框+水银镜）等； 5.含门铰、拉手、银镜、地柜吊码、吊柜吊码、变压器、不锈钢置物格、LED嵌入式灯带-硅胶等五金配件；具体详见柜体深化图纸； 6.不含洗手盆、水龙头及下水装置、台面石、钢骨架的供应安装，由精装单位施工； 7.包安装及售后服务； 8.综合考虑成品保护； 9.工程量按设计图示数量计算； 10.综合考虑超高降效、垂直运输等措施费用； 11.满足招标文件(含技术要求)和设计图纸、材料附表需的全部工作内容。 | 套 | 1 |  | 0
6 | 主卧衣柜 | 1.规格：3020*600*2700mm，(1933+2755)*600*2700mm具体规格详见柜体深化图纸（含衣帽间侧边柜）； 2.材质：顶底板：25A木纹三聚氰胺板E1级刨花板基材，背板：18A/9A三聚氰胺板E1级刨花板基材；侧板：18A三聚氰胺板E1级刨花板基材;门板:铝框玻璃门厚度35mm-哑黑色铝框+5mm钢化灰玻璃+针式合页；抽屉柜：木质抽屉、玻璃门-巧克力色-灰玻玻璃； 3.花色：柜体、柜门按甲方及设计确认的样板； 4.含挂衣杆、抽屉、裤架、门铰、拉手、滑轨、变压器、嵌入灯条等，具体详见柜体深化图纸； 5.包安装及售后服务； 6.综合考虑成品保护； 7.工程量按设计图示数量计算； 8.综合考虑超高降效、垂直运输等措施费用； 9.满足招标文件(含技术要求)和设计图纸、材料附表需的全部工作内容。 | 套 | 1 |  | 0
7 | 玄关柜 | 1.玄关柜规格:1850*390*2700mm具体规格详见柜体深化图纸 2.材质：顶板：30A双贴木单板-E1级密度板基材；背板：20A皮革背板 侧板：25A双贴木单板-E1级密度板基材 层板：古铜不锈钢置物架 φ5mm不锈钢栏杆、φ5mm不锈钢酒杯架、φ15mm不锈钢吊杆 屉面：22A皮革门-同不锈钢色铝封边，台面：20mm大理石； 3.五金种类、规格:成品拉手、导轨、变压器、嵌入灯条、五金配件等按设计图纸要求； 4.包安装及售后服务； 5.综合考虑成品保护； 5.工程量按设计图示数量计算； 6.综合考虑超高降效、垂直运输等措施费用； 7.满足招标文件(含技术要求)和设计图纸、材料附表需的全部工作内容。 | 套 | 1 |  | 0
8 | 电视柜 | 1.电视柜规格:5440*350*200mm具体规格详见柜体深化图纸 2.材质：顶板：20A双面深色烤漆；侧板：16A深色三聚氰胺板 垫板：20A双面深色烤漆 抽屉：16A木质抽屉 屉面：20A双面深色烤漆（铣斜边）； 3.五金种类、规格:成品拉手、导轨、嵌入灯条、五金配件等按设计图纸要求； 4.包安装及售后服务； 5.综合考虑成品保护； 6.工程量按设计图示数量计算； 7.综合考虑超高降效、垂直运输等措施费用； 8.满足招标文件(含技术要求)和设计图纸、材料附表需的全部工作内容。 | 套 | 1 |  | 0
A | 小计 |  |  |  |  | 0
B | 税金=A*13% |  |  |  |  | 0
C | 合计=A+B |  |  |  |  | 0

## 地下室柜体
工程量清单计价表
工程名称：云港城项目11#地块橱柜、固定柜供货及安装服务【地下室柜体】
序号 | 项目名称 | 项目特征 | 单位 | 数量 | 不含税综合单价 （元） | 不含税合价（元） | 备注
负一层D7栋50户
1 | 储物柜 | 1.规格：450*600*2100mm； 2.柜体材料：刨花板柜体、18厚背板； 3.门板：PVC吸塑门板； 4.五金及其他类：金属挂钩、黑塑柜脚、铝合金脚线、LED灯、指纹密码锁等五金配件； 5.一户一组指纹锁； 6.包安装及售后服务； 7.综合考虑成品保护； 8.工程量按设计图示数量计算； 9.综合考虑垂直运输等措施费用； 10.满足招标文件(含技术要求)和设计图纸、材料附表需的全部工作内容。 | 个 | 50 |  | 0
负一层D8栋116户
1 | 储物柜 | 1.规格：450*600*1010mm； 2.柜体材料：刨花板柜体、18厚背板； 3.门板：PVC吸塑门板； 4.五金及其他类：金属挂钩、黑塑柜脚、铝合金脚线、LED灯、指纹密码锁等五金配件； 5.一户一组指纹锁； 6.包安装及售后服务； 7.综合考虑成品保护； 8.工程量按设计图示数量计算； 9.综合考虑垂直运输等措施费用； 10.满足招标文件(含技术要求)和设计图纸、材料附表需的全部工作内容。 | 个 | 58 |  | 0
2 | 储物柜 | 1.规格：450*600*（1010+80）mm； 2.柜体材料：刨花板柜体、18厚背板； 3.门板：PVC吸塑门板； 4.五金及其他类：金属挂钩、黑塑柜脚、铝合金脚线、LED灯、指纹密码锁等五金配件； 5.一户一组指纹锁； 6.包安装及售后服务； 7.综合考虑成品保护； 8.工程量按设计图示数量计算； 9.综合考虑垂直运输等措施费用； 10.满足招标文件(含技术要求)和设计图纸、材料附表需的全部工作内容。 | 个 | 58 |  | 0
负一层D9栋96户
1 | 储物柜 | 1.规格：450*600*1010mm； 2.柜体材料：刨花板柜体、18厚背板； 3.门板：PVC吸塑门板； 4.五金及其他类：金属挂钩、黑塑柜脚、铝合金脚线、LED灯、指纹密码锁等五金配件； 5.一户一组指纹锁； 6.包安装及售后服务； 7.综合考虑成品保护； 8.工程量按设计图示数量计算； 9.综合考虑垂直运输等措施费用； 10.满足招标文件(含技术要求)和设计图纸、材料附表需的全部工作内容。 | 个 | 48 |  | 0
2 | 储物柜 | 1.规格：450*600*（1010+80）mm； 2.柜体材料：刨花板柜体、18厚背板； 3.门板：PVC吸塑门板； 4.五金及其他类：金属挂钩、黑塑柜脚、铝合金脚线、LED灯、指纹密码锁等五金配件； 5.一户一组指纹锁； 6.包安装及售后服务； 7.综合考虑成品保护； 8.工程量按设计图示数量计算； 9.综合考虑垂直运输等措施费用； 10.满足招标文件(含技术要求)和设计图纸、材料附表需的全部工作内容。 | 个 | 48 |  | 0
负二层D1栋112户
1 | 储物柜 | 1.规格：450*600*1010mm； 2.柜体材料：刨花板柜体、18厚背板； 3.门板：PVC吸塑门板； 4.五金及其他类：金属挂钩、黑塑柜脚、铝合金脚线、LED灯、指纹密码锁等五金配件； 5.一户一组指纹锁； 6.包安装及售后服务； 7.综合考虑成品保护； 8.工程量按设计图示数量计算； 9.综合考虑垂直运输等措施费用； 10.满足招标文件(含技术要求)和设计图纸、材料附表需的全部工作内容。 | 个 | 56 |  | 0
2 | 储物柜 | 1.规格：450*600*（1010+80）mm； 2.柜体材料：刨花板柜体、18厚背板； 3.门板：PVC吸塑门板； 4.五金及其他类：金属挂钩、黑塑柜脚、铝合金脚线、LED灯、指纹密码锁等五金配件； 5.一户一组指纹锁； 6.包安装及售后服务； 7.综合考虑成品保护； 8.工程量按设计图示数量计算； 9.综合考虑垂直运输等措施费用； 10.满足招标文件(含技术要求)和设计图纸、材料附表需的全部工作内容。 | 个 | 56 |  | 0
负二层D2栋134户
1 | 储物柜 | 1.规格：450*600*1010mm； 2.柜体材料：刨花板柜体、18厚背板； 3.门板：PVC吸塑门板； 4.五金及其他类：金属挂钩、黑塑柜脚、铝合金脚线、LED灯、指纹密码锁等五金配件； 5.一户一组指纹锁； 6.包安装及售后服务； 7.综合考虑成品保护； 8.工程量按设计图示数量计算； 9.综合考虑垂直运输等措施费用； 10.满足招标文件(含技术要求)和设计图纸、材料附表需的全部工作内容。 | 个 | 67 |  | 0
2 | 储物柜 | 1.规格：450*600*（1010+80）mm； 2.柜体材料：刨花板柜体、18厚背板； 3.门板：PVC吸塑门板； 4.五金及其他类：金属挂钩、黑塑柜脚、铝合金脚线、LED灯、指纹密码锁等五金配件； 5.一户一组指纹锁； 6.包安装及售后服务； 7.综合考虑成品保护； 8.工程量按设计图示数量计算； 9.综合考虑垂直运输等措施费用； 10.满足招标文件(含技术要求)和设计图纸、材料附表需的全部工作内容。 | 个 | 67 |  | 0
负二层D3栋52户
1 | 储物柜 | 1.规格：450*600*2100mm； 2.柜体材料：刨花板柜体、18厚背板； 3.门板：PVC吸塑门板； 4.五金及其他类：金属挂钩、黑塑柜脚、铝合金脚线、LED灯、指纹密码锁等五金配件； 5.一户一组指纹锁； 6.包安装及售后服务； 7.综合考虑成品保护； 8.工程量按设计图示数量计算； 9.综合考虑垂直运输等措施费用； 10.满足招标文件(含技术要求)和设计图纸、材料附表需的全部工作内容。 | 个 | 52 |  | 0
负二层D4栋64户
1 | 储物柜 | 1.规格：450*600*2100mm； 2.柜体材料：刨花板柜体、18厚背板； 3.门板：PVC吸塑门板； 4.五金及其他类：金属挂钩、黑塑柜脚、铝合金脚线、LED灯、指纹密码锁等五金配件； 5.一户一组指纹锁； 6.包安装及售后服务； 7.综合考虑成品保护； 8.工程量按设计图示数量计算； 9.综合考虑垂直运输等措施费用； 10.满足招标文件(含技术要求)和设计图纸、材料附表需的全部工作内容。 | 个 | 64 |  | 0
负二层D5栋65户
1 | 储物柜 | 1.规格：450*600*2100mm； 2.柜体材料：刨花板柜体、18厚背板； 3.门板：PVC吸塑门板； 4.五金及其他类：金属挂钩、黑塑柜脚、铝合金脚线、LED灯、指纹密码锁等五金配件； 5.一户一组指纹锁； 6.包安装及售后服务； 7.综合考虑成品保护； 8.工程量按设计图示数量计算； 9.综合考虑垂直运输等措施费用； 10.满足招标文件(含技术要求)和设计图纸、材料附表需的全部工作内容。 | 个 | 65 |  | 0
A | 小计 |  |  |  |  | 0
B | 税金=A*13% |  |  |  |  | 0
C | 合计=A+B |  |  |  |  | 0

## 综合单价分析表
综合单价报价表
柜体类型： |  |  |  |  | 户型：
序号 | 名称 | 材质/型号 | 规格(mm) | 件数 | 单位 | 数量 | 单价 | 合价
一 | 材料制作费
二 | 安装费
三 | 运输费
四 | 合计
注：此表格可根据需要进行拓展。