## 表-04 单位工程预算价汇总表
单位工程预算汇总表
工程名称：龙门镇九斗村委会东村生活污水处理设施建设项目 |  |  | 标段： | 第 1 页 共 1 页
序号 | 汇总内容 | 金额:(元) |  |  | 其中：暂估价(元)
1 | 分部分项合计 | 798634.11
1.1 | D=400(HDPE双壁波纹管)污水管长234.9米 | 39948.83
1.2 | D=300(HDPE双壁波纹管)污水管1982.1米 | 194477.04
1.3 | D=160接户管长2325米 | 145428.75
1.4 | D=400管道检查井9座 | 9836.91
1.5 | D=300管道检查井93座 | 74217.72
1.6 | D=400管割路长20米 | 4038.68
1.7 | D=300管割路长1741.5米 | 320033.27
1.8 | 管道穿住户化粪池5座 | 5805.44
1.9 | 拆除重建DN63给水管长50米 | 2239.93
1.10 | 拆除重建DN25给水管长150米 | 2607.54
2 | 措施合计 | 50809.27
2.1 | 绿色施工安全防护措施费 | 50809.27
2.2 | 其他措施费
3 | 其他项目 | 3079.35 |  |  | －
3.1 | 暂列金额
3.2 | 暂估价
3.3 | 计日工
3.4 | 总承包服务费
3.5 | 预算包干费 | 3079.35
3.6 | 工程优质费
3.7 | 概算幅度差
3.8 | 索赔费用
3.9 | 现场签证费用
3.10 | 其他费用
4 | 税前工程造价 | 852522.73
5 | 增值税销项税额 | 76727.05 |  |  | －
6 | 总造价 | 929249.78
7 | 人工费 | 196699.38
预算价合计=1+2+3+5 |  | 929,249.78 |  |  | 0.00
注：本表适用于单位工程招标控制价或投标报价的汇总，如无单位工程划分，单项工程也使用本表汇总
表—04

## 表-08 分部分项工程和单价措施项目清单与计价表(含分部小计)
分部分项工程和单价措施项目清单与计价表
工程名称：龙门镇九斗村委会东村生活污水处理设施建设项目 |  |  |  | 标段： |  |  |  | 第 1 页 共 6 页
序号 | 项目编码 | 项目名称 | 项目特征描述 |  | 计量单位 | 工程量 | 金额（元）
[7 empty] | 综合单价 |  | 综合合价 | 其中
暂估价
D=400(HDPE双壁波纹管)污水管长234.9米
1 | 040101002009 | 挖沟槽土方 | 1、挖掘机挖沟槽、基坑土方 一、二类土 2、人工挖沟槽土方 一、二类土 深度在2m内 |  | m3 | 443.41 | 8.5 |  | 3768.99
2 | 040103001013 | 回填方 | 1、回填土 夯实机夯实 槽、坑 |  | m3 | 362.78 | 18.66 |  | 6769.47
3 | 040103001014 | 回填方 | 1、垫层 粗砂 |  | m3 | 26.5 | 265.8 |  | 7043.7
4 | 040103002008 | 余方弃置 | 1、挖掘机装土 2、自卸汽车运土方 运距1km内 实际运距(km):3 |  | m3 | 80.63 | 16.91 |  | 1363.45
5 | 040501004012 | HDPE双壁波纹管DN400 4KN/m2 | 1..DN400 4KN/m2 HDPE双壁波纹管 安装(承插式胶圈接口) |  | m | 231.3 | 87.21 |  | 20171.67
6 | 040501004013 | 管道闭水试验 | 1.管道闭水试验 管径(mm) 400 2.抹灰水泥砂浆(配合比) 中砂 1:2 3.砌筑用水泥砂浆(配合比) 中砂 M7.5 |  | m | 234.9 | 3.54 |  | 831.55
|  | D=400(HDPE双壁波纹管)污水管长234.9米合计 | [6 empty] | 39948.83
D=300(HDPE双壁波纹管)污水管1982.1米
7 | 040101002010 | 挖沟槽土方 | 1、挖掘机挖沟槽、基坑土方 一、二类土 2、人工挖沟槽土方 一、二类土 深度在2m内 |  | m3 | 1630.2 | 8.5 |  | 13856.7
8 | 040103001007 | 回填方 | 1、回填土 夯实机夯实 槽、坑 |  | m3 | 1185.24 | 18.66 |  | 22116.58
9 | 040103001008 | 回填方 | 1、垫层 粗砂 |  | m3 | 146.04 | 265.8 |  | 38817.43
10 | 040103002004 | 余方弃置 | 1、挖掘机装土 2、自卸汽车运土方 运距1km内 实际运距(km):3 |  | m3 | 444.96 | 16.91 |  | 7524.27
本页小计 | [8 empty] | 122263.81
注：为计取规费等的使用，可在表中增设其中：“定额人工费”。
表—08
分部分项工程和单价措施项目清单与计价表
工程名称：龙门镇九斗村委会东村生活污水处理设施建设项目 |  |  |  | 标段： |  |  |  | 第 2 页 共 6 页
序号 | 项目编码 | 项目名称 | 项目特征描述 |  | 计量单位 | 工程量 | 金额（元）
[7 empty] | 综合单价 |  | 综合合价 | 其中
暂估价
11 | 040501004005 | HDPE双壁波纹管DN300 4KN/m2 | 1.DN300 4KN/m2 HDPE双壁波纹管 安装(承插式胶圈接口) |  | m | 1963.5 | 53.55 |  | 105145.43
12 | 040501004006 | 管道闭水试验 | 1.管道闭水试验 管径(mm) 300 2.抹灰水泥砂浆(配合比) 中砂 1:2 3.砌筑用水泥砂浆(配合比) 中砂 M7.5 |  | m | 1982.1 | 3.54 |  | 7016.63
|  | D=300(HDPE双壁波纹管)污水管1982.1米合计 | [6 empty] | 194477.04
D=160接户管长2325米
13 | 040501004008 | 塑料管 | 1.挖掘机挖沟槽、基坑土方 一、二类土 2.回填土 夯实机夯实 槽、坑 3.挖掘机装土 4.自卸汽车运土方 运距3km内 5.给排水管道 室外塑料排水管(粘接) 公称外径(mm以内) 160 |  | m | 2325 | 62.55 |  | 145428.75
|  | D=160接户管长2325米合计 | [6 empty] | 145428.75
D=400管道检查井9座
14 | 040504002005 | 预制构件圆形检查井 Φ700mm （DN=400) | 1.垫层 砂  2.预制钢筋混凝土 井池内壁板 3.C30混凝土20石(配合比) 4.异型构件安装 5.球墨铸铁井盖、座 合并制作子目 抹灰水泥砂浆(配合比) 中砂 1:2 6.钢筋制作、安装 圆钢 φ10mm以内 7.构筑物及池类 壁板 平板木模 8.抹灰水泥砂浆(配合比) 中砂 1:2.5 |  | 座 | 9 | 1092.99 |  | 9836.91
本页小计 | [8 empty] | 267427.72
注：为计取规费等的使用，可在表中增设其中：“定额人工费”。
表—08
分部分项工程和单价措施项目清单与计价表
工程名称：龙门镇九斗村委会东村生活污水处理设施建设项目 |  |  |  | 标段： |  |  |  | 第 3 页 共 6 页
序号 | 项目编码 | 项目名称 | 项目特征描述 |  | 计量单位 | 工程量 | 金额（元）
[7 empty] | 综合单价 |  | 综合合价 | 其中
暂估价
|  | D=400管道检查井9座合计 | [6 empty] | 9836.91
D=300管道检查井93座
15 | 040504002006 | 预制构件圆形检查井 Φ500mm （DN=300) | 1.垫层 砂  2.预制钢筋混凝土 井池内壁板 3.C30混凝土20石(配合比) 4.异型构件安装 5.球墨铸铁井盖、座 合并制作子目 抹灰水泥砂浆(配合比) 中砂 1:2 6.钢筋制作、安装 圆钢 φ10mm以内 7.构筑物及池类 壁板 平板木模 8.抹灰水泥砂浆(配合比) 中砂 1:2.5 |  | 座 | 93 | 798.04 |  | 74217.72
|  | D=300管道检查井93座合计 | [6 empty] | 74217.72
D=400管割路长20米
16 | 041001001005 | 拆除路面 | 1.液压岩石破碎机破碎混凝土类面层 15cm厚 2.旧路面机械切缝 水泥混凝土路面15cm厚 3.挖掘机挖装松散石方 4.自卸汽车运石方 运距3km内 |  | m2 | 19.48 | 46.16 |  | 899.2
17 | 041001003005 | 拆除基层 | 1.机械拆除各类底层 厚8cm 2.挖掘机装土 3.自卸汽车运土方 运距3km内 |  | m2 | 19.48 | 13.78 |  | 268.43
18 | 粤040202017005 | 石屑基层 | 1.人机配合铺装石屑底层 厚度 8cm |  | m2 | 19.48 | 16.55 |  | 322.39
19 | 040203007005 | 水泥混凝土路面 | 1.水泥混凝土路面 厚度 15cm 2.普通预拌混凝土 碎石粒径综合考虑 C25 3.水泥混凝土路面养生 水养生 |  | m2 | 19.48 | 95.74 |  | 1865.02
20 | 040901008001 | 植筋 | 1、钢筋植筋增加费 直径(mm) 16 2、植筋钢筋16@150 L=400mm |  | 根 | 27 | 25.32 |  | 683.64
本页小计 | [8 empty] | 78256.4
注：为计取规费等的使用，可在表中增设其中：“定额人工费”。
表—08
分部分项工程和单价措施项目清单与计价表
工程名称：龙门镇九斗村委会东村生活污水处理设施建设项目 |  |  |  | 标段： |  |  |  | 第 4 页 共 6 页
序号 | 项目编码 | 项目名称 | 项目特征描述 |  | 计量单位 | 工程量 | 金额（元）
[7 empty] | 综合单价 |  | 综合合价 | 其中
暂估价
|  | D=400管割路长20米合计 | [6 empty] | 4038.68
D=300管割路长1741.5米
21 | 041001001004 | 拆除路面 | 1.液压岩石破碎机破碎混凝土类面层 15cm厚 2.旧路面机械切缝 水泥混凝土路面15cm厚 3.挖掘机挖装松散石方 4.自卸汽车运石方 运距3km内 |  | m2 | 1487.24 | 49.6 |  | 73767.1
22 | 041001003004 | 拆除基层 | 1.机械拆除各类底层 厚8cm 2.挖掘机装土 3.自卸汽车运土方 运距3km内 |  | m2 | 1487.24 | 13.78 |  | 20494.17
23 | 粤040202017004 | 石屑基层 | 1.人机配合铺装石屑底层 厚度 8cm |  | m2 | 1487.24 | 16.55 |  | 24613.82
24 | 040203007004 | 水泥混凝土路面 | 1.水泥混凝土路面 厚度 15cm 2.普通预拌混凝土 碎石粒径综合考虑 C25 3.水泥混凝土路面养生 水养生 |  | m2 | 1487.24 | 95.74 |  | 142388.36
25 | 040901008002 | 植筋 | 1、钢筋植筋增加费 直径(mm) 16 2、植筋钢筋16@150 L=400mm |  | 根 | 2322 | 25.31 |  | 58769.82
|  | D=300管割路长1741.5米合计 | [6 empty] | 320033.27
管道穿住户化粪池5座
26 | 040101005001 | 机抽化粪池粪便 | 1.类型:机抽化粪池粪便 2.运距:机车外运1km |  | m3 | 25.4016 | 52.21 |  | 1326.22
27 | 041001007001 | 人工开洞口 | 1.拆除方式:人工开门洞口 2.弃置:人工装自卸汽车外运3km |  | m2 | 10.8 | 99.64 |  | 1076.11
28 | 010501006001 | 洞口塞缝封口 | 1.二次灌浆 混凝土 2.C20混凝土20石(配合比) |  | m3 | 1.3887 | 968.85 |  | 1345.44
29 | 010401003001 | 砖封洞口 | 1.封洞 砖墙砌体 砌筑用水泥砂浆(配合比)中砂 M7.5、1:2水泥砂浆抹灰 |  | m3 | 0.648 | 1001.72 |  | 649.11
本页小计 | [8 empty] | 324430.15
注：为计取规费等的使用，可在表中增设其中：“定额人工费”。
表—08
分部分项工程和单价措施项目清单与计价表
工程名称：龙门镇九斗村委会东村生活污水处理设施建设项目 |  |  |  | 标段： |  |  |  | 第 5 页 共 6 页
序号 | 项目编码 | 项目名称 | 项目特征描述 |  | 计量单位 | 工程量 | 金额（元）
[7 empty] | 综合单价 |  | 综合合价 | 其中
暂估价
30 | 041001008001 | 化粪池井盖揭开安装 | 1.化粪池井盖揭开 2.化粪池井盖 安装 3.砌筑用水泥砂浆(配合比) 中砂 M7.5 |  | m2 | 28.188 | 43.18 |  | 1217.16
31 | 040101001001 | 挖一般土方（化粪池覆土层开挖） | 1.人工挖沟槽土方 一、二类土 深度在2m内 2.挖掘机挖沟槽、基坑土方 一、二类土 |  | m3 | 7.047 | 8.5 |  | 59.9
32 | 040103001010 | 回填方（化粪池覆土层回填） | 1.回填土 夯实机夯实 槽、坑 |  | m3 | 7.047 | 18.66 |  | 131.5
|  | 管道穿住户化粪池5座合计 | [6 empty] | 5805.44
拆除重建DN63给水管长50米
33 | 040101002005 | 挖沟槽土方 | 1.人工挖沟槽土方 一、二类土 深度在2m内 2.挖掘机挖沟槽、基坑土方 一、二类土 |  | m3 | 9.26 | 8.5 |  | 78.71
34 | 040103001009 | 回填方 | 1.回填土 夯实机夯实 槽、坑 |  | m3 | 7.7842 | 18.66 |  | 145.25
35 | 040103002005 | 余方弃置 | 1.挖掘机装土 2.自卸汽车运土方 运距1km内 实际运距(km):3 |  | m3 | 1.4758 | 16.92 |  | 24.97
36 | 041001006001 | 拆除管道 | 1.拆除塑料管道 管径(mm以内) φ300内 |  | m | 50 | 6.17 |  | 308.5
37 | 040501004009 | 给水管 | 1.垫层 粗砂 2.PE100给水管 Φ63 1.0MPa |  | m | 50 | 33.65 |  | 1682.5
|  | 拆除重建DN63给水管长50米合计 | [6 empty] | 2239.93
拆除重建DN25给水管长150米
38 | 040101002007 | 挖沟槽土方 | 1.人工挖沟槽土方 一、二类土 深度在2m内 2.挖掘机挖沟槽、基坑土方 一、二类土 |  | m3 | 13.5 | 8.5 |  | 114.75
39 | 040103001012 | 回填方 | 1.回填土 夯实机夯实 槽、坑 |  | m3 | 13.4264 | 18.66 |  | 250.54
本页小计 | [8 empty] | 4013.78
注：为计取规费等的使用，可在表中增设其中：“定额人工费”。
表—08
分部分项工程和单价措施项目清单与计价表
工程名称：龙门镇九斗村委会东村生活污水处理设施建设项目 |  |  |  | 标段： |  |  |  | 第 6 页 共 6 页
序号 | 项目编码 | 项目名称 | 项目特征描述 |  | 计量单位 | 工程量 | 金额（元）
[7 empty] | 综合单价 |  | 综合合价 | 其中
暂估价
40 | 040103002007 | 余方弃置 | 1.挖掘机装土 2.自卸汽车运土方 运距1km内 实际运距(km):3 |  | m3 | 0.0736 | 17.01 |  | 1.25
41 | 041001006003 | 拆除管道 | 1.拆除塑料管道 管径(mm以内) φ300内 |  | m | 150 | 6.17 |  | 925.5
42 | 040501004011 | 给水管 | 1.PE100给水管 Φ25 1.0MPa |  | m | 150 | 8.77 |  | 1315.5
|  | 拆除重建DN25给水管长150米合计 | [6 empty] | 2607.54
|  | 分部分项合计 | [6 empty] | 798634.11
措施项目
单价措施合计
本页小计 | [8 empty] | 2242.25
合 计 | [8 empty] | 798634.11
注：为计取规费等的使用，可在表中增设其中：“定额人工费”。
表—08

## 表-11 总价措施项目清单与计价表
总价措施项目清单与计价表
工程名称：龙门镇九斗村委会东村生活污水处理设施建设项目 | [5 empty] | 标段： |  | 第 1 页 共 2 页
序号 | 项目编码 | 项目名称 | 计算基础 | 费率 (%) | 金额 (元) |  | 调整 费率(%) |  | 调整后 金额(元) | 备注
1 | LSSGCSF00001 | 绿色施工安全防护措施费 | 分部分项人工费+分部分项机具费 | 16.5 | 50809.27 |  |  |  |  | 以分部分项的人工费与施工机具费之和为计算基础；以专业工程类型 区分不同费率计算； 单独场地平整工程费率为4.35%； 道路、管网工程费率为16.50%； 桥涵、隧道、水处理构筑物工程费率为14.50%； 分部分项工程总费用在300 万元以内（含300 万元）的项目按基本费率乘以1.20；
2 | 粤041109009001 | 文明工地增加费 | 分部分项人工费+分部分项机具费 | 0 | [5 empty] | 以分部分项的人工费与施工机具费之和为计算基础；市级文明工地0.60%；省级文明工地1.20%
3 | 041109002001 | 夜间施工增加费 |  | 20 | [5 empty] | 以夜间施工项目人工费的20%计算
4 | 041109005001 | 交通疏解员增加费 |  | 15 | [5 empty] | 按照项目分部分项人工费的15%计算（有方案的按照方案计算），
编制人（造价人员）： | [5 empty] | 复核人（造价工程师）：
表-11
总价措施项目清单与计价表
工程名称：龙门镇九斗村委会东村生活污水处理设施建设项目 | [5 empty] | 标段： |  | 第 2 页 共 2 页
序号 | 项目编码 | 项目名称 | 计算基础 | 费率 (%) | 金额 (元) |  | 调整 费率(%) |  | 调整后 金额(元) | 备注
结算时据实结算。
5 | 041108001001 | 地下管线交叉降效费 |  | 0 | [5 empty] | 按实际发生或经批准的施工方案计算
6 | 粤041109008001 | 赶工措施费 | 分部分项人工费+分部分项机具费 | 0 | [5 empty] | 赶工措施费=（1-δ）*分部分项的（人工费+施工机具费）*0.30 （0.8≤δ＜1 式中：δ=合同工期/定额工期）
7 | QTFY00000001 | 其他费用 | [7 empty] | 按实际发生或经批准的施工组织设计方案计算
合 计 |  |  |  |  | 50809.27
编制人（造价人员）： | [5 empty] | 复核人（造价工程师）：
表-11

## 表-12 其他项目清单与计价汇总表
其他项目清单与计价汇总表
工程名称：龙门镇九斗村委会东村生活污水处理设施建设项目 |  |  | 标段： |  | 第 1 页 共 1 页
序号 | 项目名称 | 金额（元） |  | 结算金额（元） |  | 备注
1 | 暂列金额 |  |  |  |  | 明细详见表-12-1
2 | 暂估价
2.1 | 材料暂估价 | — |  |  |  | 明细详见表-12-2
2.2 | 专业工程暂估价 |  |  |  |  | 明细详见表-12-3
3 | 计日工 |  |  |  |  | 明细详见表-12-4
4 | 总承包服务费 |  |  |  |  | 明细详见表-12-5
5 | 预算包干费 | 3079.35
6 | 工程优质费
7 | 概算幅度差
8 | 现场签证费用
9 | 索赔费用
10 | 其他费用
| 合 计 | 3079.35 |  |  |  | —
注：材料（工程设备）暂估单价进入清单项目综合单价，此处不汇总。
表—12

## 表-13 规费、税金项目清单与计价表
规费、税金项目清单与计价表
工程名称：龙门镇九斗村委会东村生活污水处理设施建设项目 |  |  | 标段： |  |  | 第 1 页 共 1 页
序号 | 项目名称 | 计算基础 |  | 取费基数 | 计算费率 (%) |  | 金额(元)
1 | 增值税销项税额 | 分部分项合计+措施合计+其他项目 |  | 852522.73 | 9 |  | 76727.05
合 计 | [6 empty] | 76727.05
编制人（造价人员）： |  |  | 复核人（造价工程师）：
表—13