## 表-04 单位工程预算价汇总表
单位工程预算汇总表
工程名称：龙门镇九斗村委会西村生活污水处理设施建设项目 |  |  | 标段： | 第 1 页 共 1 页
序号 | 汇总内容 | 金额:(元) |  |  | 其中：暂估价(元)
1 | 分部分项合计 | 2400959.81
1.1 | D=400(HDPE双壁波纹管)污水管长733.3米 | 114915.68
1.2 | D=300(HDPE双壁波纹管)污水管5493.2米 | 576896.3
1.3 | D=160接户管长7175米 | 448796.25
1.4 | D=400管道检查井33座 | 36068.34
1.5 | D=300管道检查井308座 | 245793.24
1.6 | D=400管割路长308.6米 | 62170.68
1.7 | D=300管割路长3635.1米 | 668024.01
1.8 | 管道穿住户化粪池10座 | 11610.83
1.9 | 拆除重建DN63给水管长150米 | 6719.76
1.10 | 拆除重建DN25给水管长450米 | 7822.6
1.11 | 原沟加盖板 | 93009.96
1.12 | 20M3/天 污水处理站 第1座 | 129132.16
2 | 措施合计 | 146167.66
2.1 | 绿色施工安全防护措施费 | 146167.66
2.2 | 其他措施费
3 | 其他项目 | 8858.65 |  |  | －
3.1 | 暂列金额
3.2 | 暂估价
3.3 | 计日工
3.4 | 总承包服务费
3.5 | 预算包干费 | 8858.65
3.6 | 工程优质费
3.7 | 概算幅度差
3.8 | 索赔费用
3.9 | 现场签证费用
3.10 | 其他费用
4 | 税前工程造价 | 2555986.12
5 | 增值税销项税额 | 230038.75 |  |  | －
6 | 总造价 | 2786024.87
7 | 人工费 | 588099.79
预算价合计=1+2+3+5 |  | 2,786,024.87 |  |  | 0.00
注：本表适用于单位工程招标控制价或投标报价的汇总，如无单位工程划分，单项工程也使用本表汇总
表—04

## 表-08 分部分项工程和单价措施项目清单与计价表(含分部小计)
分部分项工程和单价措施项目清单与计价表
工程名称：龙门镇九斗村委会西村生活污水处理设施建设项目 |  |  |  | 标段： |  |  |  | 第 1 页 共 11 页
序号 | 项目编码 | 项目名称 | 项目特征描述 |  | 计量单位 | 工程量 | 金额（元）
[7 empty] | 综合单价 |  | 综合合价 | 其中
暂估价
D=400(HDPE双壁波纹管)污水管长733.3米
1 | 040101002009 | 挖沟槽土方 | 1、挖掘机挖沟槽、基坑土方 一、二类土 2、人工挖沟槽土方 一、二类土 深度在2m内 |  | m3 | 1119.38 | 8.5 |  | 9514.73
2 | 040103001013 | 回填方 | 1、回填土 夯实机夯实 槽、坑 |  | m3 | 872.48 | 18.66 |  | 16280.48
3 | 040103001014 | 回填方 | 1、垫层 粗砂 |  | m3 | 73.55 | 265.8 |  | 19549.59
4 | 040103002008 | 余方弃置 | 1、挖掘机装土 2、自卸汽车运土方 运距1km内 实际运距(km):3 |  | m3 | 246.9 | 16.91 |  | 4175.08
5 | 040501004012 | HDPE双壁波纹管DN400 4KN/m2 | 1..DN400 4KN/m2 HDPE双壁波纹管 安装(承插式胶圈接口) |  | m | 720.1 | 87.21 |  | 62799.92
6 | 040501004013 | 管道闭水试验 | 1.管道闭水试验 管径(mm) 400 2.抹灰水泥砂浆(配合比) 中砂 1:2 3.砌筑用水泥砂浆(配合比) 中砂 M7.5 |  | m | 733.3 | 3.54 |  | 2595.88
|  | D=400(HDPE双壁波纹管)污水管长733.3米合计 | [6 empty] | 114915.68
D=300(HDPE双壁波纹管)污水管5493.2米
7 | 040101002010 | 挖沟槽土方 | 1、挖掘机挖沟槽、基坑土方 一、二类土 2、人工挖沟槽土方 一、二类土 深度在2m内 |  | m3 | 5623.72 | 8.5 |  | 47801.62
8 | 040103001007 | 回填方 | 1、回填土 夯实机夯实 槽、坑 |  | m3 | 4331.46 | 18.66 |  | 80825.04
9 | 040103001008 | 回填方 | 1、垫层 粗砂 |  | m3 | 436.83 | 265.8 |  | 116109.41
10 | 040103002004 | 余方弃置 | 1、挖掘机装土 2、自卸汽车运土方 运距1km内 实际运距(km):3 |  | m3 | 1292.26 | 16.91 |  | 21852.12
本页小计 | [8 empty] | 381503.87
注：为计取规费等的使用，可在表中增设其中：“定额人工费”。
表—08
分部分项工程和单价措施项目清单与计价表
工程名称：龙门镇九斗村委会西村生活污水处理设施建设项目 |  |  |  | 标段： |  |  |  | 第 2 页 共 11 页
序号 | 项目编码 | 项目名称 | 项目特征描述 |  | 计量单位 | 工程量 | 金额（元）
[7 empty] | 综合单价 |  | 综合合价 | 其中
暂估价
11 | 040501004005 | HDPE双壁波纹管DN300 4KN/m2 | 1.DN300 4KN/m2 HDPE双壁波纹管 安装(承插式胶圈接口) |  | m | 5431.6 | 53.55 |  | 290862.18
12 | 040501004006 | 管道闭水试验 | 1.管道闭水试验 管径(mm) 300 2.抹灰水泥砂浆(配合比) 中砂 1:2 3.砌筑用水泥砂浆(配合比) 中砂 M7.5 |  | m | 5493.2 | 3.54 |  | 19445.93
|  | D=300(HDPE双壁波纹管)污水管5493.2米合计 | [6 empty] | 576896.3
D=160接户管长7175米
13 | 040501004008 | 塑料管 | 1.挖掘机挖沟槽、基坑土方 一、二类土 2.回填土 夯实机夯实 槽、坑 3.挖掘机装土 4.自卸汽车运土方 运距3km内 5.给排水管道 室外塑料排水管(粘接) 公称外径(mm以内) 160 |  | m | 7175 | 62.55 |  | 448796.25
|  | D=160接户管长7175米合计 | [6 empty] | 448796.25
D=400管道检查井33座
14 | 040504002005 | 预制构件圆形检查井 Φ700mm （DN=400) | 1.垫层 砂  2.预制钢筋混凝土 井池内壁板 3.C30混凝土20石(配合比) 4.异型构件安装 5.球墨铸铁井盖、座 合并制作子目 抹灰水泥砂浆(配合比) 中砂 1:2 6.钢筋制作、安装 圆钢 φ10mm以内 7.构筑物及池类 壁板 平板木模 8.抹灰水泥砂浆(配合比) 中砂 1:2.5 |  | 座 | 33 | 1092.98 |  | 36068.34
本页小计 | [8 empty] | 795172.7
注：为计取规费等的使用，可在表中增设其中：“定额人工费”。
表—08
分部分项工程和单价措施项目清单与计价表
工程名称：龙门镇九斗村委会西村生活污水处理设施建设项目 |  |  |  | 标段： |  |  |  | 第 3 页 共 11 页
序号 | 项目编码 | 项目名称 | 项目特征描述 |  | 计量单位 | 工程量 | 金额（元）
[7 empty] | 综合单价 |  | 综合合价 | 其中
暂估价
|  | D=400管道检查井33座合计 | [6 empty] | 36068.34
D=300管道检查井308座
15 | 040504002006 | 预制构件圆形检查井 Φ500mm （DN=300) | 1.垫层 砂  2.预制钢筋混凝土 井池内壁板 3.C30混凝土20石(配合比) 4.异型构件安装 5.球墨铸铁井盖、座 合并制作子目 抹灰水泥砂浆(配合比) 中砂 1:2 6.钢筋制作、安装 圆钢 φ10mm以内 7.构筑物及池类 壁板 平板木模 8.抹灰水泥砂浆(配合比) 中砂 1:2.5 |  | 座 | 308 | 798.03 |  | 245793.24
|  | D=300管道检查井308座合计 | [6 empty] | 245793.24
D=400管割路长308.6米
16 | 041001001005 | 拆除路面 | 1.液压岩石破碎机破碎混凝土类面层 15cm厚 2.旧路面机械切缝 水泥混凝土路面15cm厚 3.挖掘机挖装松散石方 4.自卸汽车运石方 运距3km内 |  | m2 | 300.5764 | 46.16 |  | 13874.61
17 | 041001003005 | 拆除基层 | 1.机械拆除各类底层 厚8cm 2.挖掘机装土 3.自卸汽车运土方 运距3km内 |  | m2 | 300.5764 | 13.78 |  | 4141.94
18 | 粤040202017005 | 石屑基层 | 1.人机配合铺装石屑底层 厚度 8cm |  | m2 | 300.5764 | 16.55 |  | 4974.54
19 | 040203007005 | 水泥混凝土路面 | 1.水泥混凝土路面 厚度 15cm 2.普通预拌混凝土 碎石粒径综合考虑 C25 3.水泥混凝土路面养生 水养生 |  | m2 | 300.5764 | 95.74 |  | 28777.18
本页小计 | [8 empty] | 297561.51
注：为计取规费等的使用，可在表中增设其中：“定额人工费”。
表—08
分部分项工程和单价措施项目清单与计价表
工程名称：龙门镇九斗村委会西村生活污水处理设施建设项目 |  |  |  | 标段： |  |  |  | 第 4 页 共 11 页
序号 | 项目编码 | 项目名称 | 项目特征描述 |  | 计量单位 | 工程量 | 金额（元）
[7 empty] | 综合单价 |  | 综合合价 | 其中
暂估价
20 | 040901008001 | 植筋 | 1、钢筋植筋增加费 直径(mm) 16 2、植筋钢筋16@150 L=400mm |  | 根 | 411 | 25.31 |  | 10402.41
|  | D=400管割路长308.6米合计 | [6 empty] | 62170.68
D=300管割路长3635.1米
21 | 041001001004 | 拆除路面 | 1.液压岩石破碎机破碎混凝土类面层 15cm厚 2.旧路面机械切缝 水泥混凝土路面15cm厚 3.挖掘机挖装松散石方 4.自卸汽车运石方 运距3km内 |  | m2 | 3104.38 | 49.6 |  | 153977.25
22 | 041001003004 | 拆除基层 | 1.机械拆除各类底层 厚8cm 2.挖掘机装土 3.自卸汽车运土方 运距3km内 |  | m2 | 3104.38 | 13.78 |  | 42778.36
23 | 粤040202017004 | 石屑基层 | 1.人机配合铺装石屑底层 厚度 8cm |  | m2 | 3104.38 | 16.55 |  | 51377.49
24 | 040203007004 | 水泥混凝土路面 | 1.水泥混凝土路面 厚度 15cm 2.普通预拌混凝土 碎石粒径综合考虑 C25 3.水泥混凝土路面养生 水养生 |  | m2 | 3104.38 | 95.74 |  | 297213.34
25 | 040901008002 | 植筋 | 1、钢筋植筋增加费 直径(mm) 16 2、植筋钢筋16@150 L=400mm |  | 根 | 4847 | 25.31 |  | 122677.57
|  | D=300管割路长3635.1米合计 | [6 empty] | 668024.01
管道穿住户化粪池10座
26 | 040101005001 | 机抽化粪池粪便 | 1.类型:机抽化粪池粪便 2.运距:机车外运1km |  | m3 | 50.8032 | 52.21 |  | 2652.44
27 | 041001007001 | 人工开洞口 | 1.拆除方式:人工开门洞口 2.弃置:人工装自卸汽车外运3km |  | m2 | 21.6 | 99.64 |  | 2152.22
本页小计 | [8 empty] | 683231.08
注：为计取规费等的使用，可在表中增设其中：“定额人工费”。
表—08
分部分项工程和单价措施项目清单与计价表
工程名称：龙门镇九斗村委会西村生活污水处理设施建设项目 |  |  |  | 标段： |  |  |  | 第 5 页 共 11 页
序号 | 项目编码 | 项目名称 | 项目特征描述 |  | 计量单位 | 工程量 | 金额（元）
[7 empty] | 综合单价 |  | 综合合价 | 其中
暂估价
28 | 010501006001 | 洞口塞缝封口 | 1.二次灌浆 混凝土 2.C20混凝土20石(配合比) |  | m3 | 2.7774 | 968.83 |  | 2690.83
29 | 010401003001 | 砖封洞口 | 1.封洞 砖墙砌体 砌筑用水泥砂浆(配合比)中砂 M7.5、1:2水泥砂浆抹灰 |  | m3 | 1.296 | 1001.72 |  | 1298.23
30 | 041001008001 | 化粪池井盖揭开安装 | 1.化粪池井盖揭开 2.化粪池井盖 安装 3.砌筑用水泥砂浆(配合比) 中砂 M7.5 |  | m2 | 56.376 | 43.18 |  | 2434.32
31 | 040101001001 | 挖一般土方（化粪池覆土层开挖） | 1.人工挖沟槽土方 一、二类土 深度在2m内 2.挖掘机挖沟槽、基坑土方 一、二类土 |  | m3 | 14.094 | 8.5 |  | 119.8
32 | 040103001010 | 回填方（化粪池覆土层回填） | 1.回填土 夯实机夯实 槽、坑 |  | m3 | 14.094 | 18.66 |  | 262.99
|  | 管道穿住户化粪池10座合计 | [6 empty] | 11610.83
拆除重建DN63给水管长150米
33 | 040101002005 | 挖沟槽土方 | 1.人工挖沟槽土方 一、二类土 深度在2m内 2.挖掘机挖沟槽、基坑土方 一、二类土 |  | m3 | 27.78 | 8.5 |  | 236.13
34 | 040103001009 | 回填方 | 1.回填土 夯实机夯实 槽、坑 |  | m3 | 23.3525 | 18.66 |  | 435.76
35 | 040103002005 | 余方弃置 | 1.挖掘机装土 2.自卸汽车运土方 运距1km内 实际运距(km):3 |  | m3 | 4.4273 | 16.91 |  | 74.87
36 | 041001006001 | 拆除管道 | 1.拆除塑料管道 管径(mm以内) φ300内 |  | m | 150 | 6.17 |  | 925.5
37 | 040501004009 | 给水管 | 1.垫层 粗砂 2.PE100给水管 Φ63 1.0MPa |  | m | 150 | 33.65 |  | 5047.5
|  | 拆除重建DN63给水管长150米合计 | [6 empty] | 6719.76
拆除重建DN25给水管长450米
本页小计 | [8 empty] | 13525.93
注：为计取规费等的使用，可在表中增设其中：“定额人工费”。
表—08
分部分项工程和单价措施项目清单与计价表
工程名称：龙门镇九斗村委会西村生活污水处理设施建设项目 |  |  |  | 标段： |  |  |  | 第 6 页 共 11 页
序号 | 项目编码 | 项目名称 | 项目特征描述 |  | 计量单位 | 工程量 | 金额（元）
[7 empty] | 综合单价 |  | 综合合价 | 其中
暂估价
38 | 040101002007 | 挖沟槽土方 | 1.人工挖沟槽土方 一、二类土 深度在2m内 2.挖掘机挖沟槽、基坑土方 一、二类土 |  | m3 | 40.5 | 8.5 |  | 344.25
39 | 040103001012 | 回填方 | 1.回填土 夯实机夯实 槽、坑 |  | m3 | 40.2791 | 18.66 |  | 751.61
40 | 040103002007 | 余方弃置 | 1.挖掘机装土 2.自卸汽车运土方 运距1km内 实际运距(km):3 |  | m3 | 0.2209 | 16.92 |  | 3.74
41 | 041001006003 | 拆除管道 | 1.拆除塑料管道 管径(mm以内) φ300内 |  | m | 450 | 6.17 |  | 2776.5
42 | 040501004011 | 给水管 | 1.PE100给水管 Φ25 1.0MPa |  | m | 450 | 8.77 |  | 3946.5
|  | 拆除重建DN25给水管长450米合计 | [6 empty] | 7822.6
原沟加盖板
43 | 040501016001 | 砌筑方沟 | 1、预制 矩形盖板(板厚cm) 10以内 2、普通预拌混凝土 碎石粒径综合考虑 C25 3、渠道盖板 矩形盖板(每块体积m3) 0.1以内 4、干混抹灰砂浆(配合比) DP M10 5、钢筋制作、安装 圆钢 φ10mm以内 6、管、渠道及其他 地沟盖板木模 7、干混抹灰砂浆(配合比) DP M5 |  | m | 1062 | 87.58 |  | 93009.96
|  | 原沟加盖板合计 | [6 empty] | 93009.96
20M3/天 污水处理站 第1座
44 | 010101001001 | 平整场地 | 1.土壤类别:一、二类土 2.工作内容:平整场地 |  | m2 | 74.14 | 2.49 |  | 184.61
45 | 010101002001 | 挖一般土方 | 1.土壤类别:一、二类土 2.挖土深度:4m 内 3.工作内容:挖土机挖土，人工辅助 |  | m3 | 274.29 | 5.35 |  | 1467.45
本页小计 | [8 empty] | 102484.62
注：为计取规费等的使用，可在表中增设其中：“定额人工费”。
表—08
分部分项工程和单价措施项目清单与计价表
工程名称：龙门镇九斗村委会西村生活污水处理设施建设项目 |  |  |  | 标段： |  |  |  | 第 7 页 共 11 页
序号 | 项目编码 | 项目名称 | 项目特征描述 |  | 计量单位 | 工程量 | 金额（元）
[7 empty] | 综合单价 |  | 综合合价 | 其中
暂估价
46 | 010101002002 | 挖一般土方（余土弃置） | 1.挖掘机装土方 2.自卸汽车运土方 运距1km内  |  | m3 | 175.85 | 13.41 |  | 2358.15
47 | 010103001001 | 回填方 | 1.密实度要求:压实 2.填方材料品种:素土 3.填方来源、运距:利用场内运输回填 |  | m3 | 98.44 | 14.38 |  | 1415.57
48 | 010501001001 | 垫层（生化处理池） | 1.混凝土垫层 2.普通预拌混凝土 碎石粒径综合考虑 C15 |  | m3 | 4 | 458.31 |  | 1833.24
49 | 010501001002 | 垫层（溢流井） | 1.混凝土种类:现浇 2.混凝土强度等级:C10混凝土20石 |  | m3 | 0.69 | 522.63 |  | 360.61
50 | 010501004001 | 池底（生化处理池） | 1.现浇构筑物混凝土 贮水(油)池 池底 2.普通预拌混凝土 碎石粒径综合考虑 C30 抗渗等级P6~8 |  | m3 | 11.13 | 501.53 |  | 5582.03
51 | 010501004002 | 池底（溢流井） | 1.现浇构筑物混凝土 贮水(油)池 池底 2.普通预拌混凝土 碎石粒径综合考虑 C30 抗渗等级P6~8 |  | m3 | 1.18 | 501.53 |  | 591.81
52 | 010501001003 | 垫层（人工湿地） | 1.混凝土垫层 2.普通预拌混凝土 碎石粒径综合考虑 C20 |  | m3 | 5.14 | 468.46 |  | 2407.88
53 | 010504001001 | 池壁（生化处理池） | 1.混凝土种类:现浇 2.混凝土强度等级:C30混凝土20石，抗渗等级P6~8 |  | m3 | 21.29 | 634.49 |  | 13508.29
54 | 010504001002 | 池壁（溢流井） | 1.现浇构筑物混凝土 贮水(油)池 池壁 2.普通预拌混凝土 碎石粒径综合考虑 C30 抗渗等级P6~8 |  | m3 | 2.45 | 519.88 |  | 1273.71
55 | 010502002001 | 构造柱（人工湿地） | 1.混凝土种类:现浇 2.混凝土强度等级:C25混凝土20石 |  | m3 | 0.82 | 739.46 |  | 606.36
56 | 010505001001 | 池盖（生化处理池） | 1.现浇构筑物混凝土 贮水(油)池 池盖 2.普通预拌混凝土 碎石粒径综合考虑 C30 抗渗等级P6~8 |  | m3 | 2.08 | 490.95 |  | 1021.18
57 | 010505001002 | 井圈（溢流井） | 1.混凝土种类:现浇 2.混凝土强度等级:C25 |  | m3 | 0.54 | 540.33 |  | 291.78
本页小计 | [8 empty] | 31250.61
注：为计取规费等的使用，可在表中增设其中：“定额人工费”。
表—08
分部分项工程和单价措施项目清单与计价表
工程名称：龙门镇九斗村委会西村生活污水处理设施建设项目 |  |  |  | 标段： |  |  |  | 第 8 页 共 11 页
序号 | 项目编码 | 项目名称 | 项目特征描述 |  | 计量单位 | 工程量 | 金额（元）
[7 empty] | 综合单价 |  | 综合合价 | 其中
暂估价
58 | 010401003002 | 砖砌挡墙（人工湿地） | 1.砖品种、规格、强度等级:混凝土普通砖240×115×53 2.墙体类型:外墙 3.砂浆强度等级、配合比:水泥砂浆M7.5 |  | m3 | 9.11 | 539.36 |  | 4913.57
59 | 010507005001 | 压顶（人工湿地） | 1.断面尺寸:240×150 2.混凝土种类:现浇 3.混凝土强度等级:C25混凝土20石 |  | m3 | 1.1 | 807.71 |  | 888.48
60 | 010401003003 | 井筒（生化处理池） | 1.砖品种、规格、强度等级:混凝土普通砖240×115×53 2.砂浆强度等级、配合比:水泥砂浆M7.5 |  | m3 | 1.97 | 574.67 |  | 1132.1
61 | 010515001001 | 钢爬梯 | 1.钢筋种类、规格: 圆钢 φ20、间距200mm |  | t | 0.0609 | 16388.63 |  | 998.07
62 | 010404001001 | 垫层 | 1.垫层材料种类、配合比、厚度:1040mm厚碎石层（粒径20~50mm） |  | m3 | 25.38 | 342.24 |  | 8686.05
63 | 010404001002 | 垫层 | 1.垫层材料种类、配合比、厚度:200mm厚细砂层（粒径0.25~0.35mm) |  | m3 | 4.88 | 281.85 |  | 1375.43
64 | 010515001002 | 现浇构件钢筋 | 1.钢筋种类、规格:现浇构件 圆钢Φ10以内 |  | t | 0.175 | 5101.36 |  | 892.74
65 | 010515001003 | 现浇构件钢筋 | 1.钢筋种类、规格:现浇构件 三级螺纹钢 Φ12-14 |  | t | 5.289 | 4788.36 |  | 25325.64
66 | 040308001001 | 水泥砂浆抹面（人工湿地） | 1.抹灰 砖墙墙面 2.抹灰水泥砂浆(配合比) 中砂 1:2 |  | m2 | 75.78 | 42.92 |  | 3252.48
67 | 011101001001 | 人工湿地找平层 | 1.楼地面水泥砂浆找平层 混凝土或硬基层上 20mm 合并制作子目 抹灰水泥砂浆(配合比) 中砂 1:3 |  | m2 | 24.4 | 18.64 |  | 454.82
68 | 010501001004 | 素砼浇筑 | 1.混凝土种类:现浇 2.混凝土强度等级:C20混凝土20石 |  | m3 | 0.49 | 541.3 |  | 265.24
69 | 010514002001 | 盖板 | 1.构件部位:溢流井 2.构件的类型:复合材料井盖800×800 |  | 套 | 2 | 265 |  | 530
本页小计 | [8 empty] | 48714.62
注：为计取规费等的使用，可在表中增设其中：“定额人工费”。
表—08
分部分项工程和单价措施项目清单与计价表
工程名称：龙门镇九斗村委会西村生活污水处理设施建设项目 |  |  |  | 标段： |  |  |  | 第 9 页 共 11 页
序号 | 项目编码 | 项目名称 | 项目特征描述 |  | 计量单位 | 工程量 | 金额（元）
[7 empty] | 综合单价 |  | 综合合价 | 其中
暂估价
70 | 010514002002 | 盖板 | 1.构件部位:格栅井 2.构件的类型:复合材料井盖1490×900 |  | 套 | 2 | 555 |  | 1110
71 | 010514002003 | 盖板 | 1.构件部位:生化处理池 2.构件的类型:复合材料井盖900×900 |  | 套 | 5 | 335 |  | 1675
72 | 011210002001 | 不锈钢格栅 | 1.材料种类、规格:不锈钢格栅 860×1600mm 2.骨架材料品种、规格:不锈钢圆钢φ10、不锈钢角钢40*40*6、不锈钢槽钢80*43*5 3.嵌缝、塞口材料品种:缝隙20mm |  | m2 | 2.752 | 732.87 |  | 2016.86
73 | 040901009001 | 预埋格栅槽钢 | 1.预埋铁件 |  | m | 12 | 51.5 |  | 618
74 | 011210002002 | 填料支架 | 1.部位:填料支架 2.材料品种、规格、:DN32 不锈钢支架 |  | t | 0.0542 | 12748.73 |  | 690.98
75 | 011210002003 | 组合填料 | 1.材料种类、规格:组合填料φ150×60H，φ8尼龙绳串联 |  | m3 | 76 | 70 |  | 5320
76 | 031001006001 | 塑料管 | 1.安装部位:室外 2.介质:污水 3.材质、规格:PVC-U、DN250 |  | m | 5 | 113.03 |  | 565.15
77 | 031001006002 | 塑料管 | 1.安装部位:室外 2.介质:污水 3.材质、规格:PVC-U、DN300 4.连接形式:粘接 |  | m | 3 | 167.11 |  | 501.33
78 | 040501004014 | HDPE双壁波纹管（DN600） | 1.材质及规格:HDPE管DN600 2.连接形式:胶圈接口 3.管道检验及试验要求:管道闭水试验 |  | m | 6 | 182.87 |  | 1097.22
79 | 031002003001 | 刚性防水套管 | 1.名称、类型:预埋刚性防水套管 2.材质:焊接钢管 3.规格:DN200 |  | 个 | 1 | 493.94 |  | 493.94
80 | 031002003002 | 刚性防水套管 | 1.名称、类型:预埋刚性防水套管 2.材质:焊接钢管 3.规格:DN250 |  | 个 | 1 | 615.57 |  | 615.57
本页小计 | [8 empty] | 14704.05
注：为计取规费等的使用，可在表中增设其中：“定额人工费”。
表—08
分部分项工程和单价措施项目清单与计价表
工程名称：龙门镇九斗村委会西村生活污水处理设施建设项目 |  |  |  | 标段： |  |  |  | 第 10 页 共 11 页
序号 | 项目编码 | 项目名称 | 项目特征描述 |  | 计量单位 | 工程量 | 金额（元）
[7 empty] | 综合单价 |  | 综合合价 | 其中
暂估价
81 | 031002003003 | 刚性防水套管 | 1.名称、类型:预埋刚性防水套管 2.材质:焊接钢管 3.规格:DN300 |  | 个 | 1 | 671.2 |  | 671.2
82 | 050102008001 | 栽植旅人蕉 | 1.露地花卉成片栽植 草本花卉(育苗袋φcm) 10以内 2.片植绿篱保养 人工灌溉 高度(cm) 60以内 第4~6月 单价*0.5 3个月 单价*3 |  | m2 | 8.13 | 120.5 |  | 979.67
83 | 050102008002 | 栽植金边芦苇 | 1.露地花卉成片栽植 草本花卉(育苗袋φcm) 10以内 2.片植绿篱保养 人工灌溉 高度(cm) 60以内 第4~6月 单价*0.5 3个月 单价*3 |  | m2 | 8.13 | 120.5 |  | 979.67
84 | 050102008003 | 栽植睡美人 | 1.露地花卉成片栽植 草本花卉(育苗袋φcm) 10以内 2.片植绿篱保养 人工灌溉 高度(cm) 60以内 第4~6月 单价*0.5 3个月 单价*3 |  | m2 | 8.13 | 120.5 |  | 979.67
85 | 010101004001 | 挖基坑土方 | 1.人工挖基坑土方 一、二类土 深度在2m内 |  | m3 | 6.48 | 40.39 |  | 261.73
86 | 010103001002 | 回填方 | 1.回填土 夯实机夯实 槽、坑 |  | m3 | 5.76 | 18.69 |  | 107.65
87 | 010501003001 | 独立基础 | 1.现浇建筑物混凝土 其他混凝土基础 2.C20混凝土20石(配合比) |  | m3 | 0.72 | 530.45 |  | 381.92
88 | 011503001001 | 不锈钢护栏（高1.1米） | 1.不锈钢栏杆制安 直型 2.不锈钢扶手 φ60 直型 |  | m | 31.7 | 301.83 |  | 9568.01
89 | 010101004002 | 挖基坑土方 | 1.人工挖基坑土方 一、二类土 深度在2m内 |  | m3 | 0.81 | 40.39 |  | 32.72
90 | 010103001003 | 回填方 | 1.回填土 夯实机夯实 槽、坑 |  | m3 | 0.72 | 18.69 |  | 13.46
91 | 010501003002 | 独立基础 |  |  | m3 | 0.09 | 516.97 |  | 46.53
92 | 010606012001 | 不锈钢牌 1500*2000 | 1.不锈钢牌 1370*2000 |  | m2 | 3 | 600 |  | 1800
93 | 011702001001 | 基础垫层 | 1.基础类型:基础垫层模板 |  | m2 | 3.98 | 30.75 |  | 122.39
94 | 011702014001 | 池底 | 1.工作内容:池底模板 |  | m2 | 14.51 | 76.16 |  | 1105.08
95 | 011702011001 | 池壁 | 1.工作内容:池壁模板 |  | m2 | 219.82 | 60 |  | 13189.2
96 | 011702011002 | 池壁 | 1.工作内容:水槽模板 |  | m2 | 8.48 | 96.89 |  | 821.63
本页小计 | [8 empty] | 31060.53
注：为计取规费等的使用，可在表中增设其中：“定额人工费”。
表—08
分部分项工程和单价措施项目清单与计价表
工程名称：龙门镇九斗村委会西村生活污水处理设施建设项目 |  |  |  | 标段： |  |  |  | 第 11 页 共 11 页
序号 | 项目编码 | 项目名称 | 项目特征描述 |  | 计量单位 | 工程量 | 金额（元）
[7 empty] | 综合单价 |  | 综合合价 | 其中
暂估价
97 | 011702014002 | 池顶板 | 1.工作内容:池顶板模板 |  | m2 | 20.16 | 86.82 |  | 1750.29
|  | 20M3/天 污水处理站 第1座合计 | [6 empty] | 129132.16
|  | 分部分项合计 | [6 empty] | 2400959.81
措施项目
单价措施合计
本页小计 | [8 empty] | 1750.29
合 计 | [8 empty] | 2400959.81
注：为计取规费等的使用，可在表中增设其中：“定额人工费”。
表—08

## 表-11 总价措施项目清单与计价表
总价措施项目清单与计价表
工程名称：龙门镇九斗村委会西村生活污水处理设施建设项目 | [5 empty] | 标段： |  | 第 1 页 共 2 页
序号 | 项目编码 | 项目名称 | 计算基础 | 费率 (%) | 金额 (元) |  | 调整 费率(%) |  | 调整后 金额(元) | 备注
1 | LSSGCSF00001 | 绿色施工安全防护措施费 | 分部分项人工费+分部分项机具费 | 16.5 | 146167.66 |  |  |  |  | 以分部分项的人工费与施工机具费之和为计算基础；以专业工程类型 区分不同费率计算； 单独场地平整工程费率为4.35%； 道路、管网工程费率为16.50%； 桥涵、隧道、水处理构筑物工程费率为14.50%； 分部分项工程总费用在300 万元以内（含300 万元）的项目按基本费率乘以1.20；
2 | 粤041109009001 | 文明工地增加费 | 分部分项人工费+分部分项机具费 | 0 | [5 empty] | 以分部分项的人工费与施工机具费之和为计算基础；市级文明工地0.60%；省级文明工地1.20%
3 | 041109002001 | 夜间施工增加费 |  | 20 | [5 empty] | 以夜间施工项目人工费的20%计算
4 | 041109005001 | 交通疏解员增加费 |  | 15 | [5 empty] | 按照项目分部分项人工费的15%计算（有方案的按照方案计算），
编制人（造价人员）： | [5 empty] | 复核人（造价工程师）：
表-11
总价措施项目清单与计价表
工程名称：龙门镇九斗村委会西村生活污水处理设施建设项目 | [5 empty] | 标段： |  | 第 2 页 共 2 页
序号 | 项目编码 | 项目名称 | 计算基础 | 费率 (%) | 金额 (元) |  | 调整 费率(%) |  | 调整后 金额(元) | 备注
结算时据实结算。
5 | 041108001001 | 地下管线交叉降效费 |  | 0 | [5 empty] | 按实际发生或经批准的施工方案计算
6 | 粤041109008001 | 赶工措施费 | 分部分项人工费+分部分项机具费 | 0 | [5 empty] | 赶工措施费=（1-δ）*分部分项的（人工费+施工机具费）*0.30 （0.8≤δ＜1 式中：δ=合同工期/定额工期）
7 | QTFY00000001 | 其他费用 | [7 empty] | 按实际发生或经批准的施工组织设计方案计算
合 计 |  |  |  |  | 146167.66
编制人（造价人员）： | [5 empty] | 复核人（造价工程师）：
表-11

## 表-12 其他项目清单与计价汇总表
其他项目清单与计价汇总表
工程名称：龙门镇九斗村委会西村生活污水处理设施建设项目 |  |  | 标段： |  | 第 1 页 共 1 页
序号 | 项目名称 | 金额（元） |  | 结算金额（元） |  | 备注
1 | 暂列金额 |  |  |  |  | 明细详见表-12-1
2 | 暂估价
2.1 | 材料暂估价 | — |  |  |  | 明细详见表-12-2
2.2 | 专业工程暂估价 |  |  |  |  | 明细详见表-12-3
3 | 计日工 |  |  |  |  | 明细详见表-12-4
4 | 总承包服务费 |  |  |  |  | 明细详见表-12-5
5 | 预算包干费 | 8858.65
6 | 工程优质费
7 | 概算幅度差
8 | 现场签证费用
9 | 索赔费用
10 | 其他费用
| 合 计 | 8858.65 |  |  |  | —
注：材料（工程设备）暂估单价进入清单项目综合单价，此处不汇总。
表—12

## 表-13 规费、税金项目清单与计价表
规费、税金项目清单与计价表
工程名称：龙门镇九斗村委会西村生活污水处理设施建设项目 |  |  | 标段： |  |  | 第 1 页 共 1 页
序号 | 项目名称 | 计算基础 |  | 取费基数 | 计算费率 (%) |  | 金额(元)
1 | 增值税销项税额 | 分部分项合计+措施合计+其他项目 |  | 2555986.12 | 9 |  | 230038.75
合 计 | [6 empty] | 230038.75
编制人（造价人员）： |  |  | 复核人（造价工程师）：
表—13