## 表-04 单位工程预算价汇总表
单位工程预算汇总表
工程名称：龙门镇德地村委会甜浦豆村生活污水处理设施建设项目 |  |  | 标段： | 第 1 页 共 1 页
序号 | 汇总内容 | 金额:(元) |  |  | 其中：暂估价(元)
1 | 分部分项合计 | 29711.11
1.1 | D=600(HDPE双壁波纹管)污水管长73.7米 | 23948.41
1.2 | D=600管道检查井2座 | 5762.7
2 | 措施合计 | 1443.13
2.1 | 绿色施工安全防护措施费 | 1443.13
2.2 | 其他措施费
3 | 其他项目 | 87.46 |  |  | －
3.1 | 暂列金额
3.2 | 暂估价
3.3 | 计日工
3.4 | 总承包服务费
3.5 | 预算包干费 | 87.46
3.6 | 工程优质费
3.7 | 概算幅度差
3.8 | 索赔费用
3.9 | 现场签证费用
3.10 | 其他费用
4 | 税前工程造价 | 31241.7
5 | 增值税销项税额 | 2811.75 |  |  | －
6 | 总造价 | 34053.45
7 | 人工费 | 6257.52
预算价合计=1+2+3+5 |  | 34,053.45 |  |  | 0.00
注：本表适用于单位工程招标控制价或投标报价的汇总，如无单位工程划分，单项工程也使用本表汇总
表—04

## 表-08 分部分项工程和单价措施项目清单与计价表(含分部小计)
分部分项工程和单价措施项目清单与计价表
工程名称：龙门镇德地村委会甜浦豆村生活污水处理设施建设项目 |  |  |  | 标段： |  |  |  | 第 1 页 共 2 页
序号 | 项目编码 | 项目名称 | 项目特征描述 |  | 计量单位 | 工程量 | 金额（元）
[7 empty] | 综合单价 |  | 综合合价 | 其中
暂估价
D=600(HDPE双壁波纹管)污水管长73.7米
1 | 040101002010 | 挖沟槽土方 | 1、挖掘机挖沟槽、基坑土方 一、二类土 2、人工挖沟槽土方 一、二类土 深度在2m内 |  | m3 | 221.14 | 8.5 |  | 1879.69
2 | 040103001015 | 回填方 | 1、回填土 夯实机夯实 槽、坑 |  | m3 | 168.1 | 18.66 |  | 3136.75
3 | 040103001016 | 回填方 | 1、垫层 粗砂 |  | m3 | 18.08 | 265.8 |  | 4805.66
4 | 040103002009 | 余方弃置 | 1、挖掘机装土 2、自卸汽车运土方 运距1km内 实际运距(km):3 |  | m3 | 53.04 | 16.91 |  | 896.91
5 | 040501004014 | HDPE双壁波纹管DN600 4KN/m2 | 1.DN600 4KN/m2 HDPE双壁波纹管 安装(承插式胶圈接口) |  | m | 72.3 | 176.7 |  | 12775.41
6 | 040501004015 | 管道闭水试验 | 1.管道闭水试验 管径(mm以内) 600 合并制作子目 砌筑用水泥砂浆(配合比) 中砂 M7.5 合并制作子目 抹灰水泥砂浆(配合比) 中砂 1:2 |  | m | 73.7 | 6.16 |  | 453.99
|  | D=600(HDPE双壁波纹管)污水管长73.7米合计 | [6 empty] | 23948.41
D=600管道检查井2座
本页小计 | [8 empty] | 23948.41
注：为计取规费等的使用，可在表中增设其中：“定额人工费”。
表—08
分部分项工程和单价措施项目清单与计价表
工程名称：龙门镇德地村委会甜浦豆村生活污水处理设施建设项目 |  |  |  | 标段： |  |  |  | 第 2 页 共 2 页
序号 | 项目编码 | 项目名称 | 项目特征描述 |  | 计量单位 | 工程量 | 金额（元）
[7 empty] | 综合单价 |  | 综合合价 | 其中
暂估价
7 | 040504002007 | 预制构件排污检查井Φ1000mm（DN=600) | 1.垫层 砂  2.预制钢筋混凝土 井池内壁板 3.C30混凝土20石(配合比) 4.异型构件安装 5.混凝土井盖、井圈制作 井圈 6.C25混凝土20石(配合比) 7.球墨铸铁井盖、座 合并制作子目 抹灰水泥砂浆(配合比) 中砂 1:2 8.钢筋制作、安装 圆钢 φ10mm以内 9.构筑物及池类 壁板 平板木模 10.井盖板木模 11.塑钢踏步 安装 12.钢梯道制作 踏步式 13.木制井字架 井深(m以内) 2 14.井盖、井箅安装 检查井 铸铁井盖、座 15.抹灰水泥砂浆(配合比) 中砂 1:2.5 |  | 座 | 2 | 2881.35 |  | 5762.7
|  | D=600管道检查井2座合计 | [6 empty] | 5762.7
|  | 分部分项合计 | [6 empty] | 29711.11
措施项目
单价措施合计
本页小计 | [8 empty] | 5762.7
合 计 | [8 empty] | 29711.11
注：为计取规费等的使用，可在表中增设其中：“定额人工费”。
表—08

## 表-11 总价措施项目清单与计价表
总价措施项目清单与计价表
工程名称：龙门镇德地村委会甜浦豆村生活污水处理设施建设项目 | [5 empty] | 标段： |  | 第 1 页 共 2 页
序号 | 项目编码 | 项目名称 | 计算基础 | 费率 (%) | 金额 (元) |  | 调整 费率(%) |  | 调整后 金额(元) | 备注
1 | LSSGCSF00001 | 绿色施工安全防护措施费 | 分部分项人工费+分部分项机具费 | 16.5 | 1443.13 |  |  |  |  | 以分部分项的人工费与施工机具费之和为计算基础；以专业工程类型 区分不同费率计算； 单独场地平整工程费率为4.35%； 道路、管网工程费率为16.50%； 桥涵、隧道、水处理构筑物工程费率为14.50%； 分部分项工程总费用在300 万元以内（含300 万元）的项目按基本费率乘以1.20；
2 | 粤041109009001 | 文明工地增加费 | 分部分项人工费+分部分项机具费 | 0 | [5 empty] | 以分部分项的人工费与施工机具费之和为计算基础；市级文明工地0.60%；省级文明工地1.20%
3 | 041109002001 | 夜间施工增加费 |  | 20 | [5 empty] | 以夜间施工项目人工费的20%计算
4 | 041109005001 | 交通疏解员增加费 |  | 15 | [5 empty] | 按照项目分部分项人工费的15%计算（有方案的按照方案计算），
编制人（造价人员）： | [5 empty] | 复核人（造价工程师）：
表-11
总价措施项目清单与计价表
工程名称：龙门镇德地村委会甜浦豆村生活污水处理设施建设项目 | [5 empty] | 标段： |  | 第 2 页 共 2 页
序号 | 项目编码 | 项目名称 | 计算基础 | 费率 (%) | 金额 (元) |  | 调整 费率(%) |  | 调整后 金额(元) | 备注
结算时据实结算。
5 | 041108001001 | 地下管线交叉降效费 |  | 0 | [5 empty] | 按实际发生或经批准的施工方案计算
6 | 粤041109008001 | 赶工措施费 | 分部分项人工费+分部分项机具费 | 0 | [5 empty] | 赶工措施费=（1-δ）*分部分项的（人工费+施工机具费）*0.30 （0.8≤δ＜1 式中：δ=合同工期/定额工期）
7 | QTFY00000001 | 其他费用 | [7 empty] | 按实际发生或经批准的施工组织设计方案计算
合 计 |  |  |  |  | 1443.13
编制人（造价人员）： | [5 empty] | 复核人（造价工程师）：
表-11

## 表-12 其他项目清单与计价汇总表
其他项目清单与计价汇总表
工程名称：龙门镇德地村委会甜浦豆村生活污水处理设施建设项目 |  |  | 标段： |  | 第 1 页 共 1 页
序号 | 项目名称 | 金额（元） |  | 结算金额（元） |  | 备注
1 | 暂列金额 |  |  |  |  | 明细详见表-12-1
2 | 暂估价
2.1 | 材料暂估价 | — |  |  |  | 明细详见表-12-2
2.2 | 专业工程暂估价 |  |  |  |  | 明细详见表-12-3
3 | 计日工 |  |  |  |  | 明细详见表-12-4
4 | 总承包服务费 |  |  |  |  | 明细详见表-12-5
5 | 预算包干费 | 87.46
6 | 工程优质费
7 | 概算幅度差
8 | 现场签证费用
9 | 索赔费用
10 | 其他费用
| 合 计 | 87.46 |  |  |  | —
注：材料（工程设备）暂估单价进入清单项目综合单价，此处不汇总。
表—12

## 表-13 规费、税金项目清单与计价表
规费、税金项目清单与计价表
工程名称：龙门镇德地村委会甜浦豆村生活污水处理设施建设项目 |  |  | 标段： |  |  | 第 1 页 共 1 页
序号 | 项目名称 | 计算基础 |  | 取费基数 | 计算费率 (%) |  | 金额(元)
1 | 增值税销项税额 | 分部分项合计+措施合计+其他项目 |  | 31241.7 | 9 |  | 2811.75
合 计 | [6 empty] | 2811.75
编制人（造价人员）： |  |  | 复核人（造价工程师）：
表—13