## 表-04 单位工程预算价汇总表
单位工程预算汇总表
工程名称：企水镇海角村委会海角村生活污水处理设施建设项目 |  |  | 标段： | 第 1 页 共 1 页
序号 | 汇总内容 | 金额:(元) |  |  | 其中：暂估价(元)
1 | 分部分项合计 | 430151.61
1.1 | 排水管（DN160) | 49828.5
1.2 | HDPE双壁波纹管SN4 DN300 | 80107.04
1.3 | 预制构件圆形检查井 Φ500mm | 20269.2
1.4 | 排水管（DN160)拆除及修复路面· | 22739.61
1.5 | 巷道拆除及修补路面 | 250900.26
1.6 | 人工湿地 | 6307
2 | 措施合计 | 23720.31
2.1 | 绿色施工安全防护措施费 | 23720.31
2.2 | 其他措施费
3 | 其他项目 | 1437.59 |  |  | －
3.1 | 暂列金额
3.2 | 暂估价
3.3 | 计日工
3.4 | 总承包服务费
3.5 | 预算包干费 | 1437.59
3.6 | 工程优质费
3.7 | 概算幅度差
3.8 | 索赔费用
3.9 | 现场签证费用
3.10 | 其他费用
4 | 税前工程造价 | 455309.51
5 | 增值税销项税额 | 40977.86 |  |  | －
6 | 总造价 | 496287.37
7 | 人工费 | 110898.42
预算价合计=1+2+3+5 |  | 496,287.37 |  |  | 0.00
注：本表适用于单位工程招标控制价或投标报价的汇总，如无单位工程划分，单项工程也使用本表汇总
表—04

## 表-08 分部分项工程和单价措施项目清单与计价表(含分部小计)
分部分项工程和单价措施项目清单与计价表
工程名称：企水镇海角村委会海角村生活污水处理设施建设项目 |  |  |  | 标段： |  |  |  | 第 1 页 共 3 页
序号 | 项目编码 | 项目名称 | 项目特征描述 |  | 计量单位 | 工程量 | 金额（元）
[7 empty] | 综合单价 |  | 综合合价 | 其中
暂估价
排水管（DN160)
1 | 040501004001 | 排水管（DN160) | 1.人工挖沟槽土方 一、二类土 深度在2m内 2.回填土 夯实机夯实 槽、坑 3.挖掘机装土 4.自卸汽车运土方 运距1km内 实际运距(km):3 5.给排水管道 室外塑料排水管(粘接) 公称外径(mm以内) 160 |  | m | 800 | 59.21 |  | 47368
2 | 040502003001 | DN160-PVC90°弯头 | 1.塑料管件粘接 管外径(mm以内) 110 |  | 个 | 50 | 49.21 |  | 2460.5
|  | 排水管（DN160)合计 | [6 empty] | 49828.5
HDPE双壁波纹管SN4 DN300
3 | 040101002001 | 挖沟槽土方 | 1.挖掘机挖沟槽、基坑土方 一、二类土 2.人工挖沟槽土方 一、二类土 深度在2m内 |  | m3 | 746.18 | 8.5 |  | 6342.53
4 | 040103001001 | 回填方 | 1.回填土 夯实机夯实 槽、坑 |  | m3 | 595.02 | 18.66 |  | 11103.07
5 | 040103002001 | 余方弃置 | 1.挖掘机装土 2.自卸汽车运土方 运距1km内 实际运距(km):3 |  | m3 | 151.16 | 16.91 |  | 2556.12
6 | 040501004002 | HDPE双壁波纹管SN4 DN300 | 1.垫层 砂 换为【中粗砂】 2.双壁波纹管安装[PVC-U或HDPE](承插式胶圈接口) 管径(mm以内) 300 |  | m | 602.2 | 96.07 |  | 57853.35
7 | 040501004003 | DN300管道闭水试验 | 1.管道闭水试验 管径(mm以内) 300 合并制作子目 干混砌筑砂浆(配合比) DM M20 合并制作子目 干混抹灰砂浆(配合比) DP M15 |  | m | 607 | 3.71 |  | 2251.97
|  | HDPE双壁波纹管SN4 DN300合计 | [6 empty] | 80107.04
预制构件圆形检查井 Φ500mm
本页小计 | [8 empty] | 129935.54
注：为计取规费等的使用，可在表中增设其中：“定额人工费”。
表—08
分部分项工程和单价措施项目清单与计价表
工程名称：企水镇海角村委会海角村生活污水处理设施建设项目 |  |  |  | 标段： |  |  |  | 第 2 页 共 3 页
序号 | 项目编码 | 项目名称 | 项目特征描述 |  | 计量单位 | 工程量 | 金额（元）
[7 empty] | 综合单价 |  | 综合合价 | 其中
暂估价
8 | 040504002001 | 预制构件圆形检查井 Φ500mm | 1.垫层 砂 换为【中粗砂】 2.预制钢筋混凝土 井池内壁板 合并制作子目 普通预拌混凝土 碎石粒径综合考虑 C30 3.异型构件安装 4.井盖、井箅安装 检查井 铸铁井盖、座 合并制作子目 抹灰水泥砂浆(配合比) 中砂 1:2 5.现浇构件圆钢 φ10内 6.防坠落网制安 7.塑钢踏步 安装 8.塑钢踏步 制作  9.构筑物及池类 壁板 平板木模 |  | 座 | 24 | 844.55 |  | 20269.2
|  | 预制构件圆形检查井 Φ500mm合计 | [6 empty] | 20269.2
排水管（DN160)拆除及修复路面·
9 | 041001001003 | 旧路面机械切缝（双线） | 1.旧路面机械切缝 水泥混凝土路面 5cm厚 实际厚度(cm):6 |  | m | 1000 | 5.53 |  | 5530
10 | 041001001004 | 拆除路面 | 1.小型机械拆除混凝土类路面层 无筋 厚6cm内 |  | m2 | 248 | 17.43 |  | 4322.64
11 | 040102001002 | 挖掘机挖装松散石方 | 1.挖掘机挖装松散石方 2.自卸汽车运石方 运距1km 实际运距(km):3 |  | m3 | 14.88 | 34.06 |  | 506.81
12 | 040202001002 | 路床(槽)整形 | 1.路床碾压检验 |  | m2 | 248 | 2.43 |  | 602.64
13 | 040203007002 | 水泥混凝土 | 1.水泥混凝土路面 厚度 20cm 实际厚度(cm):6 合并制作子目 普通预拌混凝土 碎石粒径综合考虑 C25 2.水泥混凝土路面养生 水养生 |  | m2 | 248 | 47.49 |  | 11777.52
|  | 排水管（DN160)拆除及修复路面·合计 | [6 empty] | 22739.61
巷道拆除及修补路面
本页小计 | [8 empty] | 43008.81
注：为计取规费等的使用，可在表中增设其中：“定额人工费”。
表—08
分部分项工程和单价措施项目清单与计价表
工程名称：企水镇海角村委会海角村生活污水处理设施建设项目 |  |  |  | 标段： |  |  |  | 第 3 页 共 3 页
序号 | 项目编码 | 项目名称 | 项目特征描述 |  | 计量单位 | 工程量 | 金额（元）
[7 empty] | 综合单价 |  | 综合合价 | 其中
暂估价
14 | 041001001001 | 旧路面机械切缝（双线） | 1.旧路面机械切缝 水泥混凝土路面 5cm厚 实际厚度(cm):16 |  | m | 400 | 12.63 |  | 5052
15 | 041001001002 | 拆除路面 | 1.小型机械拆除混凝土类路面层 无筋 厚16cm内 |  | m2 | 600 | 18.61 |  | 11166
16 | 040102001001 | 挖掘机挖装松散石方 | 1.挖掘机挖装松散石方 2.自卸汽车运石方 运距1km 实际运距(km):3 |  | m3 | 96 | 34.06 |  | 3269.76
17 | 040202001001 | 路床(槽)整形 | 1.路床碾压检验 |  | m2 | 1650 | 2.43 |  | 4009.5
18 | 040202003001 | 路拌铺筑水泥石屑混合料 水泥含量 6% | 1.路拌铺筑水泥石屑混合料 水泥含量 6% 厚度 15cm 实际厚度(cm):10 |  | m2 | 1650 | 34.06 |  | 56199
19 | 040203007001 | 水泥混凝土 | 1.水泥混凝土路面 厚度 20cm 实际厚度(cm):16 合并制作子目 普通预拌混凝土 碎石粒径综合考虑 C25 2.缩缝 3.水泥混凝土路面养生 水养生 |  | m2 | 1650 | 103.76 |  | 171204
|  | 巷道拆除及修补路面合计 | [6 empty] | 250900.26
人工湿地
20 | 050101010001 | 污水池周边清除杂物 | 1、污水池周边清除杂物 2、运距5km |  | m2 | 100 | 7.04 |  | 704
21 | 050102009001 | 再力花 | 1.水生植物 水下原土栽植 |  | m2 | 25 | 56.03 |  | 1400.75
22 | 050102009002 | 美人蕉 | 1.水生植物 水下原土栽植 |  | m2 | 25 | 56.03 |  | 1400.75
23 | 050102009003 | 金边芦苇 | 1.水生植物 水下原土栽植 |  | m2 | 25 | 56.03 |  | 1400.75
24 | 050102009004 | 睡美人 | 1.水生植物 水下原土栽植 |  | m2 | 25 | 56.03 |  | 1400.75
|  | 人工湿地合计 | [6 empty] | 6307
|  | 分部分项合计 | [6 empty] | 430151.61
措施项目
单价措施合计
本页小计 | [8 empty] | 257207.26
合 计 | [8 empty] | 430151.61
注：为计取规费等的使用，可在表中增设其中：“定额人工费”。
表—08

## 表-11 总价措施项目清单与计价表
总价措施项目清单与计价表
工程名称：企水镇海角村委会海角村生活污水处理设施建设项目 | [5 empty] | 标段： |  | 第 1 页 共 2 页
序号 | 项目编码 | 项目名称 | 计算基础 | 费率 (%) | 金额 (元) |  | 调整 费率(%) |  | 调整后 金额(元) | 备注
1 | LSSGCSF00001 | 绿色施工安全防护措施费 | 分部分项人工费+分部分项机具费 | 16.5 | 23720.31 |  |  |  |  | 以分部分项的人工费与施工机具费之和为计算基础；以专业工程类型 区分不同费率计算； 单独场地平整工程费率为4.35%； 道路、管网工程费率为16.50%； 桥涵、隧道、水处理构筑物工程费率为14.50%； 分部分项工程总费用在300 万元以内（含300 万元）的项目按基本费率乘以1.20；
2 | 粤041109009001 | 文明工地增加费 | 分部分项人工费+分部分项机具费 | 0 | [5 empty] | 以分部分项的人工费与施工机具费之和为计算基础；市级文明工地0.60%；省级文明工地1.20%
3 | 041109002001 | 夜间施工增加费 |  | 20 | [5 empty] | 以夜间施工项目人工费的20%计算
4 | 041109005001 | 交通疏解员增加费 |  | 15 | [5 empty] | 按照项目分部分项人工费的15%计算（有方案的按照方案计算），
编制人（造价人员）： | [5 empty] | 复核人（造价工程师）：
表-11
总价措施项目清单与计价表
工程名称：企水镇海角村委会海角村生活污水处理设施建设项目 | [5 empty] | 标段： |  | 第 2 页 共 2 页
序号 | 项目编码 | 项目名称 | 计算基础 | 费率 (%) | 金额 (元) |  | 调整 费率(%) |  | 调整后 金额(元) | 备注
结算时据实结算。
5 | 041108001001 | 地下管线交叉降效费 |  | 0 | [5 empty] | 按实际发生或经批准的施工方案计算
6 | 粤041109008001 | 赶工措施费 | 分部分项人工费+分部分项机具费 | 0 | [5 empty] | 赶工措施费=（1-δ）*分部分项的（人工费+施工机具费）*0.30 （0.8≤δ＜1 式中：δ=合同工期/定额工期）
7 | QTFY00000001 | 其他费用 | [7 empty] | 按实际发生或经批准的施工组织设计方案计算
合 计 |  |  |  |  | 23720.31
编制人（造价人员）： | [5 empty] | 复核人（造价工程师）：
表-11

## 表-12 其他项目清单与计价汇总表
其他项目清单与计价汇总表
工程名称：企水镇海角村委会海角村生活污水处理设施建设项目 |  |  | 标段： |  | 第 1 页 共 1 页
序号 | 项目名称 | 金额（元） |  | 结算金额（元） |  | 备注
1 | 暂列金额 |  |  |  |  | 明细详见表-12-1
2 | 暂估价
2.1 | 材料暂估价 | — |  |  |  | 明细详见表-12-2
2.2 | 专业工程暂估价 |  |  |  |  | 明细详见表-12-3
3 | 计日工 |  |  |  |  | 明细详见表-12-4
4 | 总承包服务费 |  |  |  |  | 明细详见表-12-5
5 | 预算包干费 | 1437.59
6 | 工程优质费
7 | 概算幅度差
8 | 现场签证费用
9 | 索赔费用
10 | 其他费用
| 合 计 | 1437.59 |  |  |  | —
注：材料（工程设备）暂估单价进入清单项目综合单价，此处不汇总。
表—12

## 表-13 规费、税金项目清单与计价表
规费、税金项目清单与计价表
工程名称：企水镇海角村委会海角村生活污水处理设施建设项目 |  |  | 标段： |  |  | 第 1 页 共 1 页
序号 | 项目名称 | 计算基础 |  | 取费基数 | 计算费率 (%) |  | 金额(元)
1 | 增值税销项税额 | 分部分项合计+措施合计+其他项目 |  | 455309.51 | 9 |  | 40977.86
合 计 | [6 empty] | 40977.86
编制人（造价人员）： |  |  | 复核人（造价工程师）：
表—13