## 表-04 单位工程预算价汇总表
单位工程预算汇总表
工程名称：东里镇英佳塘村委会东南村生活污水处理设施建设项目 |  |  | 标段： | 第 1 页 共 1 页
序号 | 汇总内容 | 金额:(元) |  |  | 其中：暂估价(元)
1 | 分部分项合计 | 438109.3
1.1 | 排水管（DN160) | 6313.73
1.2 | HDPE双壁波纹管SN4 DN300 | 33350.94
1.3 | 2米宽道路 | 260913.33
1.4 | 3米宽道路 | 137531.3
2 | 措施合计 | 22782.4
2.1 | 绿色施工安全防护措施费 | 22782.4
2.2 | 其他措施费
3 | 其他项目 | 1380.75 |  |  | －
3.1 | 暂列金额
3.2 | 暂估价
3.3 | 计日工
3.4 | 总承包服务费
3.5 | 预算包干费 | 1380.75
3.6 | 工程优质费
3.7 | 概算幅度差
3.8 | 索赔费用
3.9 | 现场签证费用
3.10 | 其他费用
4 | 税前工程造价 | 462272.45
5 | 增值税销项税额 | 41604.52 |  |  | －
6 | 总造价 | 503876.97
7 | 人工费 | 110347.97
预算价合计=1+2+3+5 |  | 503,876.97 |  |  | 0.00
注：本表适用于单位工程招标控制价或投标报价的汇总，如无单位工程划分，单项工程也使用本表汇总
表—04

## 表-08 分部分项工程和单价措施项目清单与计价表(含分部小计)
分部分项工程和单价措施项目清单与计价表
工程名称：东里镇英佳塘村委会东南村生活污水处理设施建设项目 |  |  |  | 标段： |  |  |  | 第 1 页 共 3 页
序号 | 项目编码 | 项目名称 | 项目特征描述 |  | 计量单位 | 工程量 | 金额（元）
[7 empty] | 综合单价 |  | 综合合价 | 其中
暂估价
排水管（DN160)
1 | 040501004001 | 排水管（DN160) | 1.人工挖沟槽土方 一、二类土 深度在2m内 2.回填土 夯实机夯实 槽、坑 3.挖掘机装土 4.自卸汽车运土方 运距1km内 实际运距(km):3 5.给排水管道 室外塑料排水管(粘接) 公称外径(mm以内) 160 |  | m | 97 | 65.09 |  | 6313.73
|  | 排水管（DN160)合计 | [6 empty] | 6313.73
HDPE双壁波纹管SN4 DN300
2 | 040101002001 | 挖沟槽土方 | 1.挖掘机挖沟槽、基坑土方 一、二类土 2.人工挖沟槽土方 一、二类土 深度在2m内 |  | m3 | 215.46 | 8.5 |  | 1831.41
3 | 040103001001 | 回填方 | 1.回填土 夯实机夯实 槽、坑 |  | m3 | 176 | 18.66 |  | 3284.16
4 | 040103002001 | 余方弃置 | 1.挖掘机装土 2.自卸汽车运土方 运距1km内 实际运距(km):3 |  | m3 | 39.46 | 16.91 |  | 667.27
5 | 040501004002 | HDPE双壁波纹管SN4 DN300 | 1.垫层 砂 换为【中粗砂】 2.双壁波纹管安装[PVC-U或HDPE](承插式胶圈接口) 管径(mm以内) 300 |  | m | 213.4 | 74.81 |  | 15964.45
6 | 040501004003 | DN300管道闭水试验 | 1.管道闭水试验 管径(mm以内) 300 2.抹灰水泥砂浆(配合比) 中砂 1:2 3.砌筑用水泥砂浆(配合比) 中砂 M7.5 |  | m | 216 | 3.54 |  | 764.64
本页小计 | [8 empty] | 28825.66
注：为计取规费等的使用，可在表中增设其中：“定额人工费”。
表—08
分部分项工程和单价措施项目清单与计价表
工程名称：东里镇英佳塘村委会东南村生活污水处理设施建设项目 |  |  |  | 标段： |  |  |  | 第 2 页 共 3 页
序号 | 项目编码 | 项目名称 | 项目特征描述 |  | 计量单位 | 工程量 | 金额（元）
[7 empty] | 综合单价 |  | 综合合价 | 其中
暂估价
7 | 040504002002 | 预制构件圆形检查井 Φ500mm | 1.垫层 砂  2.预制钢筋混凝土 井池内壁板 3.C30混凝土20石(配合比) 4.异型构件安装 5.井盖、井箅安装 检查井 铸铁井盖、座 合并制作子目 抹灰水泥砂浆(配合比) 中砂 1:2 6.钢筋制作、安装 圆钢 φ10mm以内 7.构筑物及池类 壁板 平板木模 8.抹灰水泥砂浆(配合比) 中砂 1:2.5 9.高强度聚乙烯防护网 |  | 座 | 13 | 833.77 |  | 10839.01
|  | HDPE双壁波纹管SN4 DN300合计 | [6 empty] | 33350.94
2米宽道路
8 | 040101001002 | 挖一般土方 | 1、清表及降低路槽 200mm厚 |  | m3 | 446.8 | 4.35 |  | 1943.58
9 | 040103002003 | 余方弃置 | 1、挖掘机装土 2、自卸汽车运土方 运距1km内 实际运距(km):3 |  | m3 | 446.8 | 16.91 |  | 7555.39
10 | 040202001002 | 路床(槽)整形 | 1.路床碾压检验 |  | m2 | 2234 | 2.43 |  | 5428.62
11 | 040202003002 | 6%水泥石屑基层 | 1.路拌铺筑水泥石屑混合料 水泥含量 6% 厚度 8cm |  | m2 | 2234 | 27.8 |  | 62105.2
12 | 040203007002 | 水泥混凝土 | 1.水泥混凝土路面 厚度 20cm 实际厚度(cm):12 2.普通预拌混凝土 碎石粒径综合考虑 C25 3.缩缝 4.水泥混凝土路面养生 水养生 |  | m2 | 2234 | 82.31 |  | 183880.54
|  | 2米宽道路合计 | [6 empty] | 260913.33
3米宽道路
13 | 040101001001 | 挖一般土方 | 1、清表及降低路槽 250mm厚 |  | m3 | 245.25 | 4.35 |  | 1066.84
14 | 040103002002 | 余方弃置 | 1、挖掘机装土 2、自卸汽车运土方 运距1km内 实际运距(km):3 |  | m3 | 245.25 | 16.91 |  | 4147.18
本页小计 | [8 empty] | 276966.36
注：为计取规费等的使用，可在表中增设其中：“定额人工费”。
表—08
分部分项工程和单价措施项目清单与计价表
工程名称：东里镇英佳塘村委会东南村生活污水处理设施建设项目 |  |  |  | 标段： |  |  |  | 第 3 页 共 3 页
序号 | 项目编码 | 项目名称 | 项目特征描述 |  | 计量单位 | 工程量 | 金额（元）
[7 empty] | 综合单价 |  | 综合合价 | 其中
暂估价
15 | 040202001003 | 路床(槽)整形 | 1.路床碾压检验 |  | m2 | 981 | 2.43 |  | 2383.83
16 | 040202003003 | 6%水泥石屑基层 | 1.路拌铺筑水泥石屑混合料 水泥含量 6% 厚度 10cm |  | m2 | 981 | 34.06 |  | 33412.86
17 | 040203007003 | 水泥混凝土 | 1.水泥混凝土路面 厚度 20cm 实际厚度(cm):15 2.普通预拌混凝土 碎石粒径综合考虑 C25 3.缩缝 4.水泥混凝土路面养生 水养生 |  | m2 | 981 | 98.39 |  | 96520.59
|  | 3米宽道路合计 | [6 empty] | 137531.3
|  | 分部分项合计 | [6 empty] | 438109.3
措施项目
单价措施合计
本页小计 | [8 empty] | 132317.28
合 计 | [8 empty] | 438109.3
注：为计取规费等的使用，可在表中增设其中：“定额人工费”。
表—08

## 表-11 总价措施项目清单与计价表
总价措施项目清单与计价表
工程名称：东里镇英佳塘村委会东南村生活污水处理设施建设项目 | [5 empty] | 标段： |  | 第 1 页 共 2 页
序号 | 项目编码 | 项目名称 | 计算基础 | 费率 (%) | 金额 (元) |  | 调整 费率(%) |  | 调整后 金额(元) | 备注
1 | LSSGCSF00001 | 绿色施工安全防护措施费 | 分部分项人工费+分部分项机具费 | 16.5 | 22782.4 |  |  |  |  | 以分部分项的人工费与施工机具费之和为计算基础；以专业工程类型 区分不同费率计算； 单独场地平整工程费率为4.35%； 道路、管网工程费率为16.50%； 桥涵、隧道、水处理构筑物工程费率为14.50%； 分部分项工程总费用在300 万元以内（含300 万元）的项目按基本费率乘以1.20；
2 | 粤041109009001 | 文明工地增加费 | 分部分项人工费+分部分项机具费 | 0 | [5 empty] | 以分部分项的人工费与施工机具费之和为计算基础；市级文明工地0.60%；省级文明工地1.20%
3 | 041109002001 | 夜间施工增加费 |  | 20 | [5 empty] | 以夜间施工项目人工费的20%计算
4 | 041109005001 | 交通疏解员增加费 |  | 15 | [5 empty] | 按照项目分部分项人工费的15%计算（有方案的按照方案计算），
编制人（造价人员）： | [5 empty] | 复核人（造价工程师）：
表-11
总价措施项目清单与计价表
工程名称：东里镇英佳塘村委会东南村生活污水处理设施建设项目 | [5 empty] | 标段： |  | 第 2 页 共 2 页
序号 | 项目编码 | 项目名称 | 计算基础 | 费率 (%) | 金额 (元) |  | 调整 费率(%) |  | 调整后 金额(元) | 备注
结算时据实结算。
5 | 041108001001 | 地下管线交叉降效费 |  | 0 | [5 empty] | 按实际发生或经批准的施工方案计算
6 | 粤041109008001 | 赶工措施费 | 分部分项人工费+分部分项机具费 | 0 | [5 empty] | 赶工措施费=（1-δ）*分部分项的（人工费+施工机具费）*0.30 （0.8≤δ＜1 式中：δ=合同工期/定额工期）
7 | QTFY00000001 | 其他费用 | [7 empty] | 按实际发生或经批准的施工组织设计方案计算
合 计 |  |  |  |  | 22782.4
编制人（造价人员）： | [5 empty] | 复核人（造价工程师）：
表-11

## 表-12 其他项目清单与计价汇总表
其他项目清单与计价汇总表
工程名称：东里镇英佳塘村委会东南村生活污水处理设施建设项目 |  |  | 标段： |  | 第 1 页 共 1 页
序号 | 项目名称 | 金额（元） |  | 结算金额（元） |  | 备注
1 | 暂列金额 |  |  |  |  | 明细详见表-12-1
2 | 暂估价
2.1 | 材料暂估价 | — |  |  |  | 明细详见表-12-2
2.2 | 专业工程暂估价 |  |  |  |  | 明细详见表-12-3
3 | 计日工 |  |  |  |  | 明细详见表-12-4
4 | 总承包服务费 |  |  |  |  | 明细详见表-12-5
5 | 预算包干费 | 1380.75
6 | 工程优质费
7 | 概算幅度差
8 | 现场签证费用
9 | 索赔费用
10 | 其他费用
| 合 计 | 1380.75 |  |  |  | —
注：材料（工程设备）暂估单价进入清单项目综合单价，此处不汇总。
表—12

## 表-13 规费、税金项目清单与计价表
规费、税金项目清单与计价表
工程名称：东里镇英佳塘村委会东南村生活污水处理设施建设项目 |  |  | 标段： |  |  | 第 1 页 共 1 页
序号 | 项目名称 | 计算基础 |  | 取费基数 | 计算费率 (%) |  | 金额(元)
1 | 增值税销项税额 | 分部分项合计+措施合计+其他项目 |  | 462272.45 | 9 |  | 41604.52
合 计 | [6 empty] | 41604.52
编制人（造价人员）： |  |  | 复核人（造价工程师）：
表—13