## 表-04 单位工程预算价汇总表
单位工程预算汇总表
工程名称：松竹镇方家村委会坡仔村生活污水处理设施建设项目 |  |  | 标段： | 第 1 页 共 1 页
序号 | 汇总内容 | 金额:(元) |  |  | 其中：暂估价(元)
1 | 分部分项合计 | 196205.73
1.1 | D=500(HDPE双壁波纹管)污水管长239.5米 | 58913.14
1.2 | D=400(HDPE双壁波纹管)污水管长138.5米 | 20370.45
1.3 | D=300(HDPE双壁波纹管)污水管175.3米 | 17764.43
1.4 | D=160接户管长136米 | 8506.8
1.5 | D=500管道检查井6座 | 14785.62
1.6 | D=400管道检查井7座 | 7650.86
1.7 | D=300管道检查井8座 | 6384.64
1.8 | D=400管割路长110米 | 22173.29
1.9 | D=300管割路长136.7米 | 25114.14
1.10 | 拆除重建DN63给水管长150米 | 6719.76
1.11 | 拆除重建DN25给水管长450米 | 7822.6
2 | 措施合计 | 11767.38
2.1 | 绿色施工安全防护措施费 | 11767.38
2.2 | 其他措施费
3 | 其他项目 | 713.17 |  |  | －
3.1 | 暂列金额
3.2 | 暂估价
3.3 | 计日工
3.4 | 总承包服务费
3.5 | 预算包干费 | 713.17
3.6 | 工程优质费
3.7 | 概算幅度差
3.8 | 索赔费用
3.9 | 现场签证费用
3.10 | 其他费用
4 | 税前工程造价 | 208686.28
5 | 增值税销项税额 | 18781.77 |  |  | －
6 | 总造价 | 227468.05
7 | 人工费 | 49553.69
预算价合计=1+2+3+5 |  | 227,468.05 |  |  | 0.00
注：本表适用于单位工程招标控制价或投标报价的汇总，如无单位工程划分，单项工程也使用本表汇总
表—04

## 表-08 分部分项工程和单价措施项目清单与计价表(含分部小计)
分部分项工程和单价措施项目清单与计价表
工程名称：松竹镇方家村委会坡仔村生活污水处理设施建设项目 |  |  |  | 标段： |  |  |  | 第 1 页 共 7 页
序号 | 项目编码 | 项目名称 | 项目特征描述 |  | 计量单位 | 工程量 | 金额（元）
[7 empty] | 综合单价 |  | 综合合价 | 其中
暂估价
D=500(HDPE双壁波纹管)污水管长239.5米
1 | 040101002011 | 挖沟槽土方 | 1、挖掘机挖沟槽、基坑土方 一、二类土 2、人工挖沟槽土方 一、二类土 深度在2m内 |  | m3 | 617.77 | 8.5 |  | 5251.05
2 | 040103001015 | 回填方 | 1、回填土 夯实机夯实 槽、坑 |  | m3 | 483.81 | 18.66 |  | 9027.89
3 | 040103001016 | 回填方 | 1、垫层 粗砂 |  | m3 | 47.01 | 265.8 |  | 12495.26
4 | 040103002009 | 余方弃置 | 1、挖掘机装土 2、自卸汽车运土方 运距1km内 实际运距(km):3 |  | m3 | 133.96 | 16.91 |  | 2265.26
5 | 040501004015 | 塑料管 | 1.DN500 4KN/m2 HDPE双壁波纹管 安装(承插式胶圈接口) |  | m | 235.3 | 120.69 |  | 28398.36
6 | 040501004016 | 塑料管 | 1.管道闭水试验 管径(mm以内) 500 合并制作子目 砌筑用水泥砂浆(配合比) 中砂 M7.5 合并制作子目 抹灰水泥砂浆(配合比) 中砂 1:2 |  | m | 239.5 | 6.16 |  | 1475.32
|  | D=500(HDPE双壁波纹管)污水管长239.5米合计 | [6 empty] | 58913.14
D=400(HDPE双壁波纹管)污水管长138.5米
7 | 040101002012 | 挖沟槽土方 | 1、挖掘机挖沟槽、基坑土方 一、二类土 2、人工挖沟槽土方 一、二类土 深度在2m内 |  | m3 | 181.53 | 8.5 |  | 1543.01
8 | 040103001017 | 回填方 | 1、回填土 夯实机夯实 槽、坑 |  | m3 | 136.09 | 18.66 |  | 2539.44
9 | 040103001018 | 回填方 | 1、垫层 粗砂 |  | m3 | 12.02 | 265.8 |  | 3194.92
10 | 040103002010 | 余方弃置 | 1、挖掘机装土 2、自卸汽车运土方 运距1km内 实际运距(km):3 |  | m3 | 45.44 | 16.91 |  | 768.39
11 | 040501004017 | 塑料管 | 1..DN400 4KN/m2 HDPE双壁波纹管 安装(承插式胶圈接口) |  | m | 135.7 | 87.21 |  | 11834.4
本页小计 | [8 empty] | 78793.3
注：为计取规费等的使用，可在表中增设其中：“定额人工费”。
表—08
分部分项工程和单价措施项目清单与计价表
工程名称：松竹镇方家村委会坡仔村生活污水处理设施建设项目 |  |  |  | 标段： |  |  |  | 第 2 页 共 7 页
序号 | 项目编码 | 项目名称 | 项目特征描述 |  | 计量单位 | 工程量 | 金额（元）
[7 empty] | 综合单价 |  | 综合合价 | 其中
暂估价
12 | 040501004018 | 塑料管 | 1.管道闭水试验 管径(mm) 400 2.抹灰水泥砂浆(配合比) 中砂 1:2 3.砌筑用水泥砂浆(配合比) 中砂 M7.5 |  | m | 138.5 | 3.54 |  | 490.29
|  | D=400(HDPE双壁波纹管)污水管长138.5米合计 | [6 empty] | 20370.45
D=300(HDPE双壁波纹管)污水管175.3米
13 | 040101002010 | 挖沟槽土方 | 1、挖掘机挖沟槽、基坑土方 一、二类土 2、人工挖沟槽土方 一、二类土 深度在2m内 |  | m3 | 160.26 | 8.5 |  | 1362.21
14 | 040103001007 | 回填方 | 1、回填土 夯实机夯实 槽、坑 |  | m3 | 120.55 | 18.66 |  | 2249.46
15 | 040103001008 | 回填方 | 1、垫层 粗砂 |  | m3 | 13.39 | 265.8 |  | 3559.06
16 | 040103002004 | 余方弃置 | 1、挖掘机装土 2、自卸汽车运土方 运距1km内 实际运距(km):3 |  | m3 | 39.71 | 16.91 |  | 671.5
17 | 040501004005 | 塑料管 | 1.DN300 4KN/m2 HDPE双壁波纹管 安装(承插式胶圈接口) |  | m | 173.7 | 53.55 |  | 9301.64
18 | 040501004006 | 塑料管 | 1.管道闭水试验 管径(mm) 300 2.抹灰水泥砂浆(配合比) 中砂 1:2 3.砌筑用水泥砂浆(配合比) 中砂 M7.5 |  | m | 175.3 | 3.54 |  | 620.56
|  | D=300(HDPE双壁波纹管)污水管175.3米合计 | [6 empty] | 17764.43
D=160接户管长136米
本页小计 | [8 empty] | 18254.72
注：为计取规费等的使用，可在表中增设其中：“定额人工费”。
表—08
分部分项工程和单价措施项目清单与计价表
工程名称：松竹镇方家村委会坡仔村生活污水处理设施建设项目 |  |  |  | 标段： |  |  |  | 第 3 页 共 7 页
序号 | 项目编码 | 项目名称 | 项目特征描述 |  | 计量单位 | 工程量 | 金额（元）
[7 empty] | 综合单价 |  | 综合合价 | 其中
暂估价
19 | 040501004008 | 塑料管 | 1.挖掘机挖沟槽、基坑土方 一、二类土 2.回填土 夯实机夯实 槽、坑 3.挖掘机装土 4.自卸汽车运土方 运距3km内 5.给排水管道 室外塑料排水管(粘接) 公称外径(mm以内) 160 |  | m | 136 | 62.55 |  | 8506.8
|  | D=160接户管长136米合计 | [6 empty] | 8506.8
D=500管道检查井6座
20 | 040504002007 | 预制构件排污检查井Φ1000mm（DN=500) | 1.垫层 砂 换为【回填砂】 水处理构筑物的垫层 人工*0.87 2.预制钢筋混凝土 井池内壁板 3.C30混凝土20石(配合比) 4.异型构件安装 5.混凝土井盖、井圈制作 井圈 6.C25混凝土20石(配合比) 7.球墨铸铁井盖、座 合并制作子目 抹灰水泥砂浆(配合比) 中砂 1:2 8.钢筋制作、安装 圆钢 φ10mm以内 9.构筑物及池类 壁板 平板木模 10.井盖板木模 11.塑钢踏步 安装 12.钢梯道制作 踏步式 13.木制井字架 井深(m以内) 2 14.井盖、井箅安装 检查井 铸铁井盖、座 15.抹灰水泥砂浆(配合比) 中砂 1:2.5 |  | 座 | 6 | 2464.27 |  | 14785.62
|  | D=500管道检查井6座合计 | [6 empty] | 14785.62
D=400管道检查井7座
本页小计 | [8 empty] | 23292.42
注：为计取规费等的使用，可在表中增设其中：“定额人工费”。
表—08
分部分项工程和单价措施项目清单与计价表
工程名称：松竹镇方家村委会坡仔村生活污水处理设施建设项目 |  |  |  | 标段： |  |  |  | 第 4 页 共 7 页
序号 | 项目编码 | 项目名称 | 项目特征描述 |  | 计量单位 | 工程量 | 金额（元）
[7 empty] | 综合单价 |  | 综合合价 | 其中
暂估价
21 | 040504002005 | 预制构件圆形检查井 Φ700mm （DN=400) | 1.垫层 砂  2.预制钢筋混凝土 井池内壁板 3.C30混凝土20石(配合比) 4.异型构件安装 5.球墨铸铁井盖、座 合并制作子目 抹灰水泥砂浆(配合比) 中砂 1:2 6.钢筋制作、安装 圆钢 φ10mm以内 7.构筑物及池类 壁板 平板木模 8.抹灰水泥砂浆(配合比) 中砂 1:2.5 |  | 座 | 7 | 1092.98 |  | 7650.86
|  | D=400管道检查井7座合计 | [6 empty] | 7650.86
D=300管道检查井8座
22 | 040504002006 | 预制构件圆形检查井 Φ500mm （DN=300) | 1.垫层 砂  2.预制钢筋混凝土 井池内壁板 3.普通预拌混凝土 碎石粒径综合考虑 C30 4.异型构件安装 5.球墨铸铁井盖、座 合并制作子目 抹灰水泥砂浆(配合比) 中砂 1:2 6.钢筋制作、安装 圆钢 φ10mm以内 7.构筑物及池类 壁板 平板木模 8.抹灰水泥砂浆(配合比) 中砂 1:2.5 |  | 座 | 8 | 798.08 |  | 6384.64
|  | D=300管道检查井8座合计 | [6 empty] | 6384.64
D=400管割路长110米
23 | 041001001005 | 拆除路面 | 1.液压岩石破碎机破碎混凝土类面层 15cm厚 2.旧路面机械切缝 水泥混凝土路面15cm厚 3.挖掘机挖装松散石方 4.自卸汽车运石方 运距3km内 |  | m2 | 107.14 | 46.16 |  | 4945.58
本页小计 | [8 empty] | 18981.08
注：为计取规费等的使用，可在表中增设其中：“定额人工费”。
表—08
分部分项工程和单价措施项目清单与计价表
工程名称：松竹镇方家村委会坡仔村生活污水处理设施建设项目 |  |  |  | 标段： |  |  |  | 第 5 页 共 7 页
序号 | 项目编码 | 项目名称 | 项目特征描述 |  | 计量单位 | 工程量 | 金额（元）
[7 empty] | 综合单价 |  | 综合合价 | 其中
暂估价
24 | 041001003005 | 拆除基层 | 1.机械拆除各类底层 厚8cm 2.挖掘机装土 3.自卸汽车运土方 运距3km内 |  | m2 | 107.14 | 13.78 |  | 1476.39
25 | 粤040202017005 | 石屑基层 | 1.人机配合铺装石屑底层 厚度 8cm |  | m2 | 107.14 | 16.55 |  | 1773.17
26 | 040203007005 | 水泥混凝土路面 | 1.水泥混凝土路面 厚度 15cm 2.普通预拌混凝土 碎石粒径综合考虑 C25 3.水泥混凝土路面养生 水养生 |  | m2 | 107.14 | 95.74 |  | 10257.58
27 | 040901008001 | 植筋 | 1、钢筋植筋增加费 直径(mm) 16 2、植筋钢筋16@150 L=400mm |  | 根 | 147 | 25.31 |  | 3720.57
|  | D=400管割路长110米合计 | [6 empty] | 22173.29
D=300管割路长136.7米
28 | 041001001004 | 拆除路面 | 1.液压岩石破碎机破碎混凝土类面层 15cm厚 2.旧路面机械切缝 水泥混凝土路面15cm厚 3.挖掘机挖装松散石方 4.自卸汽车运石方 运距3km内 |  | m2 | 116.74 | 49.6 |  | 5790.3
29 | 041001003004 | 拆除基层 | 1.机械拆除各类底层 厚8cm 2.挖掘机装土 3.自卸汽车运土方 运距3km内 |  | m2 | 116.74 | 13.78 |  | 1608.68
30 | 粤040202017004 | 石屑基层 | 1.人机配合铺装石屑底层 厚度 8cm |  | m2 | 116.74 | 16.55 |  | 1932.05
31 | 040203007004 | 水泥混凝土路面 | 1.水泥混凝土路面 厚度 15cm 2.普通预拌混凝土 碎石粒径综合考虑 C25 3.水泥混凝土路面养生 水养生 |  | m2 | 116.74 | 95.74 |  | 11176.69
32 | 040901008002 | 植筋 | 1、钢筋植筋增加费 直径(mm) 16 2、植筋钢筋16@150 L=400mm |  | 根 | 182 | 25.31 |  | 4606.42
|  | D=300管割路长136.7米合计 | [6 empty] | 25114.14
本页小计 | [8 empty] | 42341.85
注：为计取规费等的使用，可在表中增设其中：“定额人工费”。
表—08
分部分项工程和单价措施项目清单与计价表
工程名称：松竹镇方家村委会坡仔村生活污水处理设施建设项目 |  |  |  | 标段： |  |  |  | 第 6 页 共 7 页
序号 | 项目编码 | 项目名称 | 项目特征描述 |  | 计量单位 | 工程量 | 金额（元）
[7 empty] | 综合单价 |  | 综合合价 | 其中
暂估价
拆除重建DN63给水管长150米
33 | 040101002005 | 挖沟槽土方 | 1.人工挖沟槽土方 一、二类土 深度在2m内 2.挖掘机挖沟槽、基坑土方 一、二类土 |  | m3 | 27.78 | 8.5 |  | 236.13
34 | 040103001009 | 回填方 | 1.回填土 夯实机夯实 槽、坑 |  | m3 | 23.3525 | 18.66 |  | 435.76
35 | 040103002005 | 余方弃置 | 1.挖掘机装土 2.自卸汽车运土方 运距1km内 实际运距(km):3 |  | m3 | 4.4273 | 16.91 |  | 74.87
36 | 041001006001 | 拆除管道 | 1.拆除塑料管道 管径(mm以内) φ300内 |  | m | 150 | 6.17 |  | 925.5
37 | 040501004009 | 给水管 | 1.垫层 粗砂 2.PE100给水管 Φ63 1.0MPa |  | m | 150 | 33.65 |  | 5047.5
|  | 拆除重建DN63给水管长150米合计 | [6 empty] | 6719.76
拆除重建DN25给水管长450米
38 | 040101002007 | 挖沟槽土方 | 1.人工挖沟槽土方 一、二类土 深度在2m内 2.挖掘机挖沟槽、基坑土方 一、二类土 |  | m3 | 40.5 | 8.5 |  | 344.25
39 | 040103001012 | 回填方 | 1.回填土 夯实机夯实 槽、坑 |  | m3 | 40.2791 | 18.66 |  | 751.61
40 | 040103002007 | 余方弃置 | 1.挖掘机装土 2.自卸汽车运土方 运距1km内 实际运距(km):3 |  | m3 | 0.2209 | 16.92 |  | 3.74
41 | 041001006003 | 拆除管道 | 1.拆除塑料管道 管径(mm以内) φ300内 |  | m | 450 | 6.17 |  | 2776.5
42 | 040501004011 | 给水管 | 1.PE100给水管 Φ25 1.0MPa |  | m | 450 | 8.77 |  | 3946.5
|  | 拆除重建DN25给水管长450米合计 | [6 empty] | 7822.6
|  | 分部分项合计 | [6 empty] | 196205.73
措施项目
本页小计 | [8 empty] | 14542.36
注：为计取规费等的使用，可在表中增设其中：“定额人工费”。
表—08
分部分项工程和单价措施项目清单与计价表
工程名称：松竹镇方家村委会坡仔村生活污水处理设施建设项目 |  |  |  | 标段： |  |  |  | 第 7 页 共 7 页
序号 | 项目编码 | 项目名称 | 项目特征描述 |  | 计量单位 | 工程量 | 金额（元）
[7 empty] | 综合单价 |  | 综合合价 | 其中
暂估价
单价措施合计
本页小计
合 计 | [8 empty] | 196205.73
注：为计取规费等的使用，可在表中增设其中：“定额人工费”。
表—08

## 表-11 总价措施项目清单与计价表
总价措施项目清单与计价表
工程名称：松竹镇方家村委会坡仔村生活污水处理设施建设项目 | [5 empty] | 标段： |  | 第 1 页 共 2 页
序号 | 项目编码 | 项目名称 | 计算基础 | 费率 (%) | 金额 (元) |  | 调整 费率(%) |  | 调整后 金额(元) | 备注
1 | LSSGCSF00001 | 绿色施工安全防护措施费 | 分部分项人工费+分部分项机具费 | 16.5 | 11767.38 |  |  |  |  | 以分部分项的人工费与施工机具费之和为计算基础；以专业工程类型 区分不同费率计算； 单独场地平整工程费率为4.35%； 道路、管网工程费率为16.50%； 桥涵、隧道、水处理构筑物工程费率为14.50%； 分部分项工程总费用在300 万元以内（含300 万元）的项目按基本费率乘以1.20；
2 | 粤041109009001 | 文明工地增加费 | 分部分项人工费+分部分项机具费 | 0 | [5 empty] | 以分部分项的人工费与施工机具费之和为计算基础；市级文明工地0.60%；省级文明工地1.20%
3 | 041109002001 | 夜间施工增加费 |  | 20 | [5 empty] | 以夜间施工项目人工费的20%计算
4 | 041109005001 | 交通疏解员增加费 |  | 15 | [5 empty] | 按照项目分部分项人工费的15%计算（有方案的按照方案计算），
编制人（造价人员）： | [5 empty] | 复核人（造价工程师）：
表-11
总价措施项目清单与计价表
工程名称：松竹镇方家村委会坡仔村生活污水处理设施建设项目 | [5 empty] | 标段： |  | 第 2 页 共 2 页
序号 | 项目编码 | 项目名称 | 计算基础 | 费率 (%) | 金额 (元) |  | 调整 费率(%) |  | 调整后 金额(元) | 备注
结算时据实结算。
5 | 041108001001 | 地下管线交叉降效费 |  | 0 | [5 empty] | 按实际发生或经批准的施工方案计算
6 | 粤041109008001 | 赶工措施费 | 分部分项人工费+分部分项机具费 | 0 | [5 empty] | 赶工措施费=（1-δ）*分部分项的（人工费+施工机具费）*0.30 （0.8≤δ＜1 式中：δ=合同工期/定额工期）
7 | QTFY00000001 | 其他费用 | [7 empty] | 按实际发生或经批准的施工组织设计方案计算
合 计 |  |  |  |  | 11767.38
编制人（造价人员）： | [5 empty] | 复核人（造价工程师）：
表-11

## 表-12 其他项目清单与计价汇总表
其他项目清单与计价汇总表
工程名称：松竹镇方家村委会坡仔村生活污水处理设施建设项目 |  |  | 标段： |  | 第 1 页 共 1 页
序号 | 项目名称 | 金额（元） |  | 结算金额（元） |  | 备注
1 | 暂列金额 |  |  |  |  | 明细详见表-12-1
2 | 暂估价
2.1 | 材料暂估价 | — |  |  |  | 明细详见表-12-2
2.2 | 专业工程暂估价 |  |  |  |  | 明细详见表-12-3
3 | 计日工 |  |  |  |  | 明细详见表-12-4
4 | 总承包服务费 |  |  |  |  | 明细详见表-12-5
5 | 预算包干费 | 713.17
6 | 工程优质费
7 | 概算幅度差
8 | 现场签证费用
9 | 索赔费用
10 | 其他费用
| 合 计 | 713.17 |  |  |  | —
注：材料（工程设备）暂估单价进入清单项目综合单价，此处不汇总。
表—12

## 表-13 规费、税金项目清单与计价表
规费、税金项目清单与计价表
工程名称：松竹镇方家村委会坡仔村生活污水处理设施建设项目 |  |  | 标段： |  |  | 第 1 页 共 1 页
序号 | 项目名称 | 计算基础 |  | 取费基数 | 计算费率 (%) |  | 金额(元)
1 | 增值税销项税额 | 分部分项合计+措施合计+其他项目 |  | 208686.28 | 9 |  | 18781.77
合 计 | [6 empty] | 18781.77
编制人（造价人员）： |  |  | 复核人（造价工程师）：
表—13