## 表-04 单位工程预算价汇总表
单位工程预算汇总表
工程名称：英利镇青桐村委会青桐村生活污水处理设施建设项目 |  |  | 标段： | 第 1 页 共 2 页
序号 | 汇总内容 | 金额:(元) |  |  | 其中：暂估价(元)
1 | 分部分项合计 | 2838959.7
1.1 | D=600(HDPE双壁波纹管)污水管长185.4米 | 59784.47
1.2 | D=500(HDPE双壁波纹管)污水管长442.9米 | 94043.79
1.3 | D=400(HDPE双壁波纹管)污水管长1205.5米 | 195329.14
1.4 | D=300(HDPE双壁波纹管)污水管6912.1米 | 731168.4
1.5 | D=160接户管长6953米 | 434910.15
1.6 | D=600管道检查井6座 | 17287.32
1.7 | D=500管道检查井19座 | 46822.08
1.8 | D=400管道检查井61座 | 66671.78
1.9 | D=300管道检查井323座 | 257763.69
1.10 | D=500管割路长186.8米 | 51823.16
1.11 | D=400管割路长354米 | 71330.53
1.12 | D=300管割路长3944.6米 | 724883.06
1.13 | D=300管割地台长268米 | 23340.16
1.14 | D=500管挖石条路67.3米 | 10265.27
1.15 | D=300管挖石条路230.4米 | 24048
1.16 | 管道穿住户化粪池13座 | 15094.06
1.17 | 拆除重建DN63给水管长23米 | 1030.38
1.18 | 拆除重建DN110给水管长13米 | 581.64
1.19 | 拆除重建800*8000过路涵3座 | 8239.23
1.20 | 拆除重建800*8000排水沟6米 | 3074.16
1.21 | 拆除重建400*4000排水沟10米 | 1469.23
2 | 措施合计 | 174863.47
2.1 | 绿色施工安全防护措施费 | 174863.47
2.2 | 其他措施费
3 | 其他项目 | 10597.79 |  |  | －
3.1 | 暂列金额
3.2 | 暂估价
3.3 | 计日工
3.4 | 总承包服务费
3.5 | 预算包干费 | 10597.79
3.6 | 工程优质费
3.7 | 概算幅度差
注：本表适用于单位工程招标控制价或投标报价的汇总，如无单位工程划分，单项工程也使用本表汇总
表—04
单位工程预算汇总表
工程名称：英利镇青桐村委会青桐村生活污水处理设施建设项目 |  |  | 标段： | 第 2 页 共 2 页
序号 | 汇总内容 | 金额:(元) |  |  | 其中：暂估价(元)
3.8 | 索赔费用
3.9 | 现场签证费用
3.10 | 其他费用
4 | 税前工程造价 | 3024420.96
5 | 增值税销项税额 | 272197.89 |  |  | －
6 | 总造价 | 3296618.85
7 | 人工费 | 695991.94
预算价合计=1+2+3+5 |  | 3,296,618.85 |  |  | 0.00
注：本表适用于单位工程招标控制价或投标报价的汇总，如无单位工程划分，单项工程也使用本表汇总
表—04

## 表-08 分部分项工程和单价措施项目清单与计价表(含分部小计)
分部分项工程和单价措施项目清单与计价表
工程名称：英利镇青桐村委会青桐村生活污水处理设施建设项目 |  |  |  | 标段： |  |  |  | 第 1 页 共 14 页
序号 | 项目编码 | 项目名称 | 项目特征描述 |  | 计量单位 | 工程量 | 金额（元）
[7 empty] | 综合单价 |  | 综合合价 | 其中
暂估价
D=600(HDPE双壁波纹管)污水管长185.4米
1 | 040101002009 | 挖沟槽土方 | 1、挖掘机挖沟槽、基坑土方 一、二类土 2、人工挖沟槽土方 一、二类土 深度在2m内 |  | m3 | 556.29 | 8.5 |  | 4728.47
2 | 040103001015 | 回填方 | 1、回填土 夯实机夯实 槽、坑 |  | m3 | 421.72 | 18.66 |  | 7869.3
3 | 040103001016 | 回填方 | 1、垫层 粗砂 |  | m3 | 44.21 | 265.8 |  | 11751.02
4 | 040103002009 | 余方弃置 | 1、挖掘机装土 2、自卸汽车运土方 运距1km内 实际运距(km):3 |  | m3 | 134.57 | 16.91 |  | 2275.58
5 | 040501004014 | 塑料管 | 1.DN600 4KN/m2 HDPE双壁波纹管 安装(承插式胶圈接口) |  | m | 181.2 | 176.7 |  | 32018.04
6 | 040501004015 | 塑料管 | 1.管道闭水试验 管径(mm以内) 600 合并制作子目 砌筑用水泥砂浆(配合比) 中砂 M7.5 合并制作子目 抹灰水泥砂浆(配合比) 中砂 1:2 |  | m | 185.4 | 6.16 |  | 1142.06
|  | D=600(HDPE双壁波纹管)污水管长185.4米合计 | [6 empty] | 59784.47
D=500(HDPE双壁波纹管)污水管长442.9米
7 | 040101002015 | 挖沟槽土方 | 1、挖掘机挖沟槽、基坑土方 一、二类土 2、人工挖沟槽土方 一、二类土 深度在2m内 |  | m3 | 862.17 | 8.5 |  | 7328.45
8 | 040103001017 | 回填方 | 1、回填土 夯实机夯实 槽、坑 |  | m3 | 620.05 | 18.66 |  | 11570.13
9 | 040103001018 | 回填方 | 1、垫层 粗砂 |  | m3 | 61.98 | 265.8 |  | 16474.28
10 | 040103002010 | 余方弃置 | 1、挖掘机装土 2、自卸汽车运土方 运距1km内 实际运距(km):3 |  | m3 | 242.12 | 16.91 |  | 4094.25
11 | 040501004016 | 塑料管 | 1.DN500 4KN/m2 HDPE双壁波纹管 安装(承插式胶圈接口) |  | m | 429.6 | 120.69 |  | 51848.42
本页小计 | [8 empty] | 151100
注：为计取规费等的使用，可在表中增设其中：“定额人工费”。
表—08
分部分项工程和单价措施项目清单与计价表
工程名称：英利镇青桐村委会青桐村生活污水处理设施建设项目 |  |  |  | 标段： |  |  |  | 第 2 页 共 14 页
序号 | 项目编码 | 项目名称 | 项目特征描述 |  | 计量单位 | 工程量 | 金额（元）
[7 empty] | 综合单价 |  | 综合合价 | 其中
暂估价
12 | 040501004017 | 塑料管 | 1.管道闭水试验 管径(mm以内) 500 合并制作子目 砌筑用水泥砂浆(配合比) 中砂 M7.5 合并制作子目 抹灰水泥砂浆(配合比) 中砂 1:2 |  | m | 442.9 | 6.16 |  | 2728.26
|  | D=500(HDPE双壁波纹管)污水管长442.9米合计 | [6 empty] | 94043.79
D=400(HDPE双壁波纹管)污水管长1205.5米
13 | 040101002016 | 挖沟槽土方 | 1、挖掘机挖沟槽、基坑土方 一、二类土 2、人工挖沟槽土方 一、二类土 深度在2m内 |  | m3 | 2005.14 | 8.5 |  | 17043.69
14 | 040103001013 | 回填方 | 1、回填土 夯实机夯实 槽、坑 |  | m3 | 1629.99 | 18.66 |  | 30415.61
15 | 040103001014 | 回填方 | 1、垫层 粗砂 |  | m3 | 126.2 | 265.8 |  | 33543.96
16 | 040103002008 | 余方弃置 | 1、挖掘机装土 2、自卸汽车运土方 运距1km内 实际运距(km):3 |  | m3 | 417.19 | 16.91 |  | 7054.68
17 | 040501004012 | 塑料管 | 1..DN400 4KN/m2 HDPE双壁波纹管 安装(承插式胶圈接口) |  | m | 1181.1 | 87.21 |  | 103003.73
18 | 040501004013 | 塑料管 | 1.管道闭水试验 管径(mm) 400 2.抹灰水泥砂浆(配合比) 中砂 1:2 3.砌筑用水泥砂浆(配合比) 中砂 M7.5 |  | m | 1205.5 | 3.54 |  | 4267.47
|  | D=400(HDPE双壁波纹管)污水管长1205.5米合计 | [6 empty] | 195329.14
D=300(HDPE双壁波纹管)污水管6912.1米
本页小计 | [8 empty] | 198057.4
注：为计取规费等的使用，可在表中增设其中：“定额人工费”。
表—08
分部分项工程和单价措施项目清单与计价表
工程名称：英利镇青桐村委会青桐村生活污水处理设施建设项目 |  |  |  | 标段： |  |  |  | 第 3 页 共 14 页
序号 | 项目编码 | 项目名称 | 项目特征描述 |  | 计量单位 | 工程量 | 金额（元）
[7 empty] | 综合单价 |  | 综合合价 | 其中
暂估价
19 | 040101002017 | 挖沟槽土方 | 1、挖掘机挖沟槽、基坑土方 一、二类土 2、人工挖沟槽土方 一、二类土 深度在2m内 |  | m3 | 7197.98 | 8.5 |  | 61182.83
20 | 040103001007 | 回填方 | 1、回填土 夯实机夯实 槽、坑 |  | m3 | 5602.05 | 18.66 |  | 104534.25
21 | 040103001008 | 回填方 | 1、垫层 粗砂 |  | m3 | 554.22 | 265.8 |  | 147311.68
22 | 040103002004 | 余方弃置 | 1、挖掘机装土 2、自卸汽车运土方 运距1km内 实际运距(km):3 |  | m3 | 1595.93 | 16.91 |  | 26987.18
23 | 040501004005 | 塑料管 | 1.DN300 4KN/m2 HDPE双壁波纹管 安装(承插式胶圈接口) |  | m | 6847.5 | 53.55 |  | 366683.63
24 | 040501004006 | 塑料管 | 1.管道闭水试验 管径(mm) 300 2.抹灰水泥砂浆(配合比) 中砂 1:2 3.砌筑用水泥砂浆(配合比) 中砂 M7.5 |  | m | 6912.1 | 3.54 |  | 24468.83
|  | D=300(HDPE双壁波纹管)污水管6912.1米合计 | [6 empty] | 731168.4
D=160接户管长6953米
25 | 040501004008 | 塑料管 | 1.挖掘机挖沟槽、基坑土方 一、二类土 2.回填土 夯实机夯实 槽、坑 3.挖掘机装土 4.自卸汽车运土方 运距3km内 5.给排水管道 室外塑料排水管(粘接) 公称外径(mm以内) 160 |  | m | 6953 | 62.55 |  | 434910.15
|  | D=160接户管长6953米合计 | [6 empty] | 434910.15
D=600管道检查井6座
本页小计 | [8 empty] | 1166078.55
注：为计取规费等的使用，可在表中增设其中：“定额人工费”。
表—08
分部分项工程和单价措施项目清单与计价表
工程名称：英利镇青桐村委会青桐村生活污水处理设施建设项目 |  |  |  | 标段： |  |  |  | 第 4 页 共 14 页
序号 | 项目编码 | 项目名称 | 项目特征描述 |  | 计量单位 | 工程量 | 金额（元）
[7 empty] | 综合单价 |  | 综合合价 | 其中
暂估价
26 | 040504002011 | 预制构件排污检查井Φ1000mm（DN=600) | 1.垫层 砂  2.预制钢筋混凝土 井池内壁板 3.C30混凝土20石(配合比) 4.异型构件安装 5.混凝土井盖、井圈制作 井圈 6.C25混凝土20石(配合比) 7.球墨铸铁井盖、座 合并制作子目 抹灰水泥砂浆(配合比) 中砂 1:2 8.钢筋制作、安装 圆钢 φ10mm以内 9.构筑物及池类 壁板 平板木模 10.井盖板木模 11.塑钢踏步 安装 12.钢梯道制作 踏步式 13.木制井字架 井深(m以内) 2 14.井盖、井箅安装 检查井 铸铁井盖、座 15.抹灰水泥砂浆(配合比) 中砂 1:2.5 |  | 座 | 6 | 2881.22 |  | 17287.32
|  | D=600管道检查井6座合计 | [6 empty] | 17287.32
D=500管道检查井19座
本页小计 | [8 empty] | 17287.32
注：为计取规费等的使用，可在表中增设其中：“定额人工费”。
表—08
分部分项工程和单价措施项目清单与计价表
工程名称：英利镇青桐村委会青桐村生活污水处理设施建设项目 |  |  |  | 标段： |  |  |  | 第 5 页 共 14 页
序号 | 项目编码 | 项目名称 | 项目特征描述 |  | 计量单位 | 工程量 | 金额（元）
[7 empty] | 综合单价 |  | 综合合价 | 其中
暂估价
27 | 040504002008 | 预制构件排污检查井Φ1000mm（DN=500) | 1.垫层 砂 换为【回填砂】 水处理构筑物的垫层 人工*0.87 2.预制钢筋混凝土 井池内壁板 3.C30混凝土20石(配合比) 4.异型构件安装 5.混凝土井盖、井圈制作 井圈 6.C25混凝土20石(配合比) 7.球墨铸铁井盖、座 合并制作子目 抹灰水泥砂浆(配合比) 中砂 1:2 8.钢筋制作、安装 圆钢 φ10mm以内 9.构筑物及池类 壁板 平板木模 10.井盖板木模 11.塑钢踏步 安装 12.钢梯道制作 踏步式 13.木制井字架 井深(m以内) 2 14.井盖、井箅安装 检查井 铸铁井盖、座 15.抹灰水泥砂浆(配合比) 中砂 1:2.5 |  | 座 | 19 | 2464.32 |  | 46822.08
|  | D=500管道检查井19座合计 | [6 empty] | 46822.08
D=400管道检查井61座
28 | 040504002009 | 预制构件圆形检查井 Φ700mm （DN=400) | 1.垫层 砂  2.预制钢筋混凝土 井池内壁板 3.C30混凝土20石(配合比) 4.异型构件安装 5.球墨铸铁井盖、座 合并制作子目 抹灰水泥砂浆(配合比) 中砂 1:2 6.钢筋制作、安装 圆钢 φ10mm以内 7.构筑物及池类 壁板 平板木模 8.抹灰水泥砂浆(配合比) 中砂 1:2.5 |  | 座 | 61 | 1092.98 |  | 66671.78
本页小计 | [8 empty] | 113493.86
注：为计取规费等的使用，可在表中增设其中：“定额人工费”。
表—08
分部分项工程和单价措施项目清单与计价表
工程名称：英利镇青桐村委会青桐村生活污水处理设施建设项目 |  |  |  | 标段： |  |  |  | 第 6 页 共 14 页
序号 | 项目编码 | 项目名称 | 项目特征描述 |  | 计量单位 | 工程量 | 金额（元）
[7 empty] | 综合单价 |  | 综合合价 | 其中
暂估价
|  | D=400管道检查井61座合计 | [6 empty] | 66671.78
D=300管道检查井323座
29 | 040504002010 | 预制构件圆形检查井 Φ500mm （DN=300) | 1.垫层 砂  2.预制钢筋混凝土 井池内壁板 3.C30混凝土20石(配合比) 4.异型构件安装 5.球墨铸铁井盖、座 合并制作子目 抹灰水泥砂浆(配合比) 中砂 1:2 6.钢筋制作、安装 圆钢 φ10mm以内 7.构筑物及池类 壁板 平板木模 8.抹灰水泥砂浆(配合比) 中砂 1:2.5 |  | 座 | 323 | 798.03 |  | 257763.69
|  | D=300管道检查井323座合计 | [6 empty] | 257763.69
D=500管割路长186.8米
30 | 041001001011 | 拆除路面 | 1.液压岩石破碎机破碎混凝土类面层 18cm厚 2.旧路面机械切缝 水泥混凝土路面18cm厚 3.挖掘机挖装松散石方 4.自卸汽车运石方 运距3km内 |  | m2 | 233.13 | 49 |  | 11423.37
31 | 041001003007 | 拆除基层 | 1.机械拆除各类底层 厚10cm 2.挖掘机装土 3.自卸汽车运土方 运距3km内 |  | m2 | 233.13 | 14.12 |  | 3291.8
32 | 粤040202017007 | 石屑基层 | 1.人机配合铺装石屑底层 厚度 10cm |  | m2 | 233.13 | 20.32 |  | 4737.2
33 | 040203007011 | 水泥混凝土路面 | 1.水泥混凝土路面 厚度 18cm 2.普通预拌混凝土 碎石粒径综合考虑 C25 3.水泥混凝土路面养生 水养生 |  | m2 | 233.13 | 111.82 |  | 26068.6
本页小计 | [8 empty] | 303284.66
注：为计取规费等的使用，可在表中增设其中：“定额人工费”。
表—08
分部分项工程和单价措施项目清单与计价表
工程名称：英利镇青桐村委会青桐村生活污水处理设施建设项目 |  |  |  | 标段： |  |  |  | 第 7 页 共 14 页
序号 | 项目编码 | 项目名称 | 项目特征描述 |  | 计量单位 | 工程量 | 金额（元）
[7 empty] | 综合单价 |  | 综合合价 | 其中
暂估价
34 | 040901008004 | 植筋 | 1、钢筋植筋增加费 直径(mm) 16 2、植筋钢筋16@150 L=400mm |  | 根 | 249 | 25.31 |  | 6302.19
|  | D=500管割路长186.8米合计 | [6 empty] | 51823.16
D=400管割路长354米
35 | 041001001005 | 拆除路面 | 1.液压岩石破碎机破碎混凝土类面层 15cm厚 2.旧路面机械切缝 水泥混凝土路面15cm厚 3.挖掘机挖装松散石方 4.自卸汽车运石方 运距3km内 |  | m2 | 344.796 | 46.16 |  | 15915.78
36 | 041001003005 | 拆除基层 | 1.机械拆除各类底层 厚8cm 2.挖掘机装土 3.自卸汽车运土方 运距3km内 |  | m2 | 344.796 | 13.78 |  | 4751.29
37 | 粤040202017005 | 石屑基层 | 1.人机配合铺装石屑底层 厚度 8cm |  | m2 | 344.796 | 16.55 |  | 5706.37
38 | 040203007005 | 水泥混凝土路面 | 1.水泥混凝土路面 厚度 15cm 2.普通预拌混凝土 碎石粒径综合考虑 C25 3.水泥混凝土路面养生 水养生 |  | m2 | 344.796 | 95.74 |  | 33010.77
39 | 040901008002 | 植筋 | 1、钢筋植筋增加费 直径(mm) 16 2、植筋钢筋16@150 L=400mm |  | 根 | 472 | 25.31 |  | 11946.32
|  | D=400管割路长354米合计 | [6 empty] | 71330.53
D=300管割路长3944.6米
40 | 041001001004 | 拆除路面 | 1.液压岩石破碎机破碎混凝土类面层 15cm厚 2.旧路面机械切缝 水泥混凝土路面15cm厚 3.挖掘机挖装松散石方 4.自卸汽车运石方 运距3km内 |  | m2 | 3368.69 | 49.6 |  | 167087.02
本页小计 | [8 empty] | 244719.74
注：为计取规费等的使用，可在表中增设其中：“定额人工费”。
表—08
分部分项工程和单价措施项目清单与计价表
工程名称：英利镇青桐村委会青桐村生活污水处理设施建设项目 |  |  |  | 标段： |  |  |  | 第 8 页 共 14 页
序号 | 项目编码 | 项目名称 | 项目特征描述 |  | 计量单位 | 工程量 | 金额（元）
[7 empty] | 综合单价 |  | 综合合价 | 其中
暂估价
41 | 041001003004 | 拆除基层 | 1.机械拆除各类底层 厚8cm 2.挖掘机装土 3.自卸汽车运土方 运距3km内 |  | m2 | 3368.69 | 13.78 |  | 46420.55
42 | 粤040202017004 | 石屑基层 | 1.人机配合铺装石屑底层 厚度 8cm |  | m2 | 3368.69 | 16.55 |  | 55751.82
43 | 040203007004 | 水泥混凝土路面 | 1.水泥混凝土路面 厚度 15cm 2.普通预拌混凝土 碎石粒径综合考虑 C25 3.水泥混凝土路面养生 水养生 |  | m2 | 3368.69 | 95.74 |  | 322518.38
44 | 040901008003 | 植筋 | 1、钢筋植筋增加费 直径(mm) 16 2、植筋钢筋16@150 L=400mm |  | 根 | 5259 | 25.31 |  | 133105.29
|  | D=300管割路长3944.6米合计 | [6 empty] | 724883.06
D=300管割地台长268米
45 | 041001001010 | 拆除路面 | 1.液压岩石破碎机破碎混凝土类面层 8cm厚 2.旧路面机械切缝 水泥混凝土地台面8cm厚 3.挖掘机挖装松散石方 4.自卸汽车运石方 运距3km内 |  | m2 | 228.87 | 43.77 |  | 10017.64
46 | 040203007010 | 水泥混凝土地台 | 1.水泥混凝土地台面 厚度 8cm 2.普通预拌混凝土 碎石粒径综合考虑 C25 3.水泥混凝土路面养生 水养生 |  | m2 | 228.87 | 58.21 |  | 13322.52
|  | D=300管割地台长268米合计 | [6 empty] | 23340.16
D=500管挖石条路67.3米
47 | 041001002001 | 拆除挖石条路 | 1、拆除挖石条路 2、运距:m以内 50 实际运距(m):200 |  | m2 | 83.99 | 21.49 |  | 1804.95
48 | 041001003008 | 拆除基层 | 1.机械拆除各类底层 厚10cm 2.挖掘机装土 3.自卸汽车运土方 运距3km内 |  | m2 | 83.99 | 14.12 |  | 1185.94
本页小计 | [8 empty] | 584127.09
注：为计取规费等的使用，可在表中增设其中：“定额人工费”。
表—08
分部分项工程和单价措施项目清单与计价表
工程名称：英利镇青桐村委会青桐村生活污水处理设施建设项目 |  |  |  | 标段： |  |  |  | 第 9 页 共 14 页
序号 | 项目编码 | 项目名称 | 项目特征描述 |  | 计量单位 | 工程量 | 金额（元）
[7 empty] | 综合单价 |  | 综合合价 | 其中
暂估价
49 | 粤040202017008 | 石屑基层 | 1.人机配合铺装石屑底层 厚度 10cm |  | m2 | 83.99 | 20.32 |  | 1706.68
50 | 040203008001 | 块料面层 | 1、铺设原石条 |  | m2 | 83.99 | 66.29 |  | 5567.7
|  | D=500管挖石条路67.3米合计 | [6 empty] | 10265.27
D=300管挖石条路230.4米
51 | 041001002002 | 拆除挖石条路 | 1、拆除挖石条路 2、运距:m以内 50 实际运距(m):200 |  | m2 | 196.76 | 21.49 |  | 4228.37
52 | 041001003009 | 拆除基层 | 1.机械拆除各类底层 厚10cm 2.挖掘机装土 3.自卸汽车运土方 运距3km内 |  | m2 | 196.76 | 14.12 |  | 2778.25
53 | 粤040202017009 | 石屑基层 | 1.人机配合铺装石屑底层 厚度 10cm |  | m2 | 196.76 | 20.32 |  | 3998.16
54 | 040203008002 | 块料面层 | 1、铺设原石条 |  | m2 | 196.76 | 66.29 |  | 13043.22
|  | D=300管挖石条路230.4米合计 | [6 empty] | 24048
管道穿住户化粪池13座
55 | 040101005001 | 机抽化粪池粪便 | 1.类型:机抽化粪池粪便 2.运距:机车外运1km |  | m3 | 66.0442 | 52.21 |  | 3448.17
56 | 041001007001 | 人工开洞口 | 1.拆除方式:人工开门洞口 2.弃置:人工装自卸汽车外运3km |  | m2 | 28.08 | 99.64 |  | 2797.89
57 | 010501006001 | 洞口塞缝封口 | 1.二次灌浆 混凝土 2.C20混凝土20石(配合比) |  | m3 | 3.6106 | 968.83 |  | 3498.06
58 | 010401003001 | 砖封洞口 | 1.封洞 砖墙砌体 砌筑用水泥砂浆(配合比)中砂 M7.5、1:2水泥砂浆抹灰 |  | m3 | 1.6848 | 1001.72 |  | 1687.7
59 | 041001008001 | 化粪池井盖揭开安装 | 1.化粪池井盖揭开 2.化粪池井盖 安装 3.砌筑用水泥砂浆(配合比) 中砂 M7.5 |  | m2 | 73.2888 | 43.18 |  | 3164.61
本页小计 | [8 empty] | 45918.81
注：为计取规费等的使用，可在表中增设其中：“定额人工费”。
表—08
分部分项工程和单价措施项目清单与计价表
工程名称：英利镇青桐村委会青桐村生活污水处理设施建设项目 |  |  |  | 标段： |  |  |  | 第 10 页 共 14 页
序号 | 项目编码 | 项目名称 | 项目特征描述 |  | 计量单位 | 工程量 | 金额（元）
[7 empty] | 综合单价 |  | 综合合价 | 其中
暂估价
60 | 040101001001 | 挖一般土方（化粪池覆土层开挖） | 1.人工挖沟槽土方 一、二类土 深度在2m内 2.挖掘机挖沟槽、基坑土方 一、二类土 |  | m3 | 18.3222 | 8.5 |  | 155.74
61 | 040103001010 | 回填方（化粪池覆土层回填） | 1.回填土 夯实机夯实 槽、坑 |  | m3 | 18.3222 | 18.66 |  | 341.89
|  | 管道穿住户化粪池13座合计 | [6 empty] | 15094.06
拆除重建DN63给水管长23米
62 | 040101002005 | 挖沟槽土方 | 1.人工挖沟槽土方 一、二类土 深度在2m内 2.挖掘机挖沟槽、基坑土方 一、二类土 |  | m3 | 4.2596 | 8.5 |  | 36.21
63 | 040103001009 | 回填方 | 1.回填土 夯实机夯实 槽、坑 |  | m3 | 3.5807 | 18.66 |  | 66.82
64 | 040103002005 | 余方弃置 | 1.挖掘机装土 2.自卸汽车运土方 运距1km内 实际运距(km):3 |  | m3 | 0.6789 | 16.93 |  | 11.49
65 | 041001006001 | 拆除管道 | 1.拆除塑料管道 管径(mm以内) φ300内 |  | m | 23 | 6.17 |  | 141.91
66 | 040501004009 | 给水管 | 1.垫层 粗砂 2.PE100给水管 Φ63 1.0MPa |  | m | 23 | 33.65 |  | 773.95
|  | 拆除重建DN63给水管长23米合计 | [6 empty] | 1030.38
拆除重建DN110给水管长13米
67 | 040101002011 | 挖沟槽土方 | 1.人工挖沟槽土方 一、二类土 深度在2m内 2.挖掘机挖沟槽、基坑土方 一、二类土 |  | m3 | 2.3985 | 8.5 |  | 20.39
68 | 040103001019 | 回填方 | 1.回填土 夯实机夯实 槽、坑 |  | m3 | 1.729 | 18.66 |  | 32.26
69 | 040103002011 | 余方弃置 | 1.挖掘机装土 2.自卸汽车运土方 运距1km内 实际运距(km):3 |  | m3 | 0.6695 | 16.93 |  | 11.33
70 | 041001006002 | 拆除管道 | 1.拆除塑料管道 管径(mm以内) φ300内 |  | m | 13 | 6.17 |  | 80.21
本页小计 | [8 empty] | 1672.2
注：为计取规费等的使用，可在表中增设其中：“定额人工费”。
表—08
分部分项工程和单价措施项目清单与计价表
工程名称：英利镇青桐村委会青桐村生活污水处理设施建设项目 |  |  |  | 标段： |  |  |  | 第 11 页 共 14 页
序号 | 项目编码 | 项目名称 | 项目特征描述 |  | 计量单位 | 工程量 | 金额（元）
[7 empty] | 综合单价 |  | 综合合价 | 其中
暂估价
71 | 040501004018 | 给水管 | 1.垫层 粗砂 2.PE100给水管 Φ63 1.0MPa |  | m | 13 | 33.65 |  | 437.45
|  | 拆除重建DN110给水管长13米合计 | [6 empty] | 581.64
拆除重建800*8000过路涵3座
72 | 041001001012 | 拆除路面 | 1.液压岩石破碎机破碎混凝土类面层 20cm厚 2.旧路面机械切缝 水泥混凝土地台面20cm厚 3.挖掘机挖装松散石方 4.自卸汽车运石方 运距3km内 |  | m2 | 11.52 | 53.85 |  | 620.35
73 | 041001007002 | 拆除砖石结构 | 1、拆除砖砌其它构筑物 2、挖掘机挖装松散石方 3、自卸汽车运石方 运距1km 实际运距(km):3 |  | m3 | 3.456 | 136.97 |  | 473.37
74 | 041001003010 | 拆除混凝土垫层 | 1、拆除混凝土垫层 2、挖掘机挖装松散石方 3、自卸汽车运石方 运距1km 实际运距(km):3 |  | m2 | 13.32 | 18.23 |  | 242.82
75 | 040101002012 | 挖沟槽土方 | 1、挖掘机挖沟槽、基坑土方 一、二类土 2、人工挖沟槽土方 一、二类土 深度在2m内 |  | m3 | 24.6 | 9.49 |  | 233.45
76 | 040103001020 | 回填方 | 1、回填土 夯实机夯实 槽、坑 |  | m3 | 11.48 | 18.66 |  | 214.22
77 | 040103002012 | 余方弃置 | 1、挖掘机装土 2、自卸汽车运土方 运距1km内 实际运距(km):3 |  | m3 | 13.12 | 16.91 |  | 221.86
本页小计 | [8 empty] | 2443.52
注：为计取规费等的使用，可在表中增设其中：“定额人工费”。
表—08
分部分项工程和单价措施项目清单与计价表
工程名称：英利镇青桐村委会青桐村生活污水处理设施建设项目 |  |  |  | 标段： |  |  |  | 第 12 页 共 14 页
序号 | 项目编码 | 项目名称 | 项目特征描述 |  | 计量单位 | 工程量 | 金额（元）
[7 empty] | 综合单价 |  | 综合合价 | 其中
暂估价
78 | 040501016001 | 过路涵800*8000 | 1、垫层 混凝土 2、普通预拌混凝土 碎石粒径综合考虑 C20 3、墙身 砖砌 4、砌筑用水泥砂浆(配合比) 中砂 M7.5 5、抹灰 砖墙墙面 6、抹灰水泥砂浆(配合比) 中砂 1:2 7、C25现浇混凝土盖板 8、钢筋制作、安装 带肋钢筋 φ10~25mm 9、盖板 模板 |  | 座 | 3 | 2077.72 |  | 6233.16
|  | 拆除重建800*8000过路涵3座合计 | [6 empty] | 8239.23
拆除重建800*8000排水沟6米
79 | 041001007003 | 拆除砖石结构 | 1、拆除砖砌其它构筑物 2、挖掘机挖装松散石方 3、自卸汽车运石方 运距1km 实际运距(km):3 |  | m3 | 2.304 | 136.97 |  | 315.58
80 | 041001003011 | 拆除混凝土垫层 | 1、拆除混凝土垫层 2、挖掘机挖装松散石方 3、自卸汽车运石方 运距1km 实际运距(km):3 |  | m2 | 8.88 | 18.23 |  | 161.88
81 | 040101002014 | 挖沟槽土方 | 1、挖掘机挖沟槽、基坑土方 一、二类土 2、人工挖沟槽土方 一、二类土 深度在2m内 |  | m3 | 12.92 | 9.49 |  | 122.61
82 | 040103001022 | 回填方 | 1、回填土 夯实机夯实 槽、坑 |  | m3 | 5.71 | 18.66 |  | 106.55
83 | 040103002014 | 余方弃置 | 1、挖掘机装土 2、自卸汽车运土方 运距1km内 实际运距(km):3 |  | m3 | 7.21 | 16.91 |  | 121.92
本页小计 | [8 empty] | 7061.7
注：为计取规费等的使用，可在表中增设其中：“定额人工费”。
表—08
分部分项工程和单价措施项目清单与计价表
工程名称：英利镇青桐村委会青桐村生活污水处理设施建设项目 |  |  |  | 标段： |  |  |  | 第 13 页 共 14 页
序号 | 项目编码 | 项目名称 | 项目特征描述 |  | 计量单位 | 工程量 | 金额（元）
[7 empty] | 综合单价 |  | 综合合价 | 其中
暂估价
84 | 040501016003 | 800*8000排水沟 | 1、垫层 混凝土 2、普通预拌混凝土 碎石粒径综合考虑 C20 3、墙身 砖砌 4、砌筑用水泥砂浆(配合比) 中砂 M7.5 5、抹灰 砖墙墙面 6、抹灰水泥砂浆(配合比) 中砂 1:2 7、C25现浇混凝土盖板 8、钢筋制作、安装 带肋钢筋 φ10~25mm 9、盖板 模板 |  | m | 6 | 374.27 |  | 2245.62
|  | 拆除重建800*8000排水沟6米合计 | [6 empty] | 3074.16
拆除重建400*4000排水沟10米
85 | 040101002013 | 挖沟槽土方 | 1、挖掘机挖沟槽、基坑土方 一、二类土 2、人工挖沟槽土方 一、二类土 深度在2m内 |  | m3 | 6.45 | 9.49 |  | 61.21
86 | 040103001021 | 回填方 | 1、回填土 夯实机夯实 槽、坑 |  | m3 | 0.49 | 18.66 |  | 9.14
87 | 040103002013 | 余方弃置 | 1、挖掘机装土 2、自卸汽车运土方 运距1km内 实际运距(km):3 |  | m3 | 5.96 | 16.91 |  | 100.78
88 | 040501016002 | 400*400排水沟 | 1、垫层 混凝土 2、普通预拌混凝土 碎石粒径综合考虑 C20 3、墙身 砖砌 4、砌筑用水泥砂浆(配合比) 中砂 M7.5 5、抹灰 砖墙墙面 6、抹灰水泥砂浆(配合比) 中砂 1:2 7、C25现浇混凝土盖板 8、钢筋制作、安装 带肋钢筋 φ10~25mm 9、盖板 模板 |  | m | 10 | 129.81 |  | 1298.1
本页小计 | [8 empty] | 3714.85
注：为计取规费等的使用，可在表中增设其中：“定额人工费”。
表—08
分部分项工程和单价措施项目清单与计价表
工程名称：英利镇青桐村委会青桐村生活污水处理设施建设项目 |  |  |  | 标段： |  |  |  | 第 14 页 共 14 页
序号 | 项目编码 | 项目名称 | 项目特征描述 |  | 计量单位 | 工程量 | 金额（元）
[7 empty] | 综合单价 |  | 综合合价 | 其中
暂估价
|  | 拆除重建400*4000排水沟10米合计 | [6 empty] | 1469.23
|  | 分部分项合计 | [6 empty] | 2838959.7
措施项目
单价措施合计
本页小计
合 计 | [8 empty] | 2838959.7
注：为计取规费等的使用，可在表中增设其中：“定额人工费”。
表—08

## 表-11 总价措施项目清单与计价表
总价措施项目清单与计价表
工程名称：英利镇青桐村委会青桐村生活污水处理设施建设项目 | [5 empty] | 标段： |  | 第 1 页 共 2 页
序号 | 项目编码 | 项目名称 | 计算基础 | 费率 (%) | 金额 (元) |  | 调整 费率(%) |  | 调整后 金额(元) | 备注
1 | LSSGCSF00001 | 绿色施工安全防护措施费 | 分部分项人工费+分部分项机具费 | 16.5 | 174863.47 |  |  |  |  | 以分部分项的人工费与施工机具费之和为计算基础；以专业工程类型 区分不同费率计算； 单独场地平整工程费率为4.35%； 道路、管网工程费率为16.50%； 桥涵、隧道、水处理构筑物工程费率为14.50%； 分部分项工程总费用在300 万元以内（含300 万元）的项目按基本费率乘以1.20；
2 | 粤041109009001 | 文明工地增加费 | 分部分项人工费+分部分项机具费 | 0 | [5 empty] | 以分部分项的人工费与施工机具费之和为计算基础；市级文明工地0.60%；省级文明工地1.20%
3 | 041109002001 | 夜间施工增加费 |  | 20 | [5 empty] | 以夜间施工项目人工费的20%计算
4 | 041109005001 | 交通疏解员增加费 |  | 15 | [5 empty] | 按照项目分部分项人工费的15%计算（有方案的按照方案计算），
编制人（造价人员）： | [5 empty] | 复核人（造价工程师）：
表-11
总价措施项目清单与计价表
工程名称：英利镇青桐村委会青桐村生活污水处理设施建设项目 | [5 empty] | 标段： |  | 第 2 页 共 2 页
序号 | 项目编码 | 项目名称 | 计算基础 | 费率 (%) | 金额 (元) |  | 调整 费率(%) |  | 调整后 金额(元) | 备注
结算时据实结算。
5 | 041108001001 | 地下管线交叉降效费 |  | 0 | [5 empty] | 按实际发生或经批准的施工方案计算
6 | 粤041109008001 | 赶工措施费 | 分部分项人工费+分部分项机具费 | 0 | [5 empty] | 赶工措施费=（1-δ）*分部分项的（人工费+施工机具费）*0.30 （0.8≤δ＜1 式中：δ=合同工期/定额工期）
7 | QTFY00000001 | 其他费用 | [7 empty] | 按实际发生或经批准的施工组织设计方案计算
合 计 |  |  |  |  | 174863.47
编制人（造价人员）： | [5 empty] | 复核人（造价工程师）：
表-11

## 表-12 其他项目清单与计价汇总表
其他项目清单与计价汇总表
工程名称：英利镇青桐村委会青桐村生活污水处理设施建设项目 |  |  | 标段： |  | 第 1 页 共 1 页
序号 | 项目名称 | 金额（元） |  | 结算金额（元） |  | 备注
1 | 暂列金额 |  |  |  |  | 明细详见表-12-1
2 | 暂估价
2.1 | 材料暂估价 | — |  |  |  | 明细详见表-12-2
2.2 | 专业工程暂估价 |  |  |  |  | 明细详见表-12-3
3 | 计日工 |  |  |  |  | 明细详见表-12-4
4 | 总承包服务费 |  |  |  |  | 明细详见表-12-5
5 | 预算包干费 | 10597.79
6 | 工程优质费
7 | 概算幅度差
8 | 现场签证费用
9 | 索赔费用
10 | 其他费用
| 合 计 | 10597.79 |  |  |  | —
注：材料（工程设备）暂估单价进入清单项目综合单价，此处不汇总。
表—12

## 表-13 规费、税金项目清单与计价表
规费、税金项目清单与计价表
工程名称：英利镇青桐村委会青桐村生活污水处理设施建设项目 |  |  | 标段： |  |  | 第 1 页 共 1 页
序号 | 项目名称 | 计算基础 |  | 取费基数 | 计算费率 (%) |  | 金额(元)
1 | 增值税销项税额 | 分部分项合计+措施合计+其他项目 |  | 3024420.96 | 9 |  | 272197.89
合 计 | [6 empty] | 272197.89
编制人（造价人员）： |  |  | 复核人（造价工程师）：
表—13