## 楼房仓4
仓库4工艺设备清单
序号 | 设备名称 | 设备编号 | 规格型号 | 产量(t/h) | 单机功率/kw | 数量 | 单位 | 单 价 (万元) | 合 价 (万元) | 运杂 安装费(万元) | 合计(万元) | 备注
一、移动式输送设备
1 | 移动式散料接收机 |  | L=4+3米 | 100 | 5.5 | 1 | 台 | 4 | 4 | 0.4 | 4.4 | 库区公用
2 | 移动式登高皮带输送机 |  | L=12米 ,V<2.5m/s，包散两用 | 100 | 7.5 | 2 | 台 | 4.8 | 9.6 | 0.96 | 10.56 | 库区公用
3 | 移动式清理筛 |  | 含吸尘功能 | 100 | 20.1 | 2 | 台 | 16 | 32 | 3.2 | 35.2 | 库区公用
4 | 移动式登高伸缩输送机 |  | L=12+5米 ,V<2.5m/s | 100 | 12.5 | 2 | 台 | 7 | 14 | 1.4 | 15.4 | 库区公用
5 | 移动式扒谷机 |  | L=7.9米，270度转向 | 100 | 8.5 | 2 | 台 | 4 | 8 | 0.8 | 8.8 | 库区公用
6 | 移动式扒谷机 |  | L=4.0米，270度转向 | 100 | 5.5 | 4 | 台 | 3 | 12 | 1.2 | 13.2 | 订做，库区公用
7 | 移动式水平后伸缩输送机 |  | L=8+3.5米，V<2.5m/s | 100 | 6.25 | 2 | 台 | 6.5 | 13 | 1.3 | 14.3 | 库区公用
8 | 移动式除尘机组 |  | Q=7000m3/h |  | 11.5 | 2 | 套 | 9 | 18 | 1.8 | 19.8 | 库区公用
| 小计 | [9 empty] | 121.66
二、进出仓工艺设备
1 | 斗式提升机 | E101 | H=53.3m | 100 | 37+3 | 1 | 台 | 30.32 | 30.32 | 6.064 | 36.384
2 | 刮板输送机 | C201/C102 | L=64.4m | 100 | 30 | 2 | 台 | 30.54 | 61.08 | 12.216 | 73.296 | 两侧进料
3 | 溜管式除铁器 | MS101 |  | 100 |  | 1 | 台 | 2 | 2 | 0.4 | 2.4
4 | 手动闸门 | HG101 | 250*250 | 100 |  | 1 | 台 | 0.2 | 0.2 | 0.04 | 0.24
5 | 卧式插入式除尘器 | BF101.1-102.2 | Q=1200m3/h，S=8.1m2 |  | 2.2 | 4 | 套 | 3.5 | 14 | 2.8 | 16.8 | 含检修平台
6 | 气动三通阀门 | PV101 | 250*250 | 100 |  | 1 | 台 | 0.65 | 0.65 | 0.13 | 0.78
7 | 手动气密闸门 | HGS401.1~401.17/HGS402.1~402.17 | 400*600 | 100 |  | 33 | 台 | 0.5 | 16.5 | 3.3 | 19.8 | 与刮板机出口配套
8 | 电动葫芦 |  | 载重3吨 |  | 7.5+0.8 | 1 | 套 | 9 | 9 | 1.8 | 10.8 | 含轨道
9 | 空压系统 |  | Q=1.1m3/min，P=0.75MPa |  | 7.5+0.22 | 1 | 套 | 8 | 8 | 1.6 | 9.6 | 位于制氮机房。含管道、管件等
10 | 入仓溜管 |  | 250*250 | 100 |  | 1 | 套 | 50 | 50 | 10 | 60 |  | 3mm | 1*50m 30吨
11 | 出粮口钢格栅 |  | 500*500 | 100 |  | 18 | 套 | 0.3 | 5.4 | 1.08 | 6.48 | 二至四层仓门处
12 | 出仓溜管 |  | 250*250 | 100 |  | 1 | 套 | 19.2 | 19.2 | 3.84 | 23.04
13 | 非标（设备平台、支架、接料斗等） |  |  |  |  | 1 | 套 | 50 | 50 | 10 | 60
| 小计 | [9 empty] | 319.62
三、储粮设备
1 | 通风地上笼 |  | 一机三道，D=500 |  |  | 10 | 套 | 2 | 20 | 2 | 22
2 | 通风地上笼 |  | 一机四道，D=500 |  |  | 10 | 套 | 2.2 | 22 | 2.2 | 24.2
3 | 通风口内保温密闭门 |  | ∅500 |  |  | 20 | 套 | 0.15 | 3 | 0.3 | 3.3
4 | 轴流风机 |  | Q=12812m3/h，P=206Pa |  | 1.1 | 20 | 台 | 0.3 | 6 | 0.6 | 6.6
5 | 移动式离心通风机 |  | 4-72-6C，Q=14216m3/h，P=1418Pa |  | 7.5 | 2 | 台 | 0.9 | 1.8 | 0.18 | 1.98 | 仓房一层通风
6 | 移动式离心通风机 |  | 4-79-6A，Q=8820m3/h，P=1177Pa |  | 5.5 | 6 | 台 | 0.75 | 4.5 | 0.45 | 4.95 | 仓房二至五层通风
7 | 环流风机 |  | 气体防爆 |  | 0.75 | 10 | 台 | 0.3 | 3 | 0.6 | 3.6
8 | 环流管件 |  | 含管道、阀门及管件等 |  | 3*0.03 | 10 | 套 | 1.5 | 15 | 3 | 18
9 | 气体取样装置 |  |  |  |  | 10 | 套 | 0.2 | 2 | 0.4 | 2.4
10 | 粮面空调机组 |  | 制冷量15.5kw，一体机 |  | 5.7 | 20 | 套 | 4 | 80 | 16 | 96 | 防熏蒸
11 | 制氮机组 |  | Q=310Nm3/h，P=0.8Mpa |  | 75+3 | 1 | 套 | 60 | 60 | 6 | 66
12 | 制氮管网 |  | 不锈钢管 |  |  | 1 | 套 | 40 | 40 | 4 | 44 | 含管道、管件等
13 | 排风机 |  | T35-11NO3.15，Q=3418m3/h |  | 0.37 | 2 | 台 | 0.4 | 0.8 | 0.08 | 0.88 | 进出风各一台
14 | 公用设备（谷冷机等） |  |  |  |  | 0 | 套 |  |  |  | 0 | 利用库区已有设备
| 小计 | [9 empty] | 293.91
| 总计 | [9 empty] | 735.19