## 配电
配电设备清单及概算 | [9 empty] | 安装费 | 0.2
[9 empty] | 单位:万元 | 大安装费 | 0.3
序号 | 设备名称 | 规格 | 单位 | 数量 | 单价 | 合价 | 运杂 安装费 | 合计 | 备注
一 | 楼房仓五
1 | 综合柜ZHG | 304不锈钢箱体,1600x1500x400,IP55 | 面 | 20 | 1.5 | 30 | 6 | 36
2 | 配电箱AD | 304不锈钢箱体,800x600x400,IP55 | 套 | 2 | 0.8 | 1.6 | 0.32 | 1.92
3 | 配电箱AX | 304不锈钢箱体,400x400x300,IP55 | 套 | 10 | 0.2 | 2 | 0.4 | 2.4
4 | 阻燃电力电缆 | ZRYJV-0.6/1KV-3x185+2x95 | 100m | 1 | 6.5 | 6.5 | 1.95 | 8.45
5 | 阻燃电力电缆 | ZRYJV-0.6/1KV-3x120+2x70 | 100m | 6 | 4.7 | 28.2 | 8.46 | 36.66
5 | 阻燃电力电缆 | ZRYJV-0.6/1KV-3x70+2x50 | 100m | 2 | 3.5 | 7 | 2.1 | 9.1
6 | 阻燃电力电缆 | ZRYJV-0.6/1KV-5x16 | 100m | 0.6 | 1.2 | 0.72 | 0.216 | 0.936
7 | 铝合金桥架 | 200x100 | 100m | 1.6 | 0.9 | 1.44 | 0.432 | 1.872
8 | 热镀锌钢管 | SC100 | 100m | 4 | 0.65 | 2.6 | 0.78 | 3.38
9 | 电缆井 | 小号 | 个 | 6 | 0.3 | 1.8 | 0.36 | 2.16
| 合计 |  |  |  |  | 81.86 | 21.018 | 102.878

## 自控
散粮输送自控系统设备清单及概算 | [9 empty] | 安装费 | 0.2
[9 empty] | 单位:万元 | 大安装费 | 0.25
编号 | 设备名称 | 规格型号 | 单位 | 数量 | 单价 | 合价 | 运杂 安装费 | 合计 | 备注
一 | 楼房仓五
1 | MDB柜 | GGD柜 800*600*2200 | 面 | 1 | 8 | 8 | 1.6 | 9.6
2 | MCC柜 | GGD柜 800*600*2200 | 面 | 2 | 9 | 18 | 3.6 | 21.6
3 | 电动葫芦接线箱 | 不锈钢S304,粉尘防爆21 | 套 | 1 | 0.2 | 0.2 | 0.04 | 0.24
4 | 现场手动控制箱 | 不锈钢S304,粉尘防爆21 | 套 | 13 | 0.5 | 6.5 | 1.3 | 7.8
5 | 阻燃电力电缆 | ZRYJV22-3X120+2X70 | 100m | 2.4 | 3.6 | 8.64 | 2.16 | 10.8
6 | 阻燃电力电缆 | ZRJYJV22-1KV-3X25+1X16 | 100m | 2 | 1.4 | 2.8 | 0.7 | 3.5
7 | 阻燃电力电缆 | ZRYJV22-1KV-4x6 | 100m | 3 | 0.2 | 0.6 | 0.15 | 0.75
8 | 阻燃电力电缆 | ZRYJV22-1KV-4x2.5 | 100m | 4 | 0.12 | 0.48 | 0.12 | 0.6
9 | 远程站通讯光缆 | 12芯单模 | 100m | 2.4 | 0.06 | 0.144 | 0.036 | 0.18
10 | 阻燃控制电缆 | ZRKVV22-4x1.5 | 100m | 32 | 0.05 | 1.6 | 0.4 | 2
11 | 电缆桥架(含标准托架） | 铝合金桥架 | t | 2 | 0.85 | 1.7 | 0.34 | 2.04 | 含盖板、支吊架
12 | 防爆电机挠性管 | DIP | 100根 | 0.8 | 0.6 | 0.48 | 0.096 | 0.576
13 | 镀锌钢管 |  | t | 1 | 0.7 | 0.7 | 0.14 | 0.84
14 | 控制系统电源柜 | 800*600*2200 | 套 | 1 | 10 | 10 | 2 | 12 | 中控室1套
15 | PLC柜 | 800*600*2200 | 套 | 1 | 1 | 1 | 0.2 | 1.2 | 不含元器件
16 | CC柜 | 800*600*2200 | 套 | 1 | 5 | 5 | 1 | 6 | 含元器件
17 | 网络柜 | 800*600*2200 | 套 | 1 | 1 | 1 | 0.2 | 1.2 | 不含元器件
18 | 光纤交换机 | 16口 | 台 | 1 | 0.6 | 0.6 | 0.12 | 0.72
19 | 光纤配线架 | 72位 | 台 | 1 | 2 | 2 | 0.4 | 2.4
20 | 工业以太网交换机 | 24口 | 台 | 1 | 0.4 | 0.4 | 0.08 | 0.48
21 | 5P单冷柜式空调器 |  | 台 | 1 | 1.5 | 1.5 | 0.3 | 1.8
22 | PLC电源模块 |  | 块 | 1 | 0.5 | 0.5 | 0.1 | 0.6
23 | CPU模块 |  | 块 | 1 | 6.5 | 6.5 | 1.3 | 7.8
24 | 以太网模块 |  | 块 | 1 | 0.2 | 0.2 | 0.04 | 0.24
25 | 通讯模块 |  | 块 | 1 | 0.3 | 0.3 | 0.06 | 0.36
26 | PLC模块 | 32位数字量输入板 | 块 | 4 | 0.35 | 1.4 | 0.28 | 1.68
27 | PLC模块 | 32位数字量输出板 | 块 | 2 | 0.35 | 0.7 | 0.14 | 0.84
28 | PLC模块 | 12位机架 | 块 | 1 | 0.1 | 0.1 | 0.02 | 0.12
29 | PLC模块 | 配套器件 | 套 | 1 | 0.5 | 0.5 | 0.1 | 0.6
30 | 通用软件及编程 |  | 套 | 1 | 20 | 20 | 4 | 24
31 | 平台软件 |  | 套 | 1 | 5 | 5 | 1 | 6
| 合计 |  |  |  |  | 106.544 | 22.022 | 128.566

## 照明
照明设备清单及概算 | [9 empty] | 安装费 | 0.2
[9 empty] | 单位:万元 | 大安装费 | 0.3
序号 | 设备名称 | 规格 | 单位 | 数量 | 单价 | 合价 | 运杂 安装费 | 合计 | 备注
一 | 楼房仓五
1 | A型非集中控制应急照明配电箱 | 8路24V供电 | 套 | 2 | 0.2 | 0.4 | 0.08 | 0.48
2 | A型非集中控制应急照明配电箱 | 4路24V供电 | 套 | 1 | 0.15 | 0.15 | 0.03 | 0.18
3 | T8管灯 | 2x30W,LED光源 | 个 | 2 | 0.12 | 0.24 | 0.048 | 0.288
4 | 防水尘工厂灯 | 150W,LED光源 | 个 | 2 | 0.12 | 0.24 | 0.048 | 0.288
5 | 壁灯 | 40W,LED光源 | 个 | 250 | 0.02 | 5 | 1 | 6
6 | 粉尘防爆灯 | 150W,LED光源 | 个 | 22 | 0.15 | 3.3 | 0.66 | 3.96
7 | 粉尘防爆泛光灯 | 100W,LED光源 | 个 | 50 | 0.25 | 12.5 | 2.5 | 15
8 | 防水防尘泛光灯 | 100W,LED光源 | 个 | 18 | 0.2 | 3.6 | 0.72 | 4.32
9 | A型LED楼层指示灯 | 1W 工作时间>60min | 个 | 22 | 0.02 | 0.44 | 0.088 | 0.528
10 | A型LED应急疏散出口指示 | 1W 工作时间>60min | 个 | 17 | 0.02 | 0.34 | 0.068 | 0.408
11 | A型LED应急疏散方向指示 | 1W 工作时间>60min | 个 | 113 | 0.02 | 2.26 | 0.452 | 2.712
12 | A型LED应急照明灯 | 5W 工作时间>60min | 个 | 80 | 0.02 | 1.6 | 0.32 | 1.92
13 | A型LED应急疏散出口指示(粉尘防爆型) | 1W 工作时间>60min | 个 | 3 | 0.04 | 0.12 | 0.024 | 0.144
14 | A型LED应急疏散方向指示(粉尘防爆型) | 1W 工作时间>60min | 个 | 17 | 0.04 | 0.68 | 0.136 | 0.816
15 | A型LED应急照明灯(粉尘防爆型) | 10W 工作时间>60min | 个 | 16 | 0.04 | 0.64 | 0.128 | 0.768
16 | 声光报警器 | GST-HX-M8502 | 个 | 1 | 0.02 | 0.02 | 0.004 | 0.024
17 | 阻燃电力电缆 | ZRYJV-0.6/1KV-5x16 | m | 50 | 0.012 | 0.6 | 0.18 | 0.78
18 | 耐火电缆 | NHYJV-0.6/1kV-3x4 | m | 50 | 0.0033 | 0.165 | 0.0495 | 0.2145
19 | 电力电缆 | ZRYJV-0.6/1kV-3x2.5 | m | 1800 | 0.0008 | 1.44 | 0.432 | 1.872
20 | 阻燃耐火电缆 | ZNKYJV-7x1.5 | m | 400 | 0.0015 | 0.6 | 0.18 | 0.78
21 | 热镀锌钢管 | DN20 | m | 2200 | 0.0018 | 3.96 | 1.188 | 5.148
22 | 引下线 | 热镀锌圆钢 Φ12 | m | 1100 | 0.0006 | 0.66 | 0.132 | 0.792
23 | 接闪网 | 热镀锌圆钢 Φ12 | m | 600 | 0.0006 | 0.36 | 0.072 | 0.432
24 | 支持卡 | 热镀锌圆钢 Φ12 | 个 | 600 | 0.0015 | 0.9 | 0.18 | 1.08
25 | 接地极 | 热镀锌角钢50*5,每个接地极长2.5m | 套 | 100 | 0.007 | 0.7 | 0.14 | 0.84
26 | 接地干线 | 热镀锌扁钢 40*4 | m | 100 | 0.003 | 0.3 | 0.06 | 0.36
27 | 接地测试卡 |  | 套 | 4 | 0.007 | 0.028 | 0.0056 | 0.0336
28 | 等电位接地端子箱 |  | 套 | 32 | 0.0068 | 0.2176 | 0.04352 | 0.26112
29 | 耐火电缆 | NHYJV-0.6/1kV-2x2.5 | m | 2300 | 0.0006 | 1.38 | 0.414 | 1.794
30 | 热镀锌钢管 | DN50 | m | 100 | 0.0035 | 0.35 | 0.105 | 0.455
31 | 热镀锌钢管 | DN20 | m | 2300 | 0.0018 | 4.14 | 1.242 | 5.382
| 合计 |  |  |  |  | 47.3306 | 10.7296 | 58.0602 |  |  |  | 116.1204

## 智能化
智能化设备清单及概算
单位:万元
序号 | 设备名称 | 规格 | 单位 | 数量 | 单价 | 合价 | 运杂 安装费 | 合计 | 备注
一 | 楼房仓五
（一） | 多功能粮情测控系统
1 | 仓温仓湿传感器 | 数字式一体化传感器 | 套 | 10 | 0.08 | 0.8 | 0.16 | 0.96
2 | 测温电缆 | 8米5点数字式 | 根 | 180 | 0.036 | 6.48 | 1.296 | 7.776
3 | 测温电缆 | 7米4点数字式 | 根 | 180 | 0.026 | 4.68 | 0.936 | 5.616
4 | 粮情测控分机 | 具有测温、测湿功能 | 台 | 10 | 0.25 | 2.5 | 0.5 | 3
5 | 标准版手持式温度监测仪 | 维修巡检作用，检测电缆数据，配置电缆参数 | 台 | 2 | 0.2 | 0.4 | 0.08 | 0.48
6 | 测温线缆下线器 | 电动下线器，含10米下线器和手钻 | 台 | 5 | 0.2 | 1 | 0.2 | 1.2
7 | 二线接插头 | 连接测温线缆，具有密封性，防熏蒸 | 台 | 360 | 0.00055 | 0.198 | 0.0396 | 0.2376
8 | 通讯电缆 | RVVP-4x1.5 | 米 | 1800 | 0.0005 | 0.9 | 0.18 | 1.08
（二） | 智能通风系统
1 | 智能通风控制模块 | 有本地和远程两种工作模式 | 台 | 20 | 0.8 | 16 | 3.2 | 19.2
2 | 电源电缆 | ZA-YJV-5x4 | 米 | 1000 | 0.0024 | 2.4 | 0.48 | 2.88
3 | 通讯电缆 | RVVP-4x1.5 | 米 | 4000 | 0.0005 | 2 | 0.4 | 2.4
4 | 热镀锌钢管 | SC20 | 米 | 4000 | 0.001 | 4 | 0.8 | 4.8
5 | 热镀锌钢管 | SC25 | 米 | 1000 | 0.0015 | 1.5 | 0.3 | 1.8
（三） | 智能控温系统
1 | 空调控制模块 | 有本地和远程两种工作模式 | 台 | 10 | 0.8 | 8 | 1.6 | 9.6
2 | 电源电缆 | ZA-YJV-5x6 | 米 | 500 | 0.0032 | 1.6 | 0.32 | 1.92
3 | 通讯电缆 | RVVP-6x1.5 | 米 | 4000 | 0.0008 | 3.2 | 0.64 | 3.84
4 | 热镀锌钢管 | SC20 | 米 | 4000 | 0.001 | 4 | 0.8 | 4.8
5 | 热镀锌钢管 | SC25 | 米 | 1000 | 0.0015 | 1.5 | 0.3 | 1.8
（四） | 粮食数量监测系统
1 | 数量监测设备 | 满足气密性仓房熏蒸条件 | 套 | 10 | 2 | 20 | 4 | 24
2 | 电源电缆 | ZA-YJV-5x2.5 | 米 | 2100 | 0.0014 | 2.94 | 0.588 | 3.528
3 | 通讯电缆 | RVVP-4x1.5 | 米 | 2100 | 0.0005 | 1.05 | 0.21 | 1.26
4 | 热镀锌钢管 | SC20 | 米 | 4200 | 0.001 | 4.2 | 0.84 | 5.04
（五） | 充氮气调系统
1 | 测控主机 | 外置式 光电隔离 RS485接口 | 套 | 1 | 1.8 | 1.8 | 0.36 | 2.16
2 | 现场检测控制模块 | 压力、氧气传感器等 | 台 | 10 | 1.5 | 15 | 3 | 18
3 | 电源电缆 | ZA-YJV-5x2.5 | 米 | 2100 | 0.0014 | 2.94 | 0.588 | 3.528
4 | 通讯电缆 | RVVP-4x1.5 | 米 | 2100 | 0.0005 | 1.05 | 0.21 | 1.26
5 | 控制电缆 | ZA-KVV-7x1.5 | 米 | 2100 | 0.0008 | 1.68 | 0.336 | 2.016
（六） | 综合控制柜
1 | 汇聚交换机 | 8口千兆电口，2个千兆光口 | 台 | 20 | 0.42 | 8.4 | 1.68 | 10.08
2 | 仓储管理系统软件 | 粮情、气体、虫害、通风、气调 | 套 | 1 | 10 | 10 | 2 | 12
3 | 光纤配线架 | 2口，SC，满配尾纤/法兰 | 个 | 20 | 0.06 | 1.2 | 0.24 | 1.44
4 | 光纤跳线LC | 单模光纤 SC-LC | 对 | 40 | 0.0045 | 0.18 | 0.036 | 0.216
5 | 网络配线架 | 8口，六类非屏蔽 | 个 | 20 | 0.088 | 1.76 | 0.352 | 2.112
6 | 光纤收发器 | 单模双纤，接口：RJ45+SC | 个 | 160 | 0.02 | 3.2 | 0.64 | 3.84
7 | 理线器 | 8口 | 个 | 20 | 0.01 | 0.2 | 0.04 | 0.24
8 | 六类非屏蔽跳线 | 2米，RJ45 | 根 | 160 | 0.0028 | 0.448 | 0.0896 | 0.5376
9 | 单模光纤 | 8芯，铠装 | 米 | 400 | 0.00098 | 0.392 | 0.0784 | 0.4704
10 | 接入交换机 | 8口非POE交换机，支持2个光口 | 台 | 20 | 0.08 | 1.6 | 0.32 | 1.92
| 合计 |  |  |  |  | 139.198 | 27.8396 | 167.0376 |  | 334.0752
注：不含行政办公楼内智能管理平台设备