## 表-02 建设项目投标报价汇总表
建设项目汇总表
工程名称：霞山区停车场建设及配套基础设施提升工程 |  |  |  |  | 第 1 页 共 1 页
序号 | 单项工程名称 | 金额（元） | 其中: （元）
|  |  | 暂估价 | 绿色施工安全防护措施费 |  | 规费
1 | 骨科医院对面停车场一 | 8617167.68 | 2738634 | 190800.3
2 | 骨科医院对面停车场二 | 9599310.88 | 906250 | 387151.51
3 | 霞山区政府东片停车场一 | 16739398.34 | 1950000 | 480407.07
4 | 霞山区政府东片停车场二 | 24150438.64 | 5503972 | 403441.5
5 | 霞山区汉口路与胜利长提路交换处停车场 | 14254398.00 | 4130000 | 406912.51
6 | 湖光路改造 | 28021228.79 |  | 1624311.92
7 | 交叉路口交通整治 | 15198362.60 | 200000 | 677211.15
合计 |  | 116580304.93 | 15428856 | 4170235.96
注：本表适用于工程项目招标控制价或投标报价的汇总。
表-02

## 表-04 单位工程招标控制价汇总表【骨科医院对面停车场一-
单位工程预算价汇总表
工程名称：骨科医院对面停车场一-土建 |  |  | 标段： | 第 1 页 共 1 页
序号 | 汇总内容 | 金额:(元) |  |  | 其中：暂估价(元)
1 | 分部分项合计 | 2332906.35
1.1 | 土方工程 | 30173.50
1.2 | 基坑支护、地基处理 | 393193.91
1.3 | 砌筑工程 | 63183.06
1.4 | 混凝土级钢筋工程 | 340065.29
1.5 | 金属结构工程 | 777003.92
1.6 | 门窗工程 | 19999.61
1.7 | 屋面及防水工程 | 93457.76
1.8 | 楼地面工程 | 15789.08
1.9 | 墙柱面装饰与隔断、幕墙工程 | 598678.48
1.10 | 天棚工程 | 1361.74
1.11 | 其他装饰工程
2 | 措施合计 | 179100.05
2.1 | 绿色施工安全防护措施费 | 146205.66
2.2 | 其他措施费 | 32894.39
3 | 其他项目 | 39040.20 |  |  | －
3.1 | 暂列金额
3.2 | 暂估价
3.3 | 计日工
3.4 | 总承包服务费
3.5 | 预算包干费 | 39040.20
3.6 | 工程优质费
3.7 | 概算幅度差
3.8 | 索赔费用
3.9 | 现场签证费用
3.10 | 其他费用
4 | 税前工程造价 | 2551046.60
5 | 增值税销项税额 | 229594.19 |  |  | －
6 | 总造价 | 2780640.79
7 | 人工费 | 422775.08
招标控制价合计=1+2+3+4+5 |  | 2,780,640.79 |  |  | 0.00
注：本表适用于单位工程招标控制价或投标报价的汇总，如无单位工程划分，单项工程也使用本表汇总
表—04

## 表-08 分部分项工程和单价措施项目清单与计价表【骨科医院
分部分项工程和单价措施项目清单与计价表
工程名称：骨科医院对面停车场一-土建 |  |  |  | 标段： |  |  |  | 第 1 页 共 8 页
序号 | 项目编码 | 项目名称 | 项目特征描述 |  | 计量单位 | 工程量 | 金额（元）
[7 empty] | 综合单价 |  | 综合合价 | 其中
暂估价
|  | 土方工程 | [6 empty] | 30173.5
1 | 010101001001 | 平整场地 | 1.名称:平整场地 |  | m2 | 277.4 | 2.53 |  | 701.82
2 | 010101004002 | 挖一般土方 | 1.人工挖一般土方 一、二类土 2.挖掘机挖一般土方 一、二类土 |  | m3 | 942.95 | 5.51 |  | 5195.65
3 | 010103001002 | 回填方 | 1.回填土 夯实机夯实 平地 |  | m3 | 400.27 | 15.19 |  | 6080.1
4 | 010103002002 | 余方弃置 | 1.挖掘机装土方 2.自卸汽车运土方 运距1km内 实际运距(km):10 |  | m3 | 502.65 | 36.2 |  | 18195.93
|  | 基坑支护、地基处理 | [6 empty] | 393193.91
5 | 010201009003 | 深层搅拌桩 | 1.名称:深层搅拌水泥桩 桩径600mm以内 喷浆桩体 2.有效桩长:桩长13.5m 3.水泥强度等级、掺量:采用42.5水泥，水泥用量70kg/m |  | m | 4320 | 80.34 |  | 347068.8
6 | 010201009004 | 深层搅拌桩 | 1.名称:深层搅拌水泥桩 桩径600mm以内 喷浆空桩 2.空桩桩长:桩长1.5m |  | m | 480 | 33.32 |  | 15993.6
7 | 010201017002 | 褥垫层 | 1.名称:300mm厚级配碎石褥垫层 |  | m2 | 340.2 | 88.57 |  | 30131.51
|  | 砌筑工程 | [6 empty] | 63183.06
8 | 010401003004 | 实心砖墙 | 1.蒸压加气混凝土砌块外墙 墙体厚度 20cm 2.干混砌筑砂浆(配合比) DM M5.0 |  | m3 | 72.14 | 575 |  | 41480.5
9 | 010401003005 | 实心砖墙 | 1.蒸压加气混凝土砌块内墙 墙体厚度 20cm 2.干混砌筑砂浆(配合比) DM M5.0 |  | m3 | 33.94 | 562.09 |  | 19077.33
10 | 010401003006 | 实心砖墙 | 1.蒸压加气混凝土砌块内墙 墙体厚度 10cm 2.干混砌筑砂浆(配合比) DM M5.0 |  | m3 | 3.2 | 586.26 |  | 1876.03
11 | 011101001009 | 实心砖砌筑 | 1.名称:M5水泥砂浆砖砌墙 2.部位:正负零以下墙体 |  | m3 | 1.25 | 599.36 |  | 749.2
|  | 混凝土级钢筋工程 | [6 empty] | 340065.29
本页小计 | [8 empty] | 486550.47
注：为计取规费等的使用，可在表中增设其中：“定额人工费”。
表—08
分部分项工程和单价措施项目清单与计价表
工程名称：骨科医院对面停车场一-土建 |  |  |  | 标段： |  |  |  | 第 2 页 共 8 页
序号 | 项目编码 | 项目名称 | 项目特征描述 |  | 计量单位 | 工程量 | 金额（元）
[7 empty] | 综合单价 |  | 综合合价 | 其中
暂估价
12 | 010501001006 | 垫层 | 1.混凝土垫层 2.普通预拌混凝土 碎石粒径综合考虑 C20 |  | m3 | 34.72 | 546.37 |  | 18969.97
13 | 010501004002 | 满堂基础 | 1.现浇建筑物混凝土 其他混凝土基础 2.预拌S6~S8防水混凝土 碎石粒径综合考虑 C35 3.泵送混凝土 |  | m3 | 204.12 | 615.4 |  | 125615.45
14 | 010502001002 | 矩形柱 | 1.现浇建筑物混凝土 矩形、多边形、异形、圆形柱、钢管柱 2.普通预拌混凝土 碎石粒径综合考虑 C30 3.泵送混凝土 |  | m3 | 4.85 | 691.94 |  | 3355.91
15 | 010502002002 | 构造柱 | 1.现浇建筑物混凝土 构造柱 2.普通预拌混凝土 碎石粒径综合考虑 C25 |  | m3 | 0.43 | 742.76 |  | 319.39
16 | 010503005003 | 过梁 | 1.现浇建筑物混凝土 圈、过、弧形梁 2.普通预拌混凝土 碎石粒径综合考虑 C25 |  | m3 | 0.32 | 651.55 |  | 208.5
17 | 010503005004 | 混凝土门槛 | 1.名称:C25混凝土门槛 |  | m3 | 0.8 | 651.55 |  | 521.24
18 | 010504001002 | 直形墙 | 1.现浇建筑物混凝土 直形、弧形、电梯井墙 2.预拌S6~S8防水混凝土 碎石粒径综合考虑 C30 3.泵送混凝土 |  | m3 | 21.7 | 628.83 |  | 13645.61
19 | 010515001006 | 现浇构件钢筋 | 1.钢筋种类、规格:现浇构件圆钢 φ10内 |  | t | 2.22 | 5466 |  | 12134.52
20 | 010515001007 | 现浇构件钢筋 | 1.钢筋种类、规格:现浇构件带肋钢筋 φ10以内 |  | t | 0.07 | 5254.71 |  | 367.83
21 | 010515001008 | 现浇构件钢筋 | 1.钢筋种类、规格:现浇构件带肋钢筋 φ25以内 |  | t | 26.332 | 5044.64 |  | 132835.46
22 | 010515001009 | 现浇构件钢筋 | 1.钢筋种类、规格:现浇构件箍筋 圆钢 φ10以内 |  | t | 0.08 | 6315.48 |  | 505.24
23 | 010515001010 | 现浇构件钢筋 | 1.钢筋种类、规格:现浇构件箍筋 带肋钢筋(HRB400内) φ10以内 |  | t | 1.58 | 6512.98 |  | 10290.51
24 | 010516003001 | 机械连接 | 1.连接方式:套筒直螺纹钢筋接头 φ25以内 |  | 个 | 336 | 16.42 |  | 5517.12
本页小计 | [8 empty] | 324286.75
注：为计取规费等的使用，可在表中增设其中：“定额人工费”。
表—08
分部分项工程和单价措施项目清单与计价表
工程名称：骨科医院对面停车场一-土建 |  |  |  | 标段： |  |  |  | 第 3 页 共 8 页
序号 | 项目编码 | 项目名称 | 项目特征描述 |  | 计量单位 | 工程量 | 金额（元）
[7 empty] | 综合单价 |  | 综合合价 | 其中
暂估价
25 | 010507001003 | 坡道 | 1.现浇混凝土其他构件 地沟、明沟电缆沟散水坡 2.普通预拌混凝土 碎石粒径综合考虑 C20 3.水泥砂浆整体面层 加浆抹光随捣随抹 5mm 4.抹灰水泥砂浆(配合比) 中砂 1:1 5.垫层 3:7灰土 |  | m2 | 10.8 | 120.52 |  | 1301.62
26 | 010507004004 | 台阶 | 1.80厚C15混凝土台阶 2.300厚3:7灰土 |  | m2 | 11.3 | 110.05 |  | 1243.57
27 | 010501001007 | 集水井-平面 | 1.混凝土垫层 2.楼地面水泥砂浆找平层 混凝土或硬基层上 20mm 3.抹灰水泥砂浆(配合比) 中砂 1:2 4.HDPE自粘胶膜防水卷材 自粘、预铺 平面 5.细石混凝土找平层 30mm 实际厚度(mm):50 6.普通预拌混凝土 碎石粒径综合考虑 C20 7.楼地面水泥砂浆找平层 混凝土或硬基层上 20mm 8.抹灰水泥砂浆(配合比) 中砂 1:3 9.普通预拌混凝土 碎石粒径综合考虑 C15 |  | m2 | 2.25 | 209.18 |  | 470.66
本页小计 | [8 empty] | 3015.85
注：为计取规费等的使用，可在表中增设其中：“定额人工费”。
表—08
分部分项工程和单价措施项目清单与计价表
工程名称：骨科医院对面停车场一-土建 |  |  |  | 标段： |  |  |  | 第 4 页 共 8 页
序号 | 项目编码 | 项目名称 | 项目特征描述 |  | 计量单位 | 工程量 | 金额（元）
[7 empty] | 综合单价 |  | 综合合价 | 其中
暂估价
28 | 010501001008 | 集水井-立面 | 1.HDPE自粘胶膜防水卷材 自粘、预铺 立面 2.底层抹灰15mm 各种墙面 内墙 3.抹灰水泥砂浆(配合比) 中砂 1:2 4.底层抹灰15mm 各种墙面 内墙 实际水泥石灰砂浆厚度(mm):20 5.抹灰水泥砂浆(配合比) 中砂 1:3 6.底层抹灰15mm 各种墙面 内墙 实际水泥石灰砂浆厚度(mm):20 7.抹灰水泥砂浆(配合比) 中砂 1:3 8.零星砌体 9.干混砌筑砂浆(配合比) DM M20 |  | m2 | 6 | 279.53 |  | 1677.18
29 | 010501001009 | 集水井-盖板 | 1.名称:热镀锌钢制格栅集水井井盖1.5*1.5m |  | 套 | 1 | 477.73 |  | 477.73
30 | 010516002001 | 预埋铁件 | 1.预埋铁件 |  | t | 1.115 | 9513.7 |  | 10607.78
|  | 金属结构工程 | [6 empty] | 777003.92
31 | 010603002002 | 空腹钢柱 | 1.名称:住宅钢结构 钢柱安装 每根构件质量(t) ≤3 2.其他:金属结构件场内运输 |  | t | 21.57 | 6123.9 |  | 132092.52
32 | 010604001002 | 钢梁 | 1.名称:住宅钢结构 钢梁安装 每根构件质量(t) ≤0.5 2.其他:金属结构件场内运输 |  | t | 52.97 | 6046.35 |  | 320275.16
33 | 010606001002 | 钢支撑、钢拉条 | 1.住宅钢结构 钢支撑 每根构件质量(t) ≤1.5 2.金属结构件场内运输 |  | t | 1.5 | 5865.98 |  | 8798.97
34 | 010606002002 | 钢檩条 | 1.名称:钢檩条 2.其他:金属结构件场内运输 |  | t | 8.68 | 6064.27 |  | 52637.86
35 | 010606013002 | 零星钢构件-雨棚、门框等 | 1.名称:住宅零星钢构件 2.其他:金属结构件场内运输 |  | t | 1.25 | 7850.79 |  | 9813.49
本页小计 | [8 empty] | 536380.69
注：为计取规费等的使用，可在表中增设其中：“定额人工费”。
表—08
分部分项工程和单价措施项目清单与计价表
工程名称：骨科医院对面停车场一-土建 |  |  |  | 标段： |  |  |  | 第 5 页 共 8 页
序号 | 项目编码 | 项目名称 | 项目特征描述 |  | 计量单位 | 工程量 | 金额（元）
[7 empty] | 综合单价 |  | 综合合价 | 其中
暂估价
36 | 011405001009 | 金属面油漆 | 1.喷环氧富锌底漆(封闭漆) 一遍 实际底漆遍数(遍):2 2.喷环氧云母氧化铁中间漆 一遍 实际中间漆遍数(遍):2 4.金属面 环氧富锌漆一遍 |  | m2 | 1932.12 | 34.54 |  | 66735.42
37 | 011405001010 | 金属面油漆-钢柱 | 1.名称:金属面 薄型B防火涂料 耐火极限h(涂层厚度mm) 2.5h(6.0mm) |  | m2 | 228.96 | 97.61 |  | 22348.79
38 | 011405001011 | 金属面油漆-钢梁 | 1.名称:金属面 薄型B防火涂料 耐火极限h(涂层厚度mm) 1.5h(4.5mm) |  | m2 | 607.2 | 72.17 |  | 43821.62
39 | 011405001012 | 金属面油漆-楼板、檩条支撑等 | 1.名称:金属面 薄型B防火涂料 耐火极限h(涂层厚度mm) 1.0h(3.5mm) |  | m2 | 1095.96 | 58.09 |  | 63664.32
40 | 010605001005 | 钢板楼板 | 1.名称:4.0厚花纹钢楼板 |  | m2 | 164.16 | 180.92 |  | 29699.83
41 | 010605001002 | 雨棚 | 1.名称:2.5mm铝单板雨棚面层 |  | m2 | 49.36 | 325.27 |  | 16055.33
42 | 010605001003 | 山墙收边 | 1.名称:山墙外包2.5mm铝板收边 |  | m2 | 45.22 | 219.75 |  | 9937.1
43 | 010605001004 | 屋脊盖板 | 1.名称:0.75mm厚镀锌钢板屋脊盖板 |  | m | 18.5 | 60.73 |  | 1123.51
|  | 门窗工程 | [6 empty] | 19999.61
44 | 010802003003 | 不锈钢门 | 1.名称:不锈钢门 |  | m2 | 10.92 | 555.7 |  | 6068.24
45 | 010802001001 | 金属(塑钢)门 | 1.名称:铝合金玻璃门连窗ZM5329 2.其他:含五金安装 |  | 樘 | 1 | 6510.1 |  | 6510.1
46 | 010802001004 | 金属(塑钢)门 | 1.名称:铝合金玻璃门连窗ZM5629 2.其他:含五金安装 |  | 樘 | 1 | 6752.04 |  | 6752.04
47 | 010807001001 | 金属(塑钢、断桥)窗 | 1.名称:铝合金玻璃平开窗 |  | m2 | 1.44 | 464.74 |  | 669.23
|  | 屋面及防水工程 | [6 empty] | 93457.76
48 | 010904002001 | 楼(地)面涂膜防水 | 1.名称:双组份聚氨酯涂膜防水 平面 1.5mm厚 |  | m2 | 127.3 | 43.47 |  | 5533.73
本页小计 | [8 empty] | 278919.26
注：为计取规费等的使用，可在表中增设其中：“定额人工费”。
表—08
分部分项工程和单价措施项目清单与计价表
工程名称：骨科医院对面停车场一-土建 |  |  |  | 标段： |  |  |  | 第 6 页 共 8 页
序号 | 项目编码 | 项目名称 | 项目特征描述 |  | 计量单位 | 工程量 | 金额（元）
[7 empty] | 综合单价 |  | 综合合价 | 其中
暂估价
49 | 010901002002 | 型材屋面 | 1.0.6mm厚YX82-475上层压型钢板，直立锁边式安装， 2.100mm厚铝箔贴面岩棉卷毡错峰搭接 3.铝箔贴面隔汽层 4.0.5mm厚V-900角驰Ⅲ型下层压型钢板 |  | m2 | 249.9 | 227.04 |  | 56737.3
50 | 011101001006 | 底板防水 | 1.50厚C20细石混凝土保护层 2.1.2厚高分子自粘膜防水卷材 3.20厚1：2水泥砂浆找平 |  | m2 | 115.38 | 143.62 |  | 16570.88
51 | 011101001010 | 地下室外墙面防水 | 1.20厚1:2.5水泥砂浆保护层 2.3mm湿铺自粘改性沥青防水卷材 3.50厚XPS板 |  | m2 | 88.64 | 164.89 |  | 14615.85
|  | 楼地面工程 | [6 empty] | 15789.08
52 | 011102003005 | 水泥砂浆楼地面（防水） | 1.水泥砂浆整体面层 楼地面 20mm 2.抹灰水泥砂浆(配合比) 中砂 1:2 3.楼地面水泥砂浆找平层 混凝土或硬基层上 20mm 4.抹灰水泥砂浆(配合比) 中砂 1:3 |  | m2 | 116.3 | 46.35 |  | 5390.51
53 | 011102003006 | 水泥砂浆楼地面 | 1.水泥砂浆整体面层 楼地面 20mm 2.抹灰水泥砂浆(配合比) 中砂 1:2 |  | m2 | 98.6 | 28.07 |  | 2767.7
54 | 011102003007 | 防静音架空隔声楼板 | 1.楼地面水泥砂浆找平层 混凝土或硬基层上 20mm 2.抹灰水泥砂浆(配合比) 中砂 1:3 3.防静电活动地板安装(架空) 木质 |  | m2 | 18.9 | 212.41 |  | 4014.55
本页小计 | [8 empty] | 100096.79
注：为计取规费等的使用，可在表中增设其中：“定额人工费”。
表—08
分部分项工程和单价措施项目清单与计价表
工程名称：骨科医院对面停车场一-土建 |  |  |  | 标段： |  |  |  | 第 7 页 共 8 页
序号 | 项目编码 | 项目名称 | 项目特征描述 |  | 计量单位 | 工程量 | 金额（元）
[7 empty] | 综合单价 |  | 综合合价 | 其中
暂估价
55 | 011105001003 | 面砖面1踢脚线 | 1.底层抹灰15mm 各种墙面 内墙 2.抹灰水泥砂浆(配合比) 中砂 1:1 3.铺贴陶瓷地砖 踢脚线 水泥砂浆 4.抹灰水泥砂浆(配合比) 中砂 1:1 |  | m2 | 5.31 | 153.57 |  | 815.46
56 | 011105001004 | 水泥砂浆踢脚线 | 1.底层抹灰15mm 各种墙面 内墙 实际水泥石灰砂浆厚度(mm):5 2.抹灰水泥砂浆(配合比) 纯水泥 |  | m2 | 8.21 | 11.24 |  | 92.28
57 | 010507004005 | 台阶面 | 1.水泥砂浆找平层 台阶 20mm 实际厚度(mm):25 2.抹灰水泥砂浆(配合比) 中砂 1:2.5 3.抹灰水泥砂浆(配合比) 中砂 1:3 4.铺贴陶瓷地砖 台阶 水泥砂浆 5.干混地面砂浆 DS M20 |  | m2 | 10.5 | 257.96 |  | 2708.58
|  | 墙柱面装饰与隔断、幕墙工程 | [6 empty] | 598678.48
58 | 011201001005 | 刮腻子内墙 | 1.各种墙面15+5mm 水泥石灰砂浆底 水泥砂浆面 内墙 2.抹灰水泥砂浆(配合比) 中砂 1:2 3.抹灰水泥砂浆(配合比) 中砂 1:3 4.成品腻子粉(一般型)Y型 墙面 满刮一遍 实际腻子遍数(遍):2 |  | m2 | 742.2 | 38.8 |  | 28797.36
59 | 011201001006 | 外墙抹灰-有实体砖墙部分 | 1.5厚聚合物水泥防水抗裂砂浆，压入耐碱玻纤网格布 2.墙体抹灰满挂镀锌钢丝网 3.水泥浆拉毛 |  | m2 | 332.5 | 89.74 |  | 29838.55
60 | 011209001008 | 带骨架幕墙 | 1.名称:平面3mm厚聚氨酯采光板幕墙 钢骨架 |  | m2 | 102.1 | 324.84 |  | 33166.16
本页小计 | [8 empty] | 95418.39
注：为计取规费等的使用，可在表中增设其中：“定额人工费”。
表—08
分部分项工程和单价措施项目清单与计价表
工程名称：骨科医院对面停车场一-土建 |  |  |  | 标段： |  |  |  | 第 8 页 共 8 页
序号 | 项目编码 | 项目名称 | 项目特征描述 |  | 计量单位 | 工程量 | 金额（元）
[7 empty] | 综合单价 |  | 综合合价 | 其中
暂估价
61 | 011209001010 | 带骨架幕墙 | 1.平面铝板幕墙 钢骨架  |  | m2 | 823.6 | 587.69 |  | 484021.48
62 | 011209001011 | 带骨架幕墙 | 1.名称:铝合金防雨百叶幕墙 钢骨架 |  | m2 | 47.68 | 479.34 |  | 22854.93
|  | 天棚工程 | [6 empty] | 1361.74
63 | 011301001002 | 大白浆顶棚 | 1.大白浆 天棚面 两遍 2.局部刮腻子，砂纸抹平 |  | m2 | 103 | 10.18 |  | 1048.54
64 | 011406003001 | 满刮腻子顶棚 | 1.名称:满挂腻子2遍 |  | m2 | 24 | 13.05 |  | 313.2
其他装饰工程
|  | 措施项目 | [6 empty] | 73133.8
65 | 粤011701008001 | 综合钢脚手架 | 1.综合钢脚手架搭拆 高度(m以内) 4.5 |  | m2 | 1073.25 | 29.74 |  | 31918.46
66 | 粤011701011001 | 里脚手架 | 1.里脚手架(钢管) 民用建筑 基本层3.6m |  | m2 | 524.65 | 15.86 |  | 8320.95
67 | 011702001001 | 基础 | 1.名称:基础垫层模板 |  | m2 | 7.49 | 31.58 |  | 236.53
68 | 011702001002 | 基础 | 1.基础类型:满堂基础模板 无梁式 |  | m2 | 44.37 | 49 |  | 2174.13
69 | 011702002001 | 矩形柱 | 1.名称:矩形柱模板(周长m) 支模高度3.6m内 1.8外 |  | m2 | 27.72 | 63.58 |  | 1762.44
70 | 011702011001 | 直形墙 | 1.直形墙模板 墙厚(cm以内) 40 支模高度3.6m内 |  | m2 | 189.6 | 46.56 |  | 8827.78
71 | 011702003001 | 构造柱 | 1.矩形柱模板(周长m) 支模高度3.6m内 1.2内 |  | m2 | 49.5 | 70.86 |  | 3507.57
72 | 011702009001 | 过梁 | 1.圈梁模板 支模高度3.6m |  | m2 | 8.1 | 53.25 |  | 431.33
73 | 011703001001 | 垂直运输 | 1.建筑物20m以内的垂直运输 混合结构 |  | m2 | 524.65 | 30.41 |  | 15954.61
本页小计 | [8 empty] | 581371.95
合 计 | [8 empty] | 2406040.15
注：为计取规费等的使用，可在表中增设其中：“定额人工费”。
表—08

## 表5-11 措施项目报价表（一）【骨科医院对面停车场一-土
措施项目清单与计价表（一）
工程名称：骨科医院对面停车场一-土建 |  |  |  | 第 1 页 共 1 页
序号 | 项目名称 | 计算基础 | 费 率（%） |  | 金额（元）
1 | 绿色施工安全防护措施费
LSSGCSF00001 | 绿色施工安全防护措施费 | 分部分项人工费+分部分项机具费 | 19 |  | 105966.25
2 | 措施其他项目
WMGDZJF00001 | 文明工地增加费 | 分部分项人工费+分部分项机具费 | 0
011707002001 | 夜间施工增加费 |  | 20
GGCSF0000001 | 赶工措施费 | 分部分项人工费+分部分项机具费 | 0
QTFY00000001 | 其他费用
合 计 |  |  |  |  | 105966.25
'注：本表适用于以“项”计价的措施项目

## 表-12 其他项目清单与计价汇总表【骨科医院对面停车场一-
其他项目清单与计价汇总表
工程名称：骨科医院对面停车场一-土建 |  |  | 标段： |  | 第 1 页 共 1 页
序号 | 项目名称 | 金额（元） |  | 结算金额（元） |  | 备注
1 | 暂列金额 |  |  |  |  | 明细详见表-12-1
2 | 暂估价
2.1 | 材料暂估价 | — |  |  |  | 明细详见表-12-2
2.2 | 专业工程暂估价 |  |  |  |  | 明细详见表-12-3
3 | 计日工 |  |  |  |  | 明细详见表-12-4
4 | 总承包服务费 |  |  |  |  | 明细详见表-12-5
5 | 预算包干费 | 39040.20
6 | 工程优质费
7 | 概算幅度差
8 | 现场签证费用
9 | 索赔费用
10 | 其他费用
| 合 计 | 39040.20 |  |  |  | —
注：材料（工程设备）暂估单价进入清单项目综合单价，此处不汇总。
表—12

## 表6-10 主要材料设备价格表【骨科医院对面停车场一-土建】
主要材料价格表
工程名称：骨科医院对面停车场一-土建 |  |  |  | 第 1 页 共 1 页
序号 | 材料设备编码 | 材料设备名称 | 规格、型号等特殊要求 |  | 单位 | 单价(元)
1 | 01010030 | 热轧圆盘条 | φ10以内 |  | t | 4210
2 | 01010040 | 螺纹钢筋 | φ25以内 |  | t | 4060
3 | 01210110 | 热镀锌角钢 | 5# |  | kg | 4.22
4 | 03213001@1 | 铁件 | 综合 |  | kg | 4.84
5 | 03213121 | 镀锌铁件 |  |  | kg | 4.55
6 | 04010015@2 | 复合普通硅酸盐水泥 | P.C 42.5 |  | t | 448
7 | 04030015 | 中砂 |  |  | m3 | 190
8 | 04050040 | 碎石 | 40 |  | m3 | 153
9 | 04150010 | 蒸压加气混凝土砌块 | 600×200×200 |  | 千块 | 7603.68
10 | 09050170@1 | 铝单板2.5mm | 2.5mm厚（表面涂层：聚酯漆） |  | m2 | 282.5
11 | 09050180@2 | 铝合金防雨百叶 |  |  | m2 | 200
12 | 09050180@3 | 铝单板3.0mm厚(表面涂层:聚酯漆) | 3 |  | m2 | 305.2
13 | 13030250@1 | 环氧富锌底漆(封闭漆) |  |  | kg | 42.83
14 | 13030280 | 环氧云母氧化铁 | 中间漆 |  | L | 22.31
15 | 13050460 | 钢结构薄型防火涂料 |  |  | kg | 21.1
16 | 13330270 | 双面自粘胶带 | 80mm宽 |  | m | 32.42
17 | 14410450 | 耐候胶 |  |  | L | 61.79
18 | 33410090 | 彩钢内外扣槽 |  |  | m | 4.9
19 | 99450760 | 其他材料费 |  |  | 元 | 1
20 | 8021903 | 普通预拌混凝土 | 碎石粒径综合考虑 C20 |  | m3 | 452
21 | 8021923@1 | 预拌S6~S8防水混凝土 | 碎石粒径综合考虑 C30 |  | m3 | 477
22 | 8021924 | 预拌S6~S8防水混凝土 | 碎石粒径综合考虑 C35 |  | m3 | 505
23 | 01290348@1 | 4.0厚花纹钢板 | 4mm |  | m2 | 133.5
24 | 01290428@1 | 0.5mm厚V-900角驰Ⅲ型下层压型钢板 |  |  | m2 | 25
25 | 01290470@2 | 0.6mm厚YX82-475上层压型钢板 |  |  | m2 | 29
26 | 01290480@1 | 山墙外包2.5mm铝板 |  |  | m2 | 150
27 | 33010088@1 | 钢梁（含制作费） |  |  | t | 4650
28 | 33010365@2 | 钢柱（含制作费） |  |  | t | 4650
29 | 33010385@1 | 零星钢构件（含制作费） |  |  | t | 5800
30 | 33010640 | 钢檩条 | C型Z型檩条 |  | t | 4200

## 表-13 规费、税金项目清单与计价表【骨科医院对面停车场一
规费、税金项目清单与计价表
工程名称：骨科医院对面停车场一-土建 |  |  | 标段： |  |  | 第 1 页 共 1 页
序号 | 项目名称 | 计算基础 |  | 取费基数 | 计算费率 (%) |  | 金额(元)
1 | 增值税销项税额 | 分部分项合计+措施合计+其他项目 |  | 2551046.6 | 9 |  | 229594.19
合 计 | [6 empty] | 229594.19
编制人（造价人员）： |  |  | 复核人（造价工程师）：
表—13

## 表-04 单位工程招标控制价汇总表【骨科医院对面停车场一-_1
单位工程预算价汇总表
工程名称：骨科医院对面停车场一-安装 |  |  | 标段： | 第 1 页 共 1 页
序号 | 汇总内容 | 金额:(元) |  |  | 其中：暂估价(元)
1 | 分部分项合计 | 605221.00 |  |  | 133500
1.1 | 强电部分 | 421592.53 |  |  | 133500
1.2 | 消防电部分 | 71071.28
1.3 | 电气火灾监控系统 | 25034.83
1.4 | 消防水部分 | 56146.39
1.5 | 给排水部分 | 15878.40
1.6 | 暖通 | 15497.57
2 | 措施合计 | 35596.86
2.1 | 绿色施工安全防护措施费 | 30601.85
2.2 | 其他措施费 | 4995.01
3 | 其他项目 | 1813689.17 |  |  | －
3.1 | 暂列金额
3.2 | 暂估价 | 1938634.00
3.3 | 计日工
3.4 | 总承包服务费
3.5 | 预算包干费 | 8555.17
3.6 | 工程优质费
3.7 | 概算幅度差
3.8 | 索赔费用
3.9 | 现场签证费用
3.10 | 其他费用
4 | 税前工程造价 | 2454507.03
5 | 增值税销项税额 | 220905.63 |  |  | －
6 | 总造价 | 2675412.66
7 | 人工费 | 83038.19
招标控制价合计=1+2+3+4+5 |  | 2,675,412.66 |  |  | 133500.00
注：本表适用于单位工程招标控制价或投标报价的汇总，如无单位工程划分，单项工程也使用本表汇总
表—04

## 表-08 分部分项工程和单价措施项目清单与计价表【骨科医院_1
分部分项工程和单价措施项目清单与计价表
工程名称：骨科医院对面停车场一-安装 |  |  |  | 标段： |  |  |  | 第 1 页 共 9 页
序号 | 项目编码 | 项目名称 | 项目特征描述 |  | 计量单位 | 工程量 | 金额（元）
[7 empty] | 综合单价 |  | 综合合价 | 其中
暂估价
|  | 强电部分 | [6 empty] | 421592.53 | 133500
1 | 030404004001 | 低压开关柜(屏) | 1.名称:低压出线柜 |  | 台 | 1 | 20276.14 |  | 20276.14
2 | 040101002001 | 挖沟槽土方 | 1.名称:人机配合开挖沟槽基坑土方 |  | m3 | 150.8 | 8.77 |  | 1322.52
3 | 040103001001 | 回填方 | 1.名称:回填土 夯实机夯实 槽、坑 |  | m3 | 2.41 | 19.72 |  | 47.53
4 | 040103002001 | 余方弃置 | 1.挖掘机装土 2.自卸汽车运土方 运距1km内 实际运距(km):10 |  | m3 | 148.39 | 32.19 |  | 4776.67
5 | 030404017001 | 1ATZ配电箱 | 1.名称:成套配电箱安装 悬挂式(半周长m以内) 1.5 |  | 台 | 1 | 6861.78 |  | 6861.78
6 | 030404017012 | 1AT-XF配电箱 | 1.名称:成套配电箱安装 悬挂式(半周长m以内) 1.5 |  | 台 | 1 | 1861.78 |  | 1861.78
7 | 030404017013 | ALE-YJ配电箱 | 1.名称:成套配电箱安装 悬挂式(半周长m以内) 1 |  | 台 | 1 | 3737.88 |  | 3737.88
8 | 030404017004 | 1APs1潜水泵配电箱 | 1.名称:成套配电箱安装 悬挂式(半周长m以内) 1 |  | 台 | 1 | 1387.88 |  | 1387.88
9 | 030404017014 | 1APs1配电箱 | 1.名称:成套配电箱安装 悬挂式(半周长m以内) 1 |  | 台 | 1 | 1137.88 |  | 1137.88
10 | 030404017015 | 1APgp配电箱 | 1.名称:成套配电箱安装 悬挂式(半周长m以内) 1 |  | 台 | 1 | 1137.88 |  | 1137.88
11 | 030404017010 | 1ALcd1-3配电箱 | 1.名称:成套配电箱安装 悬挂式(半周长m以内) 1.5 |  | 台 | 3 | 12861.78 |  | 38585.34
12 | 030404017011 | 1Apc1配电箱 | 1.名称:成套配电箱安装 悬挂式(半周长m以内) 1 |  | 台 | 1 | 2787.88 |  | 2787.88
13 | 030404017016 | 3P柜式空调开关箱 | 1.名称:成套配电箱安装 悬挂式(半周长m以内) 0.5 |  | 台 | 3 | 219.75 |  | 659.25
14 | 030405001001 | 蓄电池 | 1.名称:UPS蓄电池容量180KW |  | 个 | 1 | 133500 |  | 133500 | 133500
15 | 030408001013 | 电力电缆 | 1.名称:铜芯电缆WDZ-YJV22-4*70+1*35 |  | m | 90 | 250.18 |  | 22516.2
16 | 030408001014 | 电力电缆 | 1.名称:铜芯电缆WDZN-YJV-4*25+1*16 |  | m | 100 | 95.4 |  | 9540
17 | 030408001006 | 电力电缆 | 1.名称:铜芯电缆WDZ-YJV22-4*185+1*95 |  | m | 100 | 637.2 |  | 63720
18 | 030408001015 | 电力电缆 | 1.名称:铜芯电缆WDZ-YJE-4*4 |  | m | 25 | 21.5 |  | 537.5
本页小计 | [8 empty] | 314394.11 | 133500
注：为计取规费等的使用，可在表中增设其中：“定额人工费”。
表—08
分部分项工程和单价措施项目清单与计价表
工程名称：骨科医院对面停车场一-安装 |  |  |  | 标段： |  |  |  | 第 2 页 共 9 页
序号 | 项目编码 | 项目名称 | 项目特征描述 |  | 计量单位 | 工程量 | 金额（元）
[7 empty] | 综合单价 |  | 综合合价 | 其中
暂估价
19 | 030408001016 | 电力电缆 | 1.名称:铜芯电缆WDZ-YJY-3*25+2*16 |  | m | 18 | 146.93 |  | 2644.74
20 | 030408001017 | 电力电缆 | 1.名称:铜芯电缆WDZ-YJY-5*16 |  | m | 68 | 48.58 |  | 3303.44
21 | 030408001018 | 电力电缆 | 1.名称:铜芯电缆WDZ-YJY-5*2.5 |  | m | 192.6 | 18.84 |  | 3628.58
22 | 030408001008 | 电力电缆 | 1.名称:铜芯电缆WDZN-YJV-5*6 |  | m | 20 | 31.47 |  | 629.4
23 | 030408001009 | 电力电缆 | 1.名称:铜芯电缆WDZ-YJV-5*6 |  | m | 150 | 31.97 |  | 4795.5
24 | 030408006001 | 电力电缆头 | 1.名称:1kV以下户内干包式铜芯电力电缆终端头制作、安装 铜芯干包终端头(截面mm2以下) 16 |  | 个 | 20 | 100.1 |  | 2002
25 | 030408006002 | 电力电缆头 | 1.名称:1kV以下户内干包式铜芯电力电缆终端头制作、安装 铜芯干包终端头(截面mm2以下) 35 |  | 个 | 4 | 156.95 |  | 627.8
26 | 030408006003 | 电力电缆头 | 1.名称:1kV以下户内干包式铜芯电力电缆终端头制作、安装 铜芯干包终端头(截面mm2以下) 120 |  | 个 | 8 | 257.07 |  | 2056.56
27 | 030408006004 | 电力电缆头 | 1.名称:1kV以下户内干包式铜芯电力电缆终端头制作、安装 铜芯干包终端头(截面mm2以下) 185 |  | 个 | 4 | 308.4 |  | 1233.6
28 | 030411004011 | 配线 | 1.名称:绝缘导线NH-RVSP-2*1.5 |  | m | 342.6 | 4.45 |  | 1524.57
29 | 030411004012 | 配线 | 1.名称:绝缘电线WDZ-BYJ2.5 |  | m | 198.6 | 3.1 |  | 615.66
30 | 030411004013 | 配线 | 1.名称:绝缘电线WDZ-BYJ4 |  | m | 2218 | 4.01 |  | 8894.18
31 | 030411004017 | 配线 | 1.名称:绝缘电线WDZN-BYJ2.5 |  | m | 161 | 3.76 |  | 605.36
32 | 030411004018 | 配线 | 1.名称:绝缘电线WDZN-BYJ4 |  | m | 65 | 4.28 |  | 278.2
33 | 030411001015 | 配管 | 1.名称:镀锌电线管SC-15 |  | m | 58 | 11.37 |  | 659.46
34 | 030411001016 | 配管 | 1.名称:镀锌电线管SC-20 |  | m | 192.3 | 15.22 |  | 2926.81
35 | 030411001017 | 配管 | 1.名称:镀锌电线管SC-25 |  | m | 730.5 | 21.99 |  | 16063.7
36 | 030411001004 | 配管 | 1.名称:镀锌电线管SC-32 |  | m | 20 | 26.07 |  | 521.4
37 | 030411001018 | 配管 | 1.名称:刚性难燃管PC-20 |  | m | 30 | 8.91 |  | 267.3
本页小计 | [8 empty] | 53278.26
注：为计取规费等的使用，可在表中增设其中：“定额人工费”。
表—08
分部分项工程和单价措施项目清单与计价表
工程名称：骨科医院对面停车场一-安装 |  |  |  | 标段： |  |  |  | 第 3 页 共 9 页
序号 | 项目编码 | 项目名称 | 项目特征描述 |  | 计量单位 | 工程量 | 金额（元）
[7 empty] | 综合单价 |  | 综合合价 | 其中
暂估价
38 | 030411001019 | 配管 | 1.名称:刚性难燃管PC-25 |  | m | 68.4 | 12.55 |  | 858.42
39 | 030411001008 | 配管 | 1.名称:刚性难燃管PC-50 |  | m | 100 | 21.46 |  | 2146
40 | 030411001011 | 配管 | 1.名称:刚性难燃管PC-70 |  | m | 250 | 24.73 |  | 6182.5
41 | 030411001013 | 配管 | 1.名称:刚性难燃管PC-80 |  | m | 100 | 24.73 |  | 2473
42 | 030411001012 | 配管 | 1.名称:刚性难燃管PC-150 |  | m | 100 | 45.67 |  | 4567
43 | 030411001020 | 配管 | 1.名称:刚性难燃管PC-150 |  | m | 100 | 47.92 |  | 4792
44 | 030411002003 | 金属线槽MR200*200 | 1.名称:金属线槽安装 宽+高(mm以内) 600 |  | m | 50 | 110.3 |  | 5515
45 | 030412005007 | 荧光灯 | 1.名称:壁装单管荧光灯 |  | 套 | 99 | 90.63 |  | 8972.37
46 | 030412005003 | 应急照明灯 | 1.名称:壁装应急照明灯 |  | 套 | 8 | 126.6 |  | 1012.8
47 | 030412005009 | 荧光灯 | 1.名称:防爆型单管荧光灯 |  | 套 | 4 | 184.25 |  | 737
48 | 030412005010 | 荧光灯 | 1.名称:双管荧光灯 |  | 套 | 4 | 109.07 |  | 436.28
49 | 030412004001 | 装饰灯 | 1.名称:单向疏散指示灯 |  | 套 | 1 | 93.35 |  | 93.35
50 | 030412004002 | 装饰灯 | 1.名称:安全出口指示灯S |  | 套 | 3 | 98.4 |  | 295.2
51 | 030412001003 | 普通灯具 | 1.名称:灯盘 |  | 套 | 8 | 148.89 |  | 1191.12
52 | 030404016002 | 控制箱 | 1.名称:控制箱 |  | 台 | 1 | 345.74 |  | 345.74
53 | 030404033001 | 风扇 | 1.名称:排气扇 |  | 台 | 1 | 178.55 |  | 178.55
54 | 030412005011 | 太阳能路灯 | 1.名称:太阳能路灯40W |  | 套 | 2 | 686.46 |  | 1372.92
55 | 030411006001 | 接线盒 | 1.名称:接线盒安装 开关(插座)盒 暗装 |  | 个 | 203 | 9.06 |  | 1839.18
56 | 030404035001 | 插座 | 1.名称:单相二三眼安全型插座 |  | 个 | 32 | 23.19 |  | 742.08
57 | 030404035002 | 插座 | 1.名称:单相二三眼安全型插座-空调插座 |  | 个 | 1 | 24.92 |  | 24.92
58 | 030404035003 | 插座 | 1.名称:单相防水二三眼安全型插座-排气扇用 |  | 个 | 1 | 24.92 |  | 24.92
59 | 030404034003 | 照明开关 | 1.名称:单联单控暗开关 |  | 个 | 3 | 24.26 |  | 72.78
60 | 030404034002 | 照明开关 | 1.名称:双联单控暗开关 |  | 个 | 4 | 31.37 |  | 125.48
61 | 030414002001 | 送配电装置系统 | 1.名称:送配电装置系统调试 (综合) 1kV以下交流供电 |  | 系统 | 1 | 914.85 |  | 914.85
62 | 030409005001 | 避雷网 | 1.名称:避雷网安装 沿折板支架敷设 2.材质规格:型钢避雷线Φ12镀锌圆钢 |  | m | 68 | 49.16 |  | 3342.88
本页小计 | [8 empty] | 48256.34
注：为计取规费等的使用，可在表中增设其中：“定额人工费”。
表—08
分部分项工程和单价措施项目清单与计价表
工程名称：骨科医院对面停车场一-安装 |  |  |  | 标段： |  |  |  | 第 4 页 共 9 页
序号 | 项目编码 | 项目名称 | 项目特征描述 |  | 计量单位 | 工程量 | 金额（元）
[7 empty] | 综合单价 |  | 综合合价 | 其中
暂估价
63 | 030409006002 | 避雷针 | 1.名称:避雷小短针制作 2.避雷小短针在避雷网上安装 3.材质规格:避雷针Φ16圆钢=600mm |  | 根 | 4 | 66.95 |  | 267.8
64 | 030409005002 | 避雷网支架 | 1.名称:避雷网支架制安 |  | 个 | 32 | 18 |  | 576
65 | 030409003001 | 避雷引下线 | 1.名称:避雷引下线敷设 利用金属构件引下 2.材质规格:引下线4*40镀锌扁钢 |  | m | 160 | 9.6 |  | 1536
66 | 030409003002 | 避雷引下线 | 1.名称:避雷引下线敷设 利用建筑物主筋引下 |  | m | 12.6 | 19 |  | 239.4
67 | 030409002001 | 接地母线 | 1.名称:均压环敷设 利用梁内钢筋 |  | m | 112.9 | 8.16 |  | 921.26
68 | 030409001001 | 接地极 | 1.名称:接地极40*40扁钢 |  | 根 | 5 | 111.39 |  | 556.95
69 | 030409001002 | 钢柱1.8m以下绝缘与防腐 | 1.名称:钢管环氧煤沥青漆玻璃布每增一油一布 管外径(mm以下) 426 |  | m2 | 34.56 | 25.69 |  | 887.85
70 | 030409008001 | 等电位端子箱、测试板 | 1.名称:接地测试板制作、安装 |  | 台 | 4 | 116.27 |  | 465.08
71 | 030409008002 | 等电位端子箱、测试板 | 1.名称:总等电位端子箱 |  | 台 | 1 | 106.74 |  | 106.74
72 | 030409008003 | 等电位端子箱、测试板 | 1.名称:等电位端子箱 |  | 台 | 1 | 106.74 |  | 106.74
|  | 消防电部分 | [6 empty] | 71071.28
73 | 030411004014 | 配线 | 1.名称:绝缘导线NH-KVV-4*1.5 |  | m | 93 | 8.22 |  | 764.46
74 | 030411004015 | 配线 | 1.名称:绝缘导线NH-RVS-2*1.5 |  | m | 148 | 3.87 |  | 572.76
75 | 030411004009 | 配线 | 1.名称:绝缘导线NH-RVS-2*2.5 |  | m | 521 | 5.16 |  | 2688.36
76 | 030411004008 | 配线 | 1.名称:绝缘电线NH-BV2.5 |  | m | 563 | 3.12 |  | 1756.56
77 | 030411001021 | 配管 | 1.名称:镀锌电线管SC-20 |  | m | 538.7 | 15.22 |  | 8199.01
78 | 030411001022 | 配管 | 1.名称:刚性难燃管PC-20 |  | m | 592.6 | 8.91 |  | 5280.07
79 | 030411006002 | 接线盒 | 1.名称:接线盒安装 开关(插座)盒 暗装 |  | 个 | 160 | 9.06 |  | 1449.6
80 | 030404017007 | 消防控制箱 | 1.名称:消防控制箱 |  | 台 | 1 | 2960.74 |  | 2960.74
本页小计 | [8 empty] | 29335.38
注：为计取规费等的使用，可在表中增设其中：“定额人工费”。
表—08
分部分项工程和单价措施项目清单与计价表
工程名称：骨科医院对面停车场一-安装 |  |  |  | 标段： |  |  |  | 第 5 页 共 9 页
序号 | 项目编码 | 项目名称 | 项目特征描述 |  | 计量单位 | 工程量 | 金额（元）
[7 empty] | 综合单价 |  | 综合合价 | 其中
暂估价
81 | 030904001001 | 点型探测器 | 1.名称:点型探测器安装 感温 |  | 个 | 24 | 98.83 |  | 2371.92
82 | 030904001002 | 点型探测器 | 1.名称:点型探测器安装 感烟 |  | 个 | 33 | 103.83 |  | 3426.39
83 | 030904002001 | 线型探测器 | 1.名称:线型感烟探测器-发射/接受 |  | 个 | 12 | 193.83 |  | 2325.96
84 | 030904008002 | 模块(模块箱) | 1.名称:隔离模块 |  | 个 | 4 | 182.18 |  | 728.72
85 | 030904008001 | 模块(模块箱) | 1.名称:输入输出模块 |  | 个 | 5 | 198.18 |  | 990.9
86 | 030904008003 | 模块(模块箱) | 1.名称:输出模块 |  | 个 | 1 | 187.18 |  | 187.18
87 | 030904005001 | 声光报警器 | 1.名称:声光报警器安装 |  | 个 | 3 | 193.09 |  | 579.27
88 | 030904006001 | 消防报警电话插孔(电话) | 1.名称:消防电话 |  | 个 | 1 | 79.65 |  | 79.65
89 | 030904007001 | 消防广播(扬声器) | 1.名称:消防吸顶式扬声器 |  | 个 | 4 | 83.36 |  | 333.44
90 | 030904003002 | 按钮 | 1.名称:手动报警按钮 |  | 个 | 3 | 133.44 |  | 400.32
91 | 030904003003 | 按钮 | 1.名称:消防泵启泵按钮 |  | 个 | 4 | 124.44 |  | 497.76
92 | 030904010002 | 控制盘 | 1.名称:多线联动控制盘 |  | 台 | 1 | 1805.04 |  | 1805.04
93 | 030904010003 | 控制盘 | 1.名称:火灾报警控制器 |  | 台 | 1 | 5765.04 |  | 5765.04
94 | 030904009001 | 火灾显示系统 | 1.名称:火灾报警显示系统 |  | 台 | 1 | 2297.5 |  | 2297.5
95 | 030904009002 | 控制主机 | 1.名称:应急照明控制主机 |  | 台 | 1 | 11115.85 |  | 11115.85
96 | 030904010004 | 通讯盘 | 1.名称:电话通讯盘 |  | 台 | 1 | 3265.04 |  | 3265.04
97 | 030414007001 | 电源 | 1.名称:直流稳压电源 |  | 台 | 1 | 2695.03 |  | 2695.03
98 | 030905001001 | 自动报警系统调试 | 1.名称:自动报警系统装置调试 256点以下 |  | 系统 | 1 | 8534.71 |  | 8534.71
|  | 电气火灾监控系统 | [6 empty] | 25034.83
99 | 030904012001 | 控制主机 | 1.名称:电气火灾监控主机EF-ACS/B128*1 |  | 台 | 1 | 8115.85 |  | 8115.85
100 | 030904008004 | 模块(模块箱) | 1.名称:电气火灾监控模块ACS |  | 个 | 13 | 337.01 |  | 4381.13
101 | 030904001003 | 探头 | 1.名称:剩余电流监测探头 |  | 个 | 13 | 120 |  | 1560
102 | 030904001004 | 探头 | 1.名称:线缆温度监测探头 |  | 个 | 13 | 130 |  | 1690
103 | 030904001005 | 探头 | 1.名称:箱体内温度监测探头 |  | 个 | 13 | 135 |  | 1755
104 | 030411004016 | 配线 | 1.名称:绝缘导线NH-RVS-2*1.5 |  | m | 150 | 3.87 |  | 580.5
105 | 030411001023 | 配管 | 1.名称:刚性难燃管PC-20 |  | m | 150 | 8.91 |  | 1336.5
本页小计 | [8 empty] | 66818.7
注：为计取规费等的使用，可在表中增设其中：“定额人工费”。
表—08
分部分项工程和单价措施项目清单与计价表
工程名称：骨科医院对面停车场一-安装 |  |  |  | 标段： |  |  |  | 第 6 页 共 9 页
序号 | 项目编码 | 项目名称 | 项目特征描述 |  | 计量单位 | 工程量 | 金额（元）
[7 empty] | 综合单价 |  | 综合合价 | 其中
暂估价
106 | 030904012002 | 监控器 | 1.名称:消防电源监控器 |  | 台 | 1 | 5615.85 |  | 5615.85
|  | 消防水部分 | [6 empty] | 56146.39
|  | 消防水 | [6 empty] | 10101.7
107 | 030901002001 | 消火栓钢管 | 1.名称:消火栓钢管安装 镀锌钢管(螺纹连接) 2.材质、规格:镀锌钢管DN65 |  | m | 23.8 | 76.29 |  | 1815.7
108 | 031201001001 | 管道刷油 | 1.管道刷油 红丹防锈漆 第一遍 实际遍数(遍):2 2.管道刷油 调和漆 第一遍 实际遍数(遍):2 |  | m2 | 48.58 | 27.02 |  | 1312.63
109 | 030901010001 | 室内消火栓 | 1.名称:室内消火栓安装(普通) 单栓 2.型号、规格:室内消防栓-650*800*180铝合金消防箱，箱内设DN65消防栓，长25m的衬胶水龙带1条，喷嘴口径DN19水枪1支 |  | 套 | 4 | 1224.06 |  | 4896.24
110 | 031003001003 | 排气阀 | 1.名称:自动排气阀DN25 |  | 个 | 1 | 106.84 |  | 106.84
111 | 030901013001 | 灭火器 | 1.名称:MF/ABC3酸铵盐干粉灭火器 |  | 具 | 10 | 55.66 |  | 556.6
112 | 030901013002 | 灭火器 | 1.名称:灭火器具放置箱安装 放置式 箱体半周长(mm) ≤1000 |  | 具 | 5 | 112.07 |  | 560.35
113 | 030901013003 | 灭火器 | 1.名称:推车式干粉灭火器MFT50 |  | 具 | 1 | 612.66 |  | 612.66
114 | 031002003001 | 套管 | 1.名称:一般钢套管制作安装 介质管道公称直径(mm以内) 65 |  | 个 | 4 | 60.17 |  | 240.68
|  | 喷淋水 | [6 empty] | 46044.69
115 | 030901001001 | 水喷淋钢管 | 1.名称:热镀锌钢管DN100 2.连接形式:沟槽式卡箍连接 |  | m | 61 | 74.05 |  | 4517.05
116 | 030901001002 | 水喷淋钢管 | 1.名称:热镀锌钢管DN150 2.连接形式:沟槽式卡箍连接 |  | m | 33 | 124.37 |  | 4104.21
117 | 030901001003 | 水喷淋钢管 | 1.名称:热镀锌钢管DN65 2.连接形式:沟槽式卡箍连接 |  | m | 37.2 | 52.33 |  | 1946.68
118 | 030901001004 | 水喷淋钢管 | 1.名称:热镀锌钢管DN50 2.连接形式:螺纹连接 |  | m | 140 | 63.96 |  | 8954.4
119 | 030901001005 | 水喷淋钢管 | 1.名称:热镀锌钢管DN40 2.连接形式:螺纹连接 |  | m | 3 | 55.46 |  | 166.38
本页小计 | [8 empty] | 35406.27
注：为计取规费等的使用，可在表中增设其中：“定额人工费”。
表—08
分部分项工程和单价措施项目清单与计价表
工程名称：骨科医院对面停车场一-安装 |  |  |  | 标段： |  |  |  | 第 7 页 共 9 页
序号 | 项目编码 | 项目名称 | 项目特征描述 |  | 计量单位 | 工程量 | 金额（元）
[7 empty] | 综合单价 |  | 综合合价 | 其中
暂估价
120 | 030901001006 | 水喷淋钢管 | 1.名称:热镀锌钢管DN32 2.连接形式:螺纹连接 |  | m | 160 | 44.09 |  | 7054.4
121 | 030901001007 | 水喷淋钢管 | 1.名称:热镀锌钢管DN25 2.连接形式:螺纹连接 |  | m | 60 | 38.93 |  | 2335.8
122 | 031201001002 | 管道刷油 | 1.名称:管道刷油 调和漆 第一遍 实际遍数(遍):2 标志色环等零星刷油 人工*2 |  | m2 | 85.43 | 19.36 |  | 1653.92
123 | 031001006003 | 塑料管 | 1.名称:塑料排水管PVC-dn110 2.连接形式:粘接 |  | m | 18.5 | 51.18 |  | 946.83
124 | 031003001004 | 排气阀 | 1.名称:自动排气阀DN25 |  | 个 | 1 | 106.84 |  | 106.84
125 | 031004014002 | 给、排水附(配)件 | 1.名称:dn110通气帽 |  | 个 | 1 | 63.47 |  | 63.47
126 | 031004014003 | 给、排水附(配)件 | 1.名称:地漏DN75 |  | 个 | 1 | 62.02 |  | 62.02
127 | 030901007001 | 减压孔板DN65 | 1.减压孔板安装 公称直径(mm以内) 65 |  | 个 | 16 | 145.13 |  | 2322.08
128 | 030901007002 | 挡水板 | 1.名称:喷淋挡水板 |  | 个 | 96 | 60 |  | 5760
129 | 030901008001 | 末端试水装置 | 1.名称:末端试水装置安装 公称直径(mm以内) 25 |  | 组 | 1 | 287.67 |  | 287.67
130 | 030901003001 | 水喷淋(雾)喷头 | 1.名称:闭式上喷自动喷洒头 |  | 个 | 42 | 38.95 |  | 1635.9
131 | 030901003002 | 水喷淋(雾)喷头 | 1.名称:边墙型喷头 |  | 个 | 96 | 42.99 |  | 4127.04
|  | 给排水部分 | [6 empty] | 15878.4
132 | 031001006001 | 塑料管 | 1.名称:给排水管道 室内塑料雨水管(粘接) 2.材质、规格:塑料排水管UPVC-DN75 |  | m | 76 | 38.17 |  | 2900.92
133 | 031001006002 | 塑料管 | 1.名称:给排水管道 室内塑料雨水管(粘接) 2.材质、规格:塑料排水管UPVC-DN100 |  | m | 7.5 | 48.13 |  | 360.98
134 | 031004014001 | 给、排水附(配)件 | 1.名称:DN75雨水斗 |  | 个 | 6 | 63.47 |  | 380.82
135 | 031002003002 | 套管 | 1.一般钢套管制作安装 介质管道公称直径(mm以内) 100 |  | 个 | 2 | 104.28 |  | 208.56
136 | 031002003003 | 套管 | 1.一般钢套管制作安装 介质管道公称直径(mm以内) 150 |  | 个 | 2 | 174.39 |  | 348.78
本页小计 | [8 empty] | 30556.03
注：为计取规费等的使用，可在表中增设其中：“定额人工费”。
表—08
分部分项工程和单价措施项目清单与计价表
工程名称：骨科医院对面停车场一-安装 |  |  |  | 标段： |  |  |  | 第 8 页 共 9 页
序号 | 项目编码 | 项目名称 | 项目特征描述 |  | 计量单位 | 工程量 | 金额（元）
[7 empty] | 综合单价 |  | 综合合价 | 其中
暂估价
137 | 031001001001 | 镀锌钢管 | 1.名称:给排水管道 室内镀锌钢管(螺纹连接) 2.材质规格:镀锌钢管dn160 |  | m | 8 | 185.45 |  | 1483.6
138 | 031001001002 | 镀锌钢管 | 1.名称:给排水管道 室内镀锌钢管(螺纹连接) 2.材质规格:镀锌钢管DN80 |  | m | 10 | 100.17 |  | 1001.7
139 | 030109011001 | 潜水泵 | 1.名称:潜水泵Q=40m3/h，H=18m，N=5.5KW |  | 台 | 2 | 3314.77 |  | 6629.54
140 | 031003001001 | 螺纹阀门 | 1.名称:止回阀DN80 |  | 个 | 2 | 410.57 |  | 821.14
141 | 031003001002 | 螺纹阀门 | 1.名称:闸阀DN80 |  | 个 | 2 | 360.07 |  | 720.14
142 | 030601002005 | 压力仪表 | 1.压力表、真空表 盘装 |  | 台 | 2 | 142 |  | 284
143 | 031003010001 | 软接头(软管) | 1.材质:可曲挠橡胶接头DN80 |  | 个 | 2 | 369.11 |  | 738.22
|  | 暖通 | [6 empty] | 15497.57
144 | 030703011017 | 排风百叶 | 1.名称:铝合金防雨通风百叶300*300 |  | 个 | 2 | 65.82 |  | 131.64
145 | 030703011016 | 排风百叶 | 1.名称:铝合金防雨通风百叶400*600 |  | 个 | 1 | 178.8 |  | 178.8
146 | 030703011020 | 防火阀 | 1.名称:70度常开防火阀-600*600 |  | 个 | 2 | 98.21 |  | 196.42
147 | 030703011021 | 防火阀 | 1.名称:70度常开防火阀-300*300 |  | 个 | 2 | 345.58 |  | 691.16
148 | 030703011022 | 防火阀 | 1.名称:70度常开防火阀-350*350 |  | 个 | 3 | 288.65 |  | 865.95
149 | 030703011026 | 防火阀 | 1.名称:70度常开防火阀-400*600 |  | 个 | 1 | 298.65 |  | 298.65
150 | 030703011027 | 防虫钢丝网 | 1.名称:防虫钢丝网 |  | 个 | 3 | 28 |  | 84
151 | 030108003003 | 轴流通风机 | 1.名称:壁式轴流式排风机PF-03，风量250ml/h，功率0.1KW |  | 台 | 2 | 1692.27 |  | 3384.54
152 | 030108003001 | 轴流通风机 | 1.名称:轴流式排风机（平时排风）PF-02，风量9200ml/h，功率1.5KW，重量38kg,转速2900rpm |  | 台 | 2 | 3492.27 |  | 6984.54
153 | 030108003002 | 轴流通风机 | 1.名称:轴流式排风机PF-01，风量1300ml/h，功率0.1KW，重量14kg,转速1450rpm |  | 台 | 1 | 2192.27 |  | 2192.27
本页小计 | [8 empty] | 26686.31
注：为计取规费等的使用，可在表中增设其中：“定额人工费”。
表—08
分部分项工程和单价措施项目清单与计价表
工程名称：骨科医院对面停车场一-安装 |  |  |  | 标段： |  |  |  | 第 9 页 共 9 页
序号 | 项目编码 | 项目名称 | 项目特征描述 |  | 计量单位 | 工程量 | 金额（元）
[7 empty] | 综合单价 |  | 综合合价 | 其中
暂估价
154 | 030702001003 | 设备支架 | 1.设备支架制作 单件重量(kg) 50以下 2.设备支架安装 单件重量(kg) 50以下 |  | kg | 30 | 16.32 |  | 489.6
|  | 措施项目 | [6 empty] | 4995.01
155 | 031302007001 | 高层施工增加 | 1.高层建筑增加费_高度20m以上30m以下(含装在20m以上的变配电工程和动力工程)(电气设备安装工程) 2.高层建筑增加费_高度20m以上30m以下(刷油、防腐蚀、绝热工程) 3.高层建筑增加费_高度20m以上30m以下(建筑智能化工程) 4.高层建筑增加费_高度20m以上30m以下(消防工程) 5.高层建筑增加费_高度20m以上30m以下(给排水、采暖、燃气工程) 6.高层建筑增加费_高度20m以上30m以下(通风空调工程) |  | 项 | 1 | 1513.8 |  | 1513.8
156 | 031301017001 | 脚手架搭拆费 | 1.脚手架搭拆费(单独承担埋地或沟槽敷设线缆工程除外)(电气设备安装工程，除10章) 2.脚手架搭拆费(刷油、防腐蚀、绝热工程) 3.脚手架搭拆费(建筑智能化工程) 4.脚手架搭拆费(消防工程) 5.脚手架搭拆费(自动化控制仪表安装工程) 6.脚手架搭拆费(单独承担埋地管道工程除外)(给排水、采暖、燃气工程) 7.脚手架搭拆费(通风空调工程) |  | 项 | 1 | 3481.21 |  | 3481.21
本页小计 | [8 empty] | 5484.61
合 计 | [8 empty] | 610216.01 | 133500
注：为计取规费等的使用，可在表中增设其中：“定额人工费”。
表—08

## 表5-11 措施项目报价表（一）【骨科医院对面停车场一-安
措施项目清单与计价表（一）
工程名称：骨科医院对面停车场一-安装 |  |  |  | 第 1 页 共 1 页
序号 | 项目名称 | 计算基础 | 费 率（%） |  | 金额（元）
1 | 绿色施工安全防护措施费
LSSGCSF00001 | 绿色施工安全防护措施费 | 分部分项人工费+分部分项机具费 | 35.77 |  | 30601.85
2 | 措施其他项目
031301010001 | 安装与生产同时进行增加费用 | 分部分项人工费 | 0
031301011001 | 在有害身体健康环境中施工增加费 | 分部分项人工费 | 0
TSSGBWZJF001 | 在地下（暗）室、设备及大口径管道内等特殊施工部位进行施工增加费 |  | 30
粤031302008001 | 赶工措施费 | 分部分项人工费+分部分项机具费 | 0
031302002001 | 夜间施工增加费 |  | 20
JTGRSGZJF001 | 交通干扰工程施工增加费 |  | 10
粤031302009001 | 文明工地增加费 | 分部分项人工费+分部分项机具费 | 0
DXGXJCJXF001 | 地下管线交叉降效费
QTFY00000001 | 其他费用
合 计 |  |  |  |  | 30601.85
'注：本表适用于以“项”计价的措施项目

## 表-12 其他项目清单与计价汇总表【骨科医院对面停车场一-_1
其他项目清单与计价汇总表
工程名称：骨科医院对面停车场一-安装 |  |  | 标段： |  | 第 1 页 共 1 页
序号 | 项目名称 | 金额（元） |  | 结算金额（元） |  | 备注
1 | 暂列金额 |  |  |  |  | 明细详见表-12-1
2 | 暂估价 | 1938634.00
2.1 | 材料暂估价 | — |  |  |  | 明细详见表-12-2
2.2 | 专业工程暂估价 | 1805134.00 |  |  |  | 明细详见表-12-3
3 | 计日工 |  |  |  |  | 明细详见表-12-4
4 | 总承包服务费 |  |  |  |  | 明细详见表-12-5
5 | 预算包干费 | 8555.17
6 | 工程优质费
7 | 概算幅度差
8 | 现场签证费用
9 | 索赔费用
10 | 其他费用
| 合 计 | 1813689.17 |  |  |  | —
注：材料（工程设备）暂估单价进入清单项目综合单价，此处不汇总。
表—12

## 表6-10 主要材料设备价格表【骨科医院对面停车场一-安装】
主要材料价格表
工程名称：骨科医院对面停车场一-安装 |  |  |  | 第 1 页 共 1 页
序号 | 材料设备编码 | 材料设备名称 | 规格、型号等特殊要求 |  | 单位 | 单价(元)
1 | 17010100@1 | 热镀锌钢管DN100 | DN100 壁厚3.25mm |  | m | 51.97
2 | 17010100@2 | 热镀锌钢管DN150 | DN150 壁厚4.25mm |  | m | 95.85
3 | 17030001@5 | 热镀锌钢管DN50 | DN50 壁厚3mm |  | m | 24.63
4 | 23030040@1 | 室内消防栓-650*800*180铝合金消防箱，箱内设DN65消防栓，长25m的衬胶水龙带1条，喷嘴口径DN19水枪1支 |  |  | 套 | 1100
5 | 23390370@3 | 火灾报警控制器 |  |  | 台 | 5000
6 | 23390390@1 | 应急照明控制主机 |  |  | 台 | 9000
7 | 23390390@2 | 电气火灾监控主机EF-ACS/B128*1 |  |  | 台 | 6000
8 | 23390390@3 | 消防电源监控器 |  |  | 台 | 3500
9 | 25000001@10 | 壁装单管荧光灯 |  |  | 套 | 45.8
10 | 28030170@2 | 绝缘电线WDZ-BYJ4 |  |  | m | 2.6
11 | 28110210@11 | 铜芯电缆WDZ-YJV22-4*185+1*95 |  |  | m | 603.86
12 | 28110210@14 | 铜芯电缆WDZ-YJV22-4*70+1*35 |  |  | m | 233.2
13 | 28110210@15 | 铜芯电缆WDZN-YJV-4*25+1*16 |  |  | m | 84.64
14 | 28110210@18 | 铜芯电缆WDZ-YJY-5*16 |  |  | m | 38.29
15 | 28110210@19 | 铜芯电缆WDZ-YJY-5*2.5 |  |  | m | 13.5
16 | 28110210@8 | 铜芯电缆WDZ-YJV-5*6 |  |  | m | 26.5
17 | 29030030@3 | 金属线槽MR200*100 |  |  | m | 65
18 | 29060030@6 | 镀锌电线管SC-20 |  |  | m | 6.4
19 | 29060030@7 | 镀锌电线管SC-25 |  |  | m | 9.42
20 | 29060140@5 | 刚性难燃管PC-150 |  |  | m | 30.32
21 | 29060140@8 | 刚性难燃管PC-150 |  |  | m | 30.32
22 | 30030120@1 | 消防控制箱 |  |  | 台 | 2800
23 | 50290020@1 | 轴流式排风机（平时排风）PF-02，风量9200ml/h，功率1.5KW，重量38kg,转速2900rpm |  |  | 台 | 2800
24 | 51330030@1 | 潜水泵Q=40m3/h，H=18m，N=5.5KW |  |  | 台 | 3000
25 | 55010001@1 | 低压出线柜 |  |  | 台 | 19500
26 | 55090080@1 | 1ATZ配电箱-110KW |  |  | 台 | 6500
27 | 55090080@10 | 1ALcd1-3配电箱-225KW |  |  | 台 | 12500
28 | 55090080@14 | ALE-YJ配电箱-0.5KW |  |  | 台 | 3450
29 | 补充主材002 | 喷淋挡水板 |  |  | 个 | 60
30 | 补充主材006 | UPS蓄电池容量180KW |  |  | 个 | 133500

## 表-13 规费、税金项目清单与计价表【骨科医院对面停车场一_1
规费、税金项目清单与计价表
工程名称：骨科医院对面停车场一-安装 |  |  | 标段： |  |  | 第 1 页 共 1 页
序号 | 项目名称 | 计算基础 |  | 取费基数 | 计算费率 (%) |  | 金额(元)
1 | 增值税销项税额 | 分部分项合计+措施合计+其他项目 |  | 2454507.03 | 9 |  | 220905.63
合 计 | [6 empty] | 220905.63
编制人（造价人员）： |  |  | 复核人（造价工程师）：
表—13

## 表-12-3 专业工程暂估价及结算价表【骨科医院对面停车场
专业工程暂估价及结算价表
工程名称：骨科医院对面停车场一-安装 |  |  |  | 标段： |  | 第 1 页 共 1 页
序号 | 工程名称 | 工程内容 | 暂估金额 （元） |  | 结算金额 (元) |  | 差额 ±(元) | 备注
1 | 充电桩（15台充电桩，快充，高压接入，暂按100ｍ电缆计算） |  | 1805134
合 计 |  |  | 1805134.00 |  |  |  |  | —
注：此表“暂估金额”由招标人填写，投标人应将“暂估金额”计入投标总价中。结算时按合同约定结算金额填写。
表—12—3

## 表-04 单位工程招标控制价汇总表【骨科医院对面停车场一-_2
单位工程预算价汇总表
工程名称：骨科医院对面停车场一-垂直升降车库 |  |  | 标段： | 第 1 页 共 1 页
序号 | 汇总内容 | 金额:(元) |  |  | 其中：暂估价(元)
1 | 分部分项合计 | 2585060.00 |  |  | 800000
2 | 措施合计
2.1 | 绿色施工安全防护措施费
2.2 | 其他措施费
3 | 其他项目 |  |  |  | －
3.1 | 暂列金额
3.2 | 暂估价 | 800000.00
3.3 | 计日工
3.4 | 总承包服务费
3.5 | 预算包干费
3.6 | 工程优质费
3.7 | 概算幅度差
3.8 | 索赔费用
3.9 | 现场签证费用
3.10 | 其他费用
4 | 税前工程造价 | 2585060.00
5 | 增值税销项税额 | 232655.40 |  |  | －
6 | 总造价 | 2817715.40
7 | 人工费
招标控制价合计=1+2+3+4+5 |  | 2,817,715.40 |  |  | 800000.00
注：本表适用于单位工程招标控制价或投标报价的汇总，如无单位工程划分，单项工程也使用本表汇总
表—04

## 表-08 分部分项工程和单价措施项目清单与计价表【骨科医院_2
分部分项工程和单价措施项目清单与计价表
工程名称：骨科医院对面停车场一-垂直升降车库 |  |  |  | 标段： |  |  |  | 第 1 页 共 7 页
序号 | 项目编码 | 项目名称 | 项目特征描述 |  | 计量单位 | 工程量 | 金额（元）
[7 empty] | 综合单价 |  | 综合合价 | 其中
暂估价
|  | 整个项目 | [6 empty] | 2585060 | 800000
1 | 030501001012 | 泊位系统 | 1、泊位结构：钢板折弯件； 2、泊位梁：H248*124*5*8,H198*99*4.5*7 3、泊位导轨：矩管100×50； 4、搬运方式：夹轮搬运。 |  | 泊位 | 48 | 5800 |  | 278400
2 | 030501001002 | 轿厢平台 | 1、轿厢平台：轿厢平台设有横移台车与回转盘，可实现升降、横移、回转一体同步运行，大大提升运行效率， 2、具有技术专利钢丝绳扶正技术，可保证轿厢平台钢丝绳断裂时不发生倾斜，可使提升平台缓慢降至一层保证设备安全； 3、提升驱动方式：曳引+钢丝绳提升；通过电机驱动曳引轮、钢丝绳带动轿厢上下运行； 4、提升钢丝绳：8×19W+FC，Φ12； 5、提升电机：15KW，电机采用SEW/JIE/西门子； 6、升降速度：50m/min，变频调试，可根据实际情况调整升降速度； 7、平层电机：0.75KW×2； 8、回转电机：1.5KW； 9、包含对重系统、导向立柱； 10、控制方式：PLC控制，采用西门子S7-1200系列； 11、搬运方式：夹轮搬运； 12、设有防坠落装置，采用多点强制平层； 13、激光测距：采用SICK/Leuze，DL系列/AMS系列，激光测距与光通信配合，定位精度≤2mm。 |  | 套 | 1 | 350000 |  | 350000
本页小计 | [8 empty] | 628400
注：为计取规费等的使用，可在表中增设其中：“定额人工费”。
表—08
分部分项工程和单价措施项目清单与计价表
工程名称：骨科医院对面停车场一-垂直升降车库 |  |  |  | 标段： |  |  |  | 第 2 页 共 7 页
序号 | 项目编码 | 项目名称 | 项目特征描述 |  | 计量单位 | 工程量 | 金额（元）
[7 empty] | 综合单价 |  | 综合合价 | 其中
暂估价
3 | 030501001003 | 横移台车 | 1、横移台车框架：厂家自制；横移台车设有搬运器、无线通讯等功能； 2、搬运器具有横移功能：横移电机功率1.5KW，横移速度30m/min； 3、搬运器具有回转功能：回转电机功率1.5KW，回转速度3r/min； 4、搬运器的送电方式：线托；国内知名品牌 5、控制方式：plc控制，采用西门子S7-1200系列； 7、行走轮：包胶轮φ200运行平稳无噪音； 8、电缆卷筒：采用升杰SS系列， 9、包含横移轨道； 10、搬运方式：夹轮搬运； 11、激光测距：采用SICK/Leuze，DL系列/AMS系列，激光测距与光通信配合，定位精度≤2mm。 |  | 台 | 1 | 180000 |  | 180000
本页小计 | [8 empty] | 180000
注：为计取规费等的使用，可在表中增设其中：“定额人工费”。
表—08
分部分项工程和单价措施项目清单与计价表
工程名称：骨科医院对面停车场一-垂直升降车库 |  |  |  | 标段： |  |  |  | 第 3 页 共 7 页
序号 | 项目编码 | 项目名称 | 项目特征描述 |  | 计量单位 | 工程量 | 金额（元）
[7 empty] | 综合单价 |  | 综合合价 | 其中
暂估价
4 | 030501001011 | 搬运器 | 1、搬运器框架：厂家自制；夹轮搬运器安装方便、占用高度小仅为 90～120mm、采用电机减速机驱动与夹取，行走力与夹持力较大，从动轮设计、过间隙能力强，可直接抬起车辆运行，搬运器由完全相同的两个搬运小车组成，分别对车辆的前后轮进行自动寻轮、夹持，； 2、行走电机：1.0KW×2，行走速度60m/min； 3、夹持电机：0.75KW×4； 4、行走轮：采用包胶轮φ105×16运行平稳无噪音； 5、PLC运动控制器：采用台达DVP15MC系列； 6、伺服驱动器：与电机配套； 7、搬运器具有车辆轴距检测功能； 8、搬运器中每台电机设有独立的变频器控制，防止一台变频器带动多台电机，造成电机烧毁故障发生。 |  | 套 | 1 | 240000 |  | 240000
本页小计 | [8 empty] | 240000
注：为计取规费等的使用，可在表中增设其中：“定额人工费”。
表—08
分部分项工程和单价措施项目清单与计价表
工程名称：骨科医院对面停车场一-垂直升降车库 |  |  |  | 标段： |  |  |  | 第 4 页 共 7 页
序号 | 项目编码 | 项目名称 | 项目特征描述 |  | 计量单位 | 工程量 | 金额（元）
[7 empty] | 综合单价 |  | 综合合价 | 其中
暂估价
5 | 030501001004 | 智能出入室 | 1、门系统1套：提升门或不锈钢对开门；带有防夹功能，车辆压地感，门自动开启。 2、标识：清楚全面； A容车指示牌（尺寸、重量及注意事项指示）；B操作使用说明；C存取车入库指示； 3、活体检测：出入室设有活体检测装置，检测到移动物体时设备不运行。 4、引导装置：视觉+语音引导。 5、内外流水屏：清晰显示库内停车动态、剩余车位数、正在运行车辆车牌号、等待数量等。 6、出入室设有超高、稍低、超重、超宽、超长检测，外形扫描检测； 7、出入室设置对中系统，可实现车辆自动对中。 |  | 套 | 1 | 180000 |  | 180000
6 | 030501001005 | 防腐工艺 | 1.名称:喷砂除锈+热喷锌+喷漆，原理概括说就是先利用高压空气和管道将砂粒吹到工件表面除掉金属表面锈和氧化皮，同时对表面增麻为热喷涂层增加吸附力，然后利用氧气、乙炔或电热源（大型工件采用电加热，中小型采用氧气、乙炔加热）通过压缩空气和专用工具（喷枪）将锌雾化超高速喷到金属表面。外面在增加底漆+面漆。防腐能力强。 |  | 泊位 | 48 | 1000 |  | 48000
本页小计 | [8 empty] | 228000
注：为计取规费等的使用，可在表中增设其中：“定额人工费”。
表—08
分部分项工程和单价措施项目清单与计价表
工程名称：骨科医院对面停车场一-垂直升降车库 |  |  |  | 标段： |  |  |  | 第 5 页 共 7 页
序号 | 项目编码 | 项目名称 | 项目特征描述 |  | 计量单位 | 工程量 | 金额（元）
[7 empty] | 综合单价 |  | 综合合价 | 其中
暂估价
7 | 030501001006 | 电气系统 | 1、PLC编程控制：采用西门子S7-1500系列； 2、断路器、接触器、继电器：不低于欧姆龙、施耐德品牌； 3、操作屏：二维码+车牌识别+人脸识别+手机app； 4、操作方式：手动+半自动（调试使用）+自动模式； 5、系统能完成任务的处理和控制设备运行，并且能对设备的故障及安全保护做出诊断； 6、操作人员能直接操作设备手动运行； 7、操作人员能操作停车设备完成相应的运行动作和执行相应的任务； |  | 套 | 1 | 400000 |  | 400000
8 | 030501001007 | 安全装置 | 1、设置紧急制动开关； 2、超限运行装置； 3、超长超宽检测及异物装置； 4、设置阻车装置； 5、防人、车误闯入光电检测装置； 6、警示灯及警示蜂鸣； 7、缺错相保护装置； 8、过载保护装置； 9、断电制动装置； 10、具备语音播报系统； 11、防坠落装置； 12、防重叠自动检测装置； 13、轨道端部止挡装置； 14、系统超速运行保护装置； 15、防重叠存车和防空载取车装置； 16、超重检测装置； 17、运转中警告装置； 18、系统温度过热保护装置； 19、系统异常动作检测装置； 20、超载保护功能装置； 21、系统电流电压检测装置； |  | 套 | 1 | 50000 |  | 50000
本页小计 | [8 empty] | 450000
注：为计取规费等的使用，可在表中增设其中：“定额人工费”。
表—08
分部分项工程和单价措施项目清单与计价表
工程名称：骨科医院对面停车场一-垂直升降车库 |  |  |  | 标段： |  |  |  | 第 6 页 共 7 页
序号 | 项目编码 | 项目名称 | 项目特征描述 |  | 计量单位 | 工程量 | 金额（元）
[7 empty] | 综合单价 |  | 综合合价 | 其中
暂估价
9 | 030501001008 | 监控系统 | 1、显示器：22寸，明基或联想品牌； 2、摄像机：高清DS系列，海康威视； 3、网络硬盘录像机：DS系列配套，海康威视 4、监控硬盘：ST系列1T，希捷； 5、网线：千兆超五室内双屏蔽，同创； 6、监控覆盖各个出入口通道管控位置、库内主通道、人员设备交互和中控室等位置；能对所有监控探头进行视频图像实时查看、回放等。监控数据至少保存1个月。 7、设备具备远程诊断功能，能与中央控制系统实现联机远程控制及故障诊断，且厂家承诺对管理软件终身免费维护升级。 |  | 套 | 1 | 24000 |  | 24000
10 | 030501001009 | 收费管理系统 | 1、功能:控制设备和采集设备数据、监控数据等，能够实现库内存取车控制、运行状态、库存信息、运维数据等管理、存取车终端管理、车库管理等功能。 2、控制方式:中控室集中控制； 3、具有app预约存取车、车位导航、周边导航，具有多种收费模式，具有管理系统平台，通过平台可查询到下属所有停车场的状态信息； 4、支持微信、支付宝多元支付方式； 5、车牌识别：IRSME-200，IRain或以上品牌； 6、智能硬件：IR1680-C1，IRain或以上品牌； 7、网络机柜：22U机柜； |  | 套 | 1 | 34660 |  | 34660
本页小计 | [8 empty] | 58660
注：为计取规费等的使用，可在表中增设其中：“定额人工费”。
表—08
分部分项工程和单价措施项目清单与计价表
工程名称：骨科医院对面停车场一-垂直升降车库 |  |  |  | 标段： |  |  |  | 第 7 页 共 7 页
序号 | 项目编码 | 项目名称 | 项目特征描述 |  | 计量单位 | 工程量 | 金额（元）
[7 empty] | 综合单价 |  | 综合合价 | 其中
暂估价
11 | 030501001010 | 软件 | 1、运行控制软件； 2、车位编码软件； 3、车库信号收集软件； 4、故障分析软件； 5、联网分析平台软件； 6、收费停车系统软件，工业4.0，IRain或以上品牌； |  | 套 | 1 | 800000 |  | 800000 | 800000
措施项目
12 | 031302007001 | 高层施工增加 |  |  | 项 | 1
13 | 031301017001 | 脚手架搭拆费 |  |  | 项 | 1
本页小计 | [8 empty] | 800000 | 800000
合 计 | [8 empty] | 2585060 | 800000
注：为计取规费等的使用，可在表中增设其中：“定额人工费”。
表—08

## 表5-11 措施项目报价表（一）【骨科医院对面停车场一-垂
措施项目清单与计价表（一）
工程名称：骨科医院对面停车场一-垂直升降车库 |  |  |  | 第 1 页 共 1 页
序号 | 项目名称 | 计算基础 | 费 率（%） |  | 金额（元）
1 | 绿色施工安全防护措施费
LSSGCSF00001 | 绿色施工安全防护措施费 | 分部分项人工费+分部分项机具费 | 35.77
2 | 措施其他项目
031301010001 | 安装与生产同时进行增加费用 | 分部分项人工费 | 0
031301011001 | 在有害身体健康环境中施工增加费 | 分部分项人工费 | 0
TSSGBWZJF001 | 在地下（暗）室、设备及大口径管道内等特殊施工部位进行施工增加费 |  | 30
粤031302008001 | 赶工措施费 | 分部分项人工费+分部分项机具费 | 0
031302002001 | 夜间施工增加费 |  | 20
JTGRSGZJF001 | 交通干扰工程施工增加费 |  | 10
粤031302009001 | 文明工地增加费 | 分部分项人工费+分部分项机具费 | 0
DXGXJCJXF001 | 地下管线交叉降效费
QTFY00000001 | 其他费用
合 计
'注：本表适用于以“项”计价的措施项目

## 表-12 其他项目清单与计价汇总表【骨科医院对面停车场一-_2
其他项目清单与计价汇总表
工程名称：骨科医院对面停车场一-垂直升降车库 |  |  | 标段： |  | 第 1 页 共 1 页
序号 | 项目名称 | 金额（元） |  | 结算金额（元） |  | 备注
1 | 暂列金额 |  |  |  |  | 明细详见表-12-1
2 | 暂估价 | 800000.00
2.1 | 材料暂估价 | — |  |  |  | 明细详见表-12-2
2.2 | 专业工程暂估价 |  |  |  |  | 明细详见表-12-3
3 | 计日工 |  |  |  |  | 明细详见表-12-4
4 | 总承包服务费 |  |  |  |  | 明细详见表-12-5
5 | 预算包干费
6 | 工程优质费
7 | 概算幅度差
8 | 现场签证费用
9 | 索赔费用
10 | 其他费用
| 合 计 | 0.00 |  |  |  | —
注：材料（工程设备）暂估单价进入清单项目综合单价，此处不汇总。
表—12

## 表6-10 主要材料设备价格表【骨科医院对面停车场一-垂直
主要材料价格表
工程名称：骨科医院对面停车场一-垂直升降车库 |  |  |  | 第 1 页 共 6 页
序号 | 材料设备编码 | 材料设备名称 | 规格、型号等特殊要求 |  | 单位 | 单价(元)
1 | 补充主材002@10 | 软件 | 1、运行控制软件； 2、车位编码软件； 3、车库信号收集软件； 4、故障分析软件； 5、联网分析平台软件； 6、收费停车系统软件，工业4.0，IRain或以上品牌； |  | 套 | 800000
2 | 补充主材002@11 | 搬运器 | 1、搬运器框架：厂家自制；夹轮搬运器安装方便、占用高度小仅为 90～120mm、采用电机减速机驱动与夹取，行走力与夹持力较大，从动轮设计、过间隙能力强，可直接抬起车辆运行，搬运器由完全相同的两个搬运小车组成，分别对车辆的前后轮进行自动寻轮、夹持，； 2、行走电机：1.0KW×2，行走速度60m/min； 3、夹持电机：0.75KW×4； 4、行走轮：采用包胶轮φ105×16运行平稳无噪音； 5、PLC运动控制器：采用台达DVP15MC系列； 6、伺服驱动器：与电机配套； 7、搬运器具有车辆轴距检测功能； 8、搬运器中每台电机设有独立的变频器控制，防止一台变频器带动多台电机，造成电机烧毁故障发生。 |  | 套 | 240000
3 | 补充主材002@12 | 泊位系统 | 1、泊位结构：钢板折弯件； 2、泊位梁：H248*124*5*8,H198*99*4.5*7 3、泊位导轨：矩管100×50； 4、搬运方式：夹轮搬运。 |  | 泊位 | 5800
主要材料价格表
工程名称：骨科医院对面停车场一-垂直升降车库 |  |  |  | 第 2 页 共 6 页
序号 | 材料设备编码 | 材料设备名称 | 规格、型号等特殊要求 |  | 单位 | 单价(元)
4 | 补充主材002@2 | 轿厢平台 | 1、轿厢平台：轿厢平台设有横移台车与回转盘，可实现升降、横移、回转一体同步运行，大大提升运行效率， 2、具有技术专利钢丝绳扶正技术，可保证轿厢平台钢丝绳断裂时不发生倾斜，可使提升平台缓慢降至一层保证设备安全； 3、提升驱动方式：曳引+钢丝绳提升；通过电机驱动曳引轮、钢丝绳带动轿厢上下运行； 4、提升钢丝绳：8×19W+FC，Φ12； 5、提升电机：15KW，电机采用SEW/JIE/西门子； 6、升降速度：50m/min，变频调试，可根据实际情况调整升降速度； 7、平层电机：0.75KW×2； 8、回转电机：1.5KW； 9、包含对重系统、导向立柱； 10、控制方式：PLC控制，采用西门子S7-1200系列； 11、搬运方式：夹轮搬运； 12、设有防坠落装置，采用多点强制平层； 13、激光测距：采用SICK/Leuze，DL系列/AMS系列，激光测距与光通信配合，定位精度≤2mm。 |  | 套 | 350000
主要材料价格表
工程名称：骨科医院对面停车场一-垂直升降车库 |  |  |  | 第 3 页 共 6 页
序号 | 材料设备编码 | 材料设备名称 | 规格、型号等特殊要求 |  | 单位 | 单价(元)
5 | 补充主材002@3 | 横移台车 | 1、横移台车框架：厂家自制；横移台车设有搬运器、无线通讯等功能； 2、搬运器具有横移功能：横移电机功率1.5KW，横移速度30m/min； 3、搬运器具有回转功能：回转电机功率1.5KW，回转速度3r/min； 4、搬运器的送电方式：线托；国内知名品牌 5、控制方式：plc控制，采用西门子S7-1200系列； 7、行走轮：包胶轮φ200运行平稳无噪音； 8、电缆卷筒：采用升杰SS系列， 9、包含横移轨道； 10、搬运方式：夹轮搬运； 11、激光测距：采用SICK/Leuze，DL系列/AMS系列，激光测距与光通信配合，定位精度≤2mm。 |  | 台 | 180000
6 | 补充主材002@4 | 智能出入室 | 1、门系统1套：提升门或不锈钢对开门；带有防夹功能，车辆压地感，门自动开启。 2、标识：清楚全面； A容车指示牌（尺寸、重量及注意事项指示）；B操作使用说明；C存取车入库指示； 3、活体检测：出入室设有活体检测装置，检测到移动物体时设备不运行。 4、引导装置：视觉+语音引导。 5、内外流水屏：清晰显示库内停车动态、剩余车位数、正在运行车辆车牌号、等待数量等。 6、出入室设有超高、稍低、超重、超宽、超长检测，外形扫描检测； 7、出入室设置对中系统，可实现车辆自动对中。 |  | 套 | 180000
主要材料价格表
工程名称：骨科医院对面停车场一-垂直升降车库 |  |  |  | 第 4 页 共 6 页
序号 | 材料设备编码 | 材料设备名称 | 规格、型号等特殊要求 |  | 单位 | 单价(元)
7 | 补充主材002@5 | 防腐工艺 | 喷砂除锈+热喷锌+喷漆，原理概括说就是先利用高压空气和管道将砂粒吹到工件表面除掉金属表面锈和氧化皮，同时对表面增麻为热喷涂层增加吸附力，然后利用氧气、乙炔或电热源（大型工件采用电加热，中小型采用氧气、乙炔加热）通过压缩空气和专用工具（喷枪）将锌雾化超高速喷到金属表面。外面在增加底漆+面漆。防腐能力强。 |  | 泊位 | 1000
8 | 补充主材002@6 | 电气系统 | 1、PLC编程控制：采用西门子S7-1500系列； 2、断路器、接触器、继电器：不低于欧姆龙、施耐德品牌； 3、操作屏：二维码+车牌识别+人脸识别+手机app； 4、操作方式：手动+半自动（调试使用）+自动模式； 5、系统能完成任务的处理和控制设备运行，并且能对设备的故障及安全保护做出诊断； 6、操作人员能直接操作设备手动运行； 7、操作人员能操作停车设备完成相应的运行动作和执行相应的任务； |  | 套 | 400000
主要材料价格表
工程名称：骨科医院对面停车场一-垂直升降车库 |  |  |  | 第 5 页 共 6 页
序号 | 材料设备编码 | 材料设备名称 | 规格、型号等特殊要求 |  | 单位 | 单价(元)
9 | 补充主材002@7 | 安全装置 | 1、设置紧急制动开关； 2、超限运行装置； 3、超长超宽检测及异物装置； 4、设置阻车装置； 5、防人、车误闯入光电检测装置； 6、警示灯及警示蜂鸣； 7、缺错相保护装置； 8、过载保护装置； 9、断电制动装置； 10、具备语音播报系统； 11、防坠落装置； 12、防重叠自动检测装置； 13、轨道端部止挡装置； 14、系统超速运行保护装置； 15、防重叠存车和防空载取车装置； 16、超重检测装置； 17、运转中警告装置； 18、系统温度过热保护装置； 19、系统异常动作检测装置； 20、超载保护功能装置； 21、系统电流电压检测装置； |  | 套 | 50000
10 | 补充主材002@8 | 监控系统 | 1、显示器：22寸，明基或联想品牌； 2、摄像机：高清DS系列，海康威视； 3、网络硬盘录像机：DS系列配套，海康威视 4、监控硬盘：ST系列1T，希捷； 5、网线：千兆超五室内双屏蔽，同创； 6、监控覆盖各个出入口通道管控位置、库内主通道、人员设备交互和中控室等位置；能对所有监控探头进行视频图像实时查看、回放等。监控数据至少保存1个月。 7、设备具备远程诊断功能，能与中央控制系统实现联机远程控制及故障诊断，且厂家承诺对管理软件终身免费维护升级。 |  | 套 | 24000
主要材料价格表
工程名称：骨科医院对面停车场一-垂直升降车库 |  |  |  | 第 6 页 共 6 页
序号 | 材料设备编码 | 材料设备名称 | 规格、型号等特殊要求 |  | 单位 | 单价(元)
11 | 补充主材002@9 | 收费管理系统 | 1、功能:控制设备和采集设备数据、监控数据等，能够实现库内存取车控制、运行状态、库存信息、运维数据等管理、存取车终端管理、车库管理等功能。 2、控制方式:中控室集中控制； 3、具有app预约存取车、车位导航、周边导航，具有多种收费模式，具有管理系统平台，通过平台可查询到下属所有停车场的状态信息； 4、支持微信、支付宝多元支付方式； 5、车牌识别：IRSME-200，IRain或以上品牌； 6、智能硬件：IR1680-C1，IRain或以上品牌； 7、网络机柜：22U机柜； |  | 套 | 34660

## 表-13 规费、税金项目清单与计价表【骨科医院对面停车场一_2
规费、税金项目清单与计价表
工程名称：骨科医院对面停车场一-垂直升降车库 |  |  | 标段： |  |  | 第 1 页 共 1 页
序号 | 项目名称 | 计算基础 |  | 取费基数 | 计算费率 (%) |  | 金额(元)
1 | 增值税销项税额 | 分部分项合计+措施合计+其他项目 |  | 2585060 | 9 |  | 232655.4
合 计 | [6 empty] | 232655.4
编制人（造价人员）： |  |  | 复核人（造价工程师）：
表—13

## 表-04 单位工程招标控制价汇总表【骨科医院对面停车场-室
单位工程预算价汇总表
工程名称：骨科医院对面停车场-室外地面修复 |  |  | 标段： | 第 1 页 共 1 页
序号 | 汇总内容 | 金额:(元) |  |  | 其中：暂估价(元)
1 | 分部分项合计 | 208502.52
2 | 措施合计 | 8998.68
2.1 | 绿色施工安全防护措施费 | 8998.68
2.2 | 其他措施费
3 | 其他项目 | 3272.25 |  |  | －
3.1 | 暂列金额
3.2 | 暂估价
3.3 | 计日工
3.4 | 总承包服务费
3.5 | 预算包干费 | 3272.25
3.6 | 工程优质费
3.7 | 概算幅度差
3.8 | 索赔费用
3.9 | 现场签证费用
3.10 | 其他费用
4 | 税前工程造价 | 220773.45
5 | 增值税销项税额 | 19869.61 |  |  | －
6 | 总造价 | 240643.06
7 | 人工费 | 31636.41
招标控制价合计=1+2+3+4+5 |  | 240,643.06 |  |  | 0.00
注：本表适用于单位工程招标控制价或投标报价的汇总，如无单位工程划分，单项工程也使用本表汇总
表—04

## 表-08 分部分项工程和单价措施项目清单与计价表【骨科医院_3
分部分项工程和单价措施项目清单与计价表
工程名称：骨科医院对面停车场-室外地面修复 |  |  |  | 标段： |  |  |  | 第 1 页 共 1 页
序号 | 项目编码 | 项目名称 | 项目特征描述 |  | 计量单位 | 工程量 | 金额（元）
[7 empty] | 综合单价 |  | 综合合价 | 其中
暂估价
|  | 整个项目 | [6 empty] | 208502.52
1 | 040203007009 | 路床碾压检验 | 1.名称:路床碾压检验 |  | m2 | 392 | 2.38 |  | 932.96
2 | 040203007003 | 停车场行车道路面 | 1.水泥混凝土路面 厚度 20cm 实际厚度(cm):22 2.混凝土抗折强度4.5Mpa 3.水泥混凝土路面养生 水养生 |  | m2 | 392 | 168.48 |  | 66044.16
3 | 040203007008 | 停车场行车道路面基层 | 1.15cm厚5%水泥稳定碎石上基层 2.15cm厚4%水泥稳定石屑下基层 3.采用集中拌合 4.运距1km |  | m2 | 392 | 89.8 |  | 35201.6
4 | 040203007002 | 室外硬化地面修复钢筋 | 1.名称:现浇构件圆钢 φ10内 |  | t | 3.32 | 5428.68 |  | 18023.22
5 | 040203007007 | 室外硬化地面修复 | 1.地坪 厚度15cm 2.普通预拌混凝土 碎石粒径综合考虑 C20 3.100mm厚C15素混凝土垫层 |  | m2 | 830 | 65.43 |  | 54306.9
6 | 040203007004 | 拆除水泥混凝土路面 | 1.液压岩石破碎机破碎混凝土类面层 普通混凝土面层 厚15cm内 2.挖掘机挖装松散石方 3.自卸汽车运石方 运距1km 实际运距(km):10 |  | m2 | 830 | 24.57 |  | 20393.1
7 | 041001003001 | 拆除基层 | 1.小型机械拆除各类底层 厚10m内  |  | m2 | 830 | 14.11 |  | 11711.3
8 | 040203007010 | 硬塑成品减速带 | 1.名称:硬塑成品减速带 |  | m | 18 | 104.96 |  | 1889.28
措施项目
本页小计 | [8 empty] | 208502.52
合 计 | [8 empty] | 208502.52
注：为计取规费等的使用，可在表中增设其中：“定额人工费”。
表—08

## 表5-11 措施项目报价表（一）【骨科医院对面停车场-室外
措施项目清单与计价表（一）
工程名称：骨科医院对面停车场-室外地面修复 |  |  |  | 第 1 页 共 1 页
序号 | 项目名称 | 计算基础 | 费 率（%） |  | 金额（元）
1 | 绿色施工安全防护措施费
LSSGCSF00001 | 绿色施工安全防护措施费 | 分部分项人工费+分部分项机具费 | 16.5 |  | 8998.68
2 | 措施其他项目
粤041109009001 | 文明工地增加费 | 分部分项人工费+分部分项机具费 | 0
041109002001 | 夜间施工增加费 |  | 20
041109005001 | 交通疏解员增加费 |  | 15
041108001001 | 地下管线交叉降效费 |  | 0
粤041109008001 | 赶工措施费 | 分部分项人工费+分部分项机具费 | 0
QTFY00000001 | 其他费用
合 计 |  |  |  |  | 8998.68
'注：本表适用于以“项”计价的措施项目

## 表-12 其他项目清单与计价汇总表【骨科医院对面停车场-室
其他项目清单与计价汇总表
工程名称：骨科医院对面停车场-室外地面修复 |  |  | 标段： |  | 第 1 页 共 1 页
序号 | 项目名称 | 金额（元） |  | 结算金额（元） |  | 备注
1 | 暂列金额 |  |  |  |  | 明细详见表-12-1
2 | 暂估价
2.1 | 材料暂估价 | — |  |  |  | 明细详见表-12-2
2.2 | 专业工程暂估价 |  |  |  |  | 明细详见表-12-3
3 | 计日工 |  |  |  |  | 明细详见表-12-4
4 | 总承包服务费 |  |  |  |  | 明细详见表-12-5
5 | 预算包干费 | 3272.25
6 | 工程优质费
7 | 概算幅度差
8 | 现场签证费用
9 | 索赔费用
10 | 其他费用
| 合 计 | 3272.25 |  |  |  | —
注：材料（工程设备）暂估单价进入清单项目综合单价，此处不汇总。
表—12

## 表6-10 主要材料设备价格表【骨科医院对面停车场-室外地
主要材料价格表
工程名称：骨科医院对面停车场-室外地面修复 |  |  |  | 第 1 页 共 1 页
序号 | 材料设备编码 | 材料设备名称 | 规格、型号等特殊要求 |  | 单位 | 单价(元)
1 | 01010030 | 热轧圆盘条 | φ10以内 |  | t | 4210
2 | 01030031 | 镀锌低碳钢丝 | φ0.7~1.2 |  | kg | 5.5
3 | 01150002 | 六角空心钢 | 综合 |  | kg | 4.01
4 | 03139131 | 合金钢钻头 | 一字型 |  | 个 | 4.74
5 | 03139531 | 合金钎头 | φ150 |  | 个 | 141.03
6 | 03213001 | 铁件 | 综合 |  | kg | 4.84
7 | 04010015 | 复合普通硅酸盐水泥 | P.C 32.5 |  | t | 470
8 | 04050005 | 碎石 | 20~40 |  | m3 | 153
9 | 04070045 | 石屑 |  |  | m3 | 109
10 | 05030060 | 板枋材 | 综合 |  | m3 | 1592.08
11 | 14350630 | 脱模剂 |  |  | kg | 5.13
12 | 17270090 | 高压风管 |  |  | m | 21.88
13 | 34110010 | 水 |  |  | m3 | 4.05
14 | 35010010 | 钢模板 |  |  | kg | 4.44
15 | 99450760 | 其他材料费 |  |  | 元 | 1
16 | FBC01008@1 | 硬塑成品减速带 |  |  | m | 67.5
17 | 8021902 | 普通预拌混凝土 | 碎石粒径综合考虑 C15 |  | m3 | 432
18 | 8021903 | 普通预拌混凝土 | 碎石粒径综合考虑 C20 |  | m3 | 452
19 | 8021903@1 | 混凝土抗折强度4.5Mpa |  |  | m3 | 542

## 表-13 规费、税金项目清单与计价表【骨科医院对面停车场-
规费、税金项目清单与计价表
工程名称：骨科医院对面停车场-室外地面修复 |  |  | 标段： |  |  | 第 1 页 共 1 页
序号 | 项目名称 | 计算基础 |  | 取费基数 | 计算费率 (%) |  | 金额(元)
1 | 增值税销项税额 | 分部分项合计+措施合计+其他项目 |  | 220773.45 | 9 |  | 19869.61
合 计 | [6 empty] | 19869.61
编制人（造价人员）： |  |  | 复核人（造价工程师）：
表—13

## 表-04 单位工程招标控制价汇总表【骨科医院对面停车场-室_1
单位工程预算价汇总表
工程名称：骨科医院对面停车场-室外给排水 |  |  | 标段： | 第 1 页 共 1 页
序号 | 汇总内容 | 金额:(元) |  |  | 其中：暂估价(元)
1 | 分部分项合计 | 87881.07
2 | 措施合计 | 4994.11
2.1 | 绿色施工安全防护措施费 | 4994.11
2.2 | 其他措施费
3 | 其他项目 | 1396.17 |  |  | －
3.1 | 暂列金额
3.2 | 暂估价
3.3 | 计日工
3.4 | 总承包服务费
3.5 | 预算包干费 | 1396.17
3.6 | 工程优质费
3.7 | 概算幅度差
3.8 | 索赔费用
3.9 | 现场签证费用
3.10 | 其他费用
4 | 税前工程造价 | 94271.35
5 | 增值税销项税额 | 8484.42 |  |  | －
6 | 总造价 | 102755.77
7 | 人工费 | 7468.16
招标控制价合计=1+2+3+4+5 |  | 102,755.77 |  |  | 0.00
注：本表适用于单位工程招标控制价或投标报价的汇总，如无单位工程划分，单项工程也使用本表汇总
表—04

## 表-08 分部分项工程和单价措施项目清单与计价表【骨科医院_4
分部分项工程和单价措施项目清单与计价表
工程名称：骨科医院对面停车场-室外给排水 |  |  |  | 标段： |  |  |  | 第 1 页 共 1 页
序号 | 项目编码 | 项目名称 | 项目特征描述 |  | 计量单位 | 工程量 | 金额（元）
[7 empty] | 综合单价 |  | 综合合价 | 其中
暂估价
|  | 整个项目 | [6 empty] | 87881.07
1 | 040101002001 | 挖沟槽土方 | 1.名称:人机配合开挖沟槽基坑土方 |  | m3 | 210.89 | 8.77 |  | 1849.51
2 | 040103001001 | 回填方 | 1.名称:回填土 夯实机夯实 槽、坑 |  | m3 | 3.88 | 19.72 |  | 76.51
3 | 040103002001 | 余方弃置 | 1.挖掘机装土 2.自卸汽车运土方 运距1km内 实际运距(km):10 |  | m3 | 207.01 | 32.19 |  | 6663.65
4 | 031001007001 | 复合管 | 1.名称:钢钎增强聚乙烯复合压力管DN100-压力1.0mpa 2.连接形式:承插电热熔连接 3.管道消毒、冲洗 |  | m | 69 | 134.35 |  | 9270.15
5 | 031001007002 | 复合管 | 1.名称:钢钎增强聚乙烯复合压力管DN150-压力1.0mpa 2.连接形式:承插电热熔连接 3.管道消毒、冲洗 |  | m | 83 | 150.2 |  | 12466.6
6 | 031001007005 | 复合管 | 1.名称:钢钎增强聚乙烯复合压力管DN150-压力1.0mpa 2.连接形式:承插电热熔连接 3.管道消毒、冲洗 |  | m | 68.22 | 255.35 |  | 17419.98
7 | 031001007006 | 复合管 | 1.名称:钢钎增强聚乙烯复合压力管DN100-压力1.0mpa 2.连接形式:承插电热熔连接 3.管道消毒、冲洗 |  | m | 78.39 | 180.07 |  | 14115.69
8 | 031001007007 | 复合管-消防管室外 | 1.名称:钢丝网骨架塑料复合管DN100-压力1.2mpa 2.连接形式:承插电热熔连接 3.管道消毒、冲洗 |  | m | 198.68 | 122.11 |  | 24260.81
9 | 031001007004 | 复合管-消防管室外 | 1.名称:钢丝网骨架塑料复合管DN65-压力1.2mpa 2.连接形式:承插电热熔连接 3.管道消毒、冲洗 |  | m | 28.5 | 61.69 |  | 1758.17
措施项目
10 | 031302007001 | 高层施工增加 |  |  | 项 | 1
11 | 031301017001 | 脚手架搭拆费 |  |  | 项 | 1
本页小计 | [8 empty] | 87881.07
合 计 | [8 empty] | 87881.07
注：为计取规费等的使用，可在表中增设其中：“定额人工费”。
表—08

## 表5-11 措施项目报价表（一）【骨科医院对面停车场-室外_1
措施项目清单与计价表（一）
工程名称：骨科医院对面停车场-室外给排水 |  |  |  | 第 1 页 共 1 页
序号 | 项目名称 | 计算基础 | 费 率（%） |  | 金额（元）
1 | 绿色施工安全防护措施费
LSSGCSF00001 | 绿色施工安全防护措施费 | 分部分项人工费+分部分项机具费 | 35.77 |  | 4994.11
2 | 措施其他项目
031301010001 | 安装与生产同时进行增加费用 | 分部分项人工费 | 0
031301011001 | 在有害身体健康环境中施工增加费 | 分部分项人工费 | 0
TSSGBWZJF001 | 在地下（暗）室、设备及大口径管道内等特殊施工部位进行施工增加费 |  | 30
粤031302008001 | 赶工措施费 | 分部分项人工费+分部分项机具费 | 0
031302002001 | 夜间施工增加费 |  | 20
JTGRSGZJF001 | 交通干扰工程施工增加费 |  | 10
粤031302009001 | 文明工地增加费 | 分部分项人工费+分部分项机具费 | 0
DXGXJCJXF001 | 地下管线交叉降效费
QTFY00000001 | 其他费用
合 计 |  |  |  |  | 4994.11
'注：本表适用于以“项”计价的措施项目

## 表-12 其他项目清单与计价汇总表【骨科医院对面停车场-室_1
其他项目清单与计价汇总表
工程名称：骨科医院对面停车场-室外给排水 |  |  | 标段： |  | 第 1 页 共 1 页
序号 | 项目名称 | 金额（元） |  | 结算金额（元） |  | 备注
1 | 暂列金额 |  |  |  |  | 明细详见表-12-1
2 | 暂估价
2.1 | 材料暂估价 | — |  |  |  | 明细详见表-12-2
2.2 | 专业工程暂估价 |  |  |  |  | 明细详见表-12-3
3 | 计日工 |  |  |  |  | 明细详见表-12-4
4 | 总承包服务费 |  |  |  |  | 明细详见表-12-5
5 | 预算包干费 | 1396.17
6 | 工程优质费
7 | 概算幅度差
8 | 现场签证费用
9 | 索赔费用
10 | 其他费用
| 合 计 | 1396.17 |  |  |  | —
注：材料（工程设备）暂估单价进入清单项目综合单价，此处不汇总。
表—12

## 表6-10 主要材料设备价格表【骨科医院对面停车场-室外给
主要材料价格表
工程名称：骨科医院对面停车场-室外给排水 |  |  |  | 第 1 页 共 1 页
序号 | 材料设备编码 | 材料设备名称 | 规格、型号等特殊要求 |  | 单位 | 单价(元)
1 | 01290043 | 钢板 | 8~15 |  | kg | 4.3
2 | 02010013 | 橡胶板 | 1~3 |  | kg | 25.7
3 | 03010430 | 六角螺栓 | 综合 |  | kg | 5.58
4 | 03131101 | 尼龙砂轮片 | φ400 |  | 片 | 11.97
5 | 03134021 | 铁砂布 | 0~2# |  | 张 | 0.94
6 | 03135021 | 低碳钢焊条 | 结422 φ3.2 |  | kg | 5.96
7 | 03139281 | 钢锯条 |  |  | 条 | 0.43
8 | 14350490 | 漂白粉 | 综合 |  | kg | 5.31
9 | 14390070 | 氧气 |  |  | m3 | 5.16
10 | 14390100 | 乙炔气 |  |  | kg | 13.3
11 | 17010054 | 焊接钢管 | DN20 |  | kg | 4.19
12 | 17270175 | 橡胶软管 | DN20 |  | m | 5
13 | 19000210 | 螺纹阀门 | DN20 |  | 个 | 26
14 | 24110140 | 弹簧压力表 | Y-100 0~1.6MPa |  | 块 | 20
15 | 24590010 | 压力表弯管 | DN15 |  | 个 | 5.56
16 | 34110010 | 水 |  |  | m3 | 4.05
17 | 99450760 | 其他材料费 |  |  | 元 | 1
18 | 17280030@1 | 钢钎增强聚乙烯复合压力管DN100-压力1.0mpa |  |  | m | 96
19 | 17280030@2 | 钢钎增强聚乙烯复合压力管DN150-压力1.0mpa |  |  | m | 115
20 | 17280030@4 | 钢丝网骨架塑料复合管DN65-压力1.2mpa |  |  | m | 36
21 | 17280030@5 | 钢钎增强聚乙烯复合压力管DN100-压力1.0mpa |  |  | m | 143.6
22 | 17280030@6 | 钢钎增强聚乙烯复合压力管DN150-压力1.0mpa |  |  | m | 218.6
23 | 17280030@7 | 钢丝网骨架塑料复合管DN100-压力1.2mpa |  |  | m | 86.5
24 | 18110210@1 | 给水室内钢骨架塑料复合管电熔管件DN150 |  |  | 个 | 40
25 | 18110210@2 | 给水室内钢骨架塑料复合管电熔管件DN100 |  |  | 个 | 62
26 | 18110210@3 | 给水室外钢骨架塑料复合管电熔管件DN65 |  |  | 个 | 30
27 | 18110210@4 | 给水室内钢骨架塑料复合管电熔管件DN100 |  |  | 个 | 52.5

## 表-13 规费、税金项目清单与计价表【骨科医院对面停车场-_1
规费、税金项目清单与计价表
工程名称：骨科医院对面停车场-室外给排水 |  |  | 标段： |  |  | 第 1 页 共 1 页
序号 | 项目名称 | 计算基础 |  | 取费基数 | 计算费率 (%) |  | 金额(元)
1 | 增值税销项税额 | 分部分项合计+措施合计+其他项目 |  | 94271.35 | 9 |  | 8484.42
合 计 | [6 empty] | 8484.42
编制人（造价人员）： |  |  | 复核人（造价工程师）：
表—13

## 表-04 单位工程招标控制价汇总表【骨科医院对面停车场二-
单位工程预算价汇总表
工程名称：骨科医院对面停车场二-土建 |  |  | 标段： | 第 1 页 共 1 页
序号 | 汇总内容 | 金额:(元) |  |  | 其中：暂估价(元)
1 | 分部分项合计 | 4746004.09
1.1 | 土方工程 | 109409.74
1.2 | 基坑支护、地基处理 | 2031584.97
1.3 | 砌筑工程 | 57576.82
1.4 | 混凝土级钢筋工程 | 793789.60
1.5 | 金属结构工程 | 842577.24
1.6 | 门窗工程 | 20186.26
1.7 | 屋面及防水工程 | 199715.64
1.8 | 楼地面工程 | 43989.00
1.9 | 墙柱面装饰与隔断、幕墙工程 | 630859.62
1.10 | 天棚工程 | 9490.25
1.11 | 其他装饰工程 | 6824.95
2 | 措施合计 | 457550.63
2.1 | 绿色施工安全防护措施费 | 344311.63
2.2 | 其他措施费 | 113239.00
3 | 其他项目 | 112026.61 |  |  | －
3.1 | 暂列金额
3.2 | 暂估价
3.3 | 计日工
3.4 | 总承包服务费
3.5 | 预算包干费 | 112026.61
3.6 | 工程优质费
3.7 | 概算幅度差
3.8 | 索赔费用
3.9 | 现场签证费用
3.10 | 其他费用
4 | 税前工程造价 | 5315581.33
5 | 增值税销项税额 | 478402.32 |  |  | －
6 | 总造价 | 5793983.65
7 | 人工费 | 975483.14
招标控制价合计=1+2+3+4+5 |  | 5,793,983.65 |  |  | 0.00
注：本表适用于单位工程招标控制价或投标报价的汇总，如无单位工程划分，单项工程也使用本表汇总
表—04

## 表-08 分部分项工程和单价措施项目清单与计价表【骨科医院_5
分部分项工程和单价措施项目清单与计价表
工程名称：骨科医院对面停车场二-土建 |  |  |  | 标段： |  |  |  | 第 1 页 共 10 页
序号 | 项目编码 | 项目名称 | 项目特征描述 |  | 计量单位 | 工程量 | 金额（元）
[7 empty] | 综合单价 |  | 综合合价 | 其中
暂估价
|  | 土方工程 | [6 empty] | 109409.74
1 | 010101001001 | 平整场地 | 1.名称:平整场地 |  | m2 | 456 | 2.53 |  | 1153.68
2 | 010101004002 | 挖一般土方 | 1.人工挖一般土方 一、二类土 2.挖掘机挖一般土方 一、二类土 |  | m3 | 2955.4 | 5.51 |  | 16284.25
3 | 010103001002 | 回填方 | 1.回填土 夯实机夯实 平地 |  | m3 | 610.7 | 15.19 |  | 9276.53
4 | 010103002002 | 余方弃置 | 1.挖掘机装土方 2.自卸汽车运土方 运距1km内 实际运距(km):10 |  | m3 | 2284.4 | 36.2 |  | 82695.28
|  | 基坑支护、地基处理 | [6 empty] | 2031584.97
5 | 010401014003 | 坑底排水明沟 | 1.M7.5水泥砂浆砖砌排水沟300mm高 2.20厚1：2.5水泥砂浆内壁及底部抹灰 3.100厚C15细石混凝土铺底 |  | m | 98.7 | 83.73 |  | 8264.15
6 | 010401014004 | 集水井800*800*1000 | 1.M7.5水泥砂浆砖砌集水井 2.20厚1：2.5水泥砂浆内壁及底部抹灰 3.100厚C15细石混凝土铺底 |  | 座 | 4 | 614.29 |  | 2457.16
7 | 010202006002 | 钢板桩 | 1.陆上打拉森钢板桩 6m内 2.拔拉森钢板桩 3.型号:拉森Ⅲ型钢板桩6m |  | t | 86.76 | 1244.94 |  | 108010.99
8 | 010201009004 | 深层搅拌桩 | 1.名称:深层搅拌水泥桩 桩径600mm以内 喷浆桩体 2.有效桩长:桩长13.5m 3.水泥强度等级、掺量:采用42.5水泥，水泥用量70kg/m |  | m | 7344 | 80.34 |  | 590016.96
9 | 010201009005 | 深层搅拌桩 | 1.名称:深层搅拌水泥桩 桩径600mm以内 喷浆空桩 2.空桩桩长:桩长3.65m |  | m | 1985.6 | 33.32 |  | 66160.19
10 | 010201017002 | 褥垫层 | 1.名称:300mm厚级配碎石褥垫层 |  | m2 | 546.84 | 88.57 |  | 48433.62
11 | 010201012003 | 高压喷射注浆桩 | 1.名称:高压旋喷桩 双重管法 2.桩长:12m 3.水泥强度等级、掺量:采用42.5水泥，水泥用量250kg/m |  | m | 2644 | 426.96 |  | 1128882.24
本页小计 | [8 empty] | 2061635.05
注：为计取规费等的使用，可在表中增设其中：“定额人工费”。
表—08
分部分项工程和单价措施项目清单与计价表
工程名称：骨科医院对面停车场二-土建 |  |  |  | 标段： |  |  |  | 第 2 页 共 10 页
序号 | 项目编码 | 项目名称 | 项目特征描述 |  | 计量单位 | 工程量 | 金额（元）
[7 empty] | 综合单价 |  | 综合合价 | 其中
暂估价
12 | 010201012004 | 高压喷射注浆桩 | 1.名称:高压旋喷桩(空桩) 双重管法 2.空桩长度:1.5m |  | m | 330.5 | 240.12 |  | 79359.66
|  | 砌筑工程 | [6 empty] | 57576.82
13 | 010401003005 | 实心砖墙 | 1.蒸压加气混凝土砌块外墙 墙体厚度 20cm 2.干混砌筑砂浆(配合比) DM M5.0 |  | m3 | 71.93 | 575 |  | 41359.75
14 | 010401003006 | 实心砖墙 | 1.蒸压加气混凝土砌块内墙 墙体厚度 20cm 2.干混砌筑砂浆(配合比) DM M5.0 |  | m3 | 22.38 | 562.09 |  | 12579.57
15 | 010401003007 | 实心砖墙 | 1.蒸压加气混凝土砌块内墙 墙体厚度 10cm 2.干混砌筑砂浆(配合比) DM M5.0 |  | m3 | 3.25 | 586.27 |  | 1905.38
16 | 011101001011 | 实心砖砌筑 | 1.名称:M5水泥砂浆砖砌墙 2.部位:正负零以下墙体 |  | m3 | 2.89 | 599.35 |  | 1732.12
|  | 混凝土级钢筋工程 | [6 empty] | 793789.6
17 | 010501001006 | 垫层 | 1.混凝土垫层 2.普通预拌混凝土 碎石粒径综合考虑 C20 |  | m3 | 55.68 | 536.22 |  | 29856.73
18 | 010501004002 | 满堂基础 | 1.现浇建筑物混凝土 其他混凝土基础 2.预拌S6~S8防水混凝土 碎石粒径综合考虑 C45 3.泵送混凝土至建筑部位 高度50m以内(含±0.00以下) 4.预拌S6~S8防水混凝土 碎石粒径综合考虑 C45 |  | m3 | 328.76 | 647.91 |  | 213006.89
19 | 010502001002 | 矩形柱 | 1.现浇建筑物混凝土 矩形、多边形、异形、圆形柱、钢管柱 2.普通预拌混凝土 碎石粒径综合考虑 C30 3.泵送混凝土 |  | m3 | 10.58 | 691.94 |  | 7320.73
20 | 010502002002 | 构造柱 | 1.现浇建筑物混凝土 构造柱 2.普通预拌混凝土 碎石粒径综合考虑 C25 |  | m3 | 1.73 | 742.76 |  | 1284.97
本页小计 | [8 empty] | 388405.8
注：为计取规费等的使用，可在表中增设其中：“定额人工费”。
表—08
分部分项工程和单价措施项目清单与计价表
工程名称：骨科医院对面停车场二-土建 |  |  |  | 标段： |  |  |  | 第 3 页 共 10 页
序号 | 项目编码 | 项目名称 | 项目特征描述 |  | 计量单位 | 工程量 | 金额（元）
[7 empty] | 综合单价 |  | 综合合价 | 其中
暂估价
21 | 010503005003 | 过梁 | 1.现浇建筑物混凝土 圈、过、弧形梁 2.普通预拌混凝土 碎石粒径综合考虑 C25 |  | m3 | 0.5 | 651.55 |  | 325.78
22 | 010503005004 | 混凝土门槛 | 1.名称:C25混凝土门槛 |  | m3 | 1.5 | 651.55 |  | 977.33
23 | 010505001002 | 有梁板 | 1.现浇建筑物混凝土 平板、有梁板、无梁板 2.普通预拌混凝土 碎石粒径综合考虑 C30 3.泵送混凝土 |  | m3 | 139.29 | 588.13 |  | 81920.63
24 | 010504001002 | 直形墙 | 1.现浇建筑物混凝土 直形、弧形、电梯井墙 2.预拌S6~S8防水混凝土 碎石粒径综合考虑 C30 3.泵送混凝土 |  | m3 | 108.2 | 628.83 |  | 68039.41
25 | 010506001002 | 直形楼梯 | 1.现浇建筑物混凝土 直形楼梯 2.普通预拌混凝土 碎石粒径综合考虑 C30 3.泵送混凝土 |  | m3 | 4.4 | 648.66 |  | 2854.1
26 | 010515001006 | 现浇构件钢筋 | 1.钢筋种类、规格:现浇构件带肋钢筋 φ10以内 |  | t | 6.14 | 5254.71 |  | 32263.92
27 | 010515001007 | 现浇构件钢筋 | 1.钢筋种类、规格:现浇构件带肋钢筋 φ25以内 |  | t | 54.17 | 5044.64 |  | 273268.15
28 | 010515001008 | 现浇构件钢筋 | 1.钢筋种类、规格:现浇构件箍筋 圆钢 φ10以内 |  | t | 0.28 | 6315.48 |  | 1768.33
29 | 010515001009 | 现浇构件钢筋 | 1.钢筋种类、规格:现浇构件箍筋 带肋钢筋(HRB400内) φ10以内 |  | t | 8.65 | 6512.98 |  | 56337.28
30 | 010516003001 | 机械连接 | 1.连接方式:套筒直螺纹钢筋接头 φ25以内 |  | 个 | 448 | 16.42 |  | 7356.16
31 | 010507001003 | 坡道 | 1.现浇混凝土其他构件 地沟、明沟电缆沟散水坡 2.普通预拌混凝土 碎石粒径综合考虑 C20 3.水泥砂浆整体面层 加浆抹光随捣随抹 5mm 4.抹灰水泥砂浆(配合比) 中砂 1:1 5.垫层 3:7灰土 |  | m2 | 10.8 | 120.52 |  | 1301.62
本页小计 | [8 empty] | 526412.71
注：为计取规费等的使用，可在表中增设其中：“定额人工费”。
表—08
分部分项工程和单价措施项目清单与计价表
工程名称：骨科医院对面停车场二-土建 |  |  |  | 标段： |  |  |  | 第 4 页 共 10 页
序号 | 项目编码 | 项目名称 | 项目特征描述 |  | 计量单位 | 工程量 | 金额（元）
[7 empty] | 综合单价 |  | 综合合价 | 其中
暂估价
32 | 010507004004 | 台阶 | 1.80厚C15混凝土台阶 2.300厚3:7灰土 |  | m2 | 16.68 | 110.05 |  | 1835.63
33 | 010501001007 | 集水井-平面 | 1.混凝土垫层 2.楼地面水泥砂浆找平层 混凝土或硬基层上 20mm 3.抹灰水泥砂浆(配合比) 中砂 1:2 4.HDPE自粘胶膜防水卷材 自粘、预铺 平面 5.细石混凝土找平层 30mm 实际厚度(mm):50 6.普通预拌混凝土 碎石粒径综合考虑 C20 7.楼地面水泥砂浆找平层 混凝土或硬基层上 20mm 8.抹灰水泥砂浆(配合比) 中砂 1:3 9.普通预拌混凝土 碎石粒径综合考虑 C15 |  | m2 | 2.25 | 209.18 |  | 470.66
34 | 010501001008 | 集水井-立面 | 1.HDPE自粘胶膜防水卷材 自粘、预铺 立面 2.底层抹灰15mm 各种墙面 内墙 3.抹灰水泥砂浆(配合比) 中砂 1:2 4.底层抹灰15mm 各种墙面 内墙 实际水泥石灰砂浆厚度(mm):20 5.抹灰水泥砂浆(配合比) 中砂 1:3 6.底层抹灰15mm 各种墙面 内墙 实际水泥石灰砂浆厚度(mm):20 7.抹灰水泥砂浆(配合比) 中砂 1:3 8.零星砌体 9.干混砌筑砂浆(配合比) DM M20 |  | m2 | 9 | 279.53 |  | 2515.77
35 | 010501001009 | 集水井-盖板 | 1.名称:热镀锌钢制格栅集水井井盖1.5*1.5m |  | 套 | 1 | 477.73 |  | 477.73
36 | 010516002001 | 预埋铁件 | 1.预埋铁件 |  | t | 1.115 | 9513.7 |  | 10607.78
本页小计 | [8 empty] | 15907.57
注：为计取规费等的使用，可在表中增设其中：“定额人工费”。
表—08
分部分项工程和单价措施项目清单与计价表
工程名称：骨科医院对面停车场二-土建 |  |  |  | 标段： |  |  |  | 第 5 页 共 10 页
序号 | 项目编码 | 项目名称 | 项目特征描述 |  | 计量单位 | 工程量 | 金额（元）
[7 empty] | 综合单价 |  | 综合合价 | 其中
暂估价
|  | 金属结构工程 | [6 empty] | 842577.24
37 | 010603002002 | 空腹钢柱 | 1.名称:住宅钢结构 钢柱安装 每根构件质量(t) ≤3 2.其他:金属结构件场内运输 |  | t | 21.51 | 6123.9 |  | 131725.09
38 | 010604001002 | 钢梁 | 1.名称:住宅钢结构 钢梁安装 每根构件质量(t) ≤0.5 2.其他:金属结构件场内运输 |  | t | 62.25 | 6046.35 |  | 376385.29
39 | 010606001002 | 钢支撑、钢拉条 | 1.住宅钢结构 钢支撑 每根构件质量(t) ≤1.5 2.金属结构件场内运输 |  | t | 3.33 | 5865.98 |  | 19533.71
40 | 010606002002 | 钢檩条 | 1.名称:钢檩条 2.其他:金属结构件场内运输 |  | t | 8.53 | 6064.27 |  | 51728.22
41 | 010606013002 | 零星钢构件-雨棚、门框等 | 1.名称:住宅零星钢构件 2.其他:金属结构件场内运输 |  | t | 0.9 | 7850.79 |  | 7065.71
42 | 011405001009 | 金属面油漆 | 1.喷环氧富锌底漆(封闭漆) 一遍 实际底漆遍数(遍):2 2.喷环氧云母氧化铁中间漆 一遍 实际中间漆遍数(遍):2 4.金属面 环氧富锌漆一遍 |  | m2 | 1939.56 | 34.54 |  | 66992.4
43 | 011405001012 | 金属面油漆-钢柱 | 1.名称:金属面 薄型B防火涂料 耐火极限h(涂层厚度mm) 2.5h(6.0mm) |  | m2 | 228.96 | 97.61 |  | 22348.79
44 | 011405001013 | 金属面油漆-钢梁 | 1.名称:金属面 薄型B防火涂料 耐火极限h(涂层厚度mm) 1.5h(4.5mm) |  | m2 | 753.8 | 72.17 |  | 54401.75
45 | 011405001014 | 金属面油漆-楼板、檩条支撑等 | 1.名称:金属面 薄型B防火涂料 耐火极限h(涂层厚度mm) 1.0h(3.5mm) |  | m2 | 956.8 | 58.09 |  | 55580.51
46 | 010605001005 | 钢板楼板 | 1.名称:4.0厚花纹钢楼板 |  | m2 | 164.16 | 180.92 |  | 29699.83
47 | 010605001002 | 雨棚 | 1.名称:2.5mm铝单板雨棚面层 |  | m2 | 49.36 | 325.27 |  | 16055.33
48 | 010605001003 | 山墙收边 | 1.名称:山墙外包2.5mm铝板收边 |  | m2 | 45.22 | 219.75 |  | 9937.1
49 | 010605001004 | 屋脊盖板 | 1.名称:0.75mm厚镀锌钢板屋脊盖板 |  | m | 18.5 | 60.73 |  | 1123.51
|  | 门窗工程 | [6 empty] | 20186.26
50 | 010802003003 | 不锈钢门 | 1.名称:不锈钢门 |  | m2 | 6.3 | 555.7 |  | 3500.91
本页小计 | [8 empty] | 846078.15
注：为计取规费等的使用，可在表中增设其中：“定额人工费”。
表—08
分部分项工程和单价措施项目清单与计价表
工程名称：骨科医院对面停车场二-土建 |  |  |  | 标段： |  |  |  | 第 6 页 共 10 页
序号 | 项目编码 | 项目名称 | 项目特征描述 |  | 计量单位 | 工程量 | 金额（元）
[7 empty] | 综合单价 |  | 综合合价 | 其中
暂估价
51 | 010802001001 | 金属(塑钢)门 | 1.名称:铝合金玻璃门连窗ZM4329 2.其他:含五金安装 |  | 樘 | 1 | 5777.81 |  | 5777.81
52 | 010802001004 | 金属(塑钢)门 | 1.名称:铝合金玻璃门连窗ZM5629 2.其他:含五金安装 |  | 樘 | 1 | 6752.04 |  | 6752.04
53 | 010802001002 | 金属(塑钢)门 | 1.名称:铝合金玻璃门 2.其他:含五金安装 |  | m2 | 4.05 | 774.56 |  | 3136.97
54 | 010807001001 | 金属(塑钢、断桥)窗 | 1.名称:铝合金玻璃平开窗 |  | m2 | 1.44 | 464.74 |  | 669.23
55 | 010807003001 | 金属百叶窗 | 1.名称:铝合金 百叶窗制安 |  | m2 | 0.76 | 459.6 |  | 349.3
|  | 屋面及防水工程 | [6 empty] | 199715.64
56 | 010903002001 | 墙面涂膜防水-车库内路面高度侧面 | 1.名称:双组份聚氨酯涂膜防水 2mm厚 立面 实际厚度(mm):1.5 |  | m2 | 158.6 | 40.55 |  | 6431.23
57 | 010901002002 | 型材屋面 | 1.0.6mm厚YX82-475上层压型钢板，直立锁边式安装， 2.100mm厚铝箔贴面岩棉卷毡错峰搭接 3.铝箔贴面隔汽层 4.0.5mm厚V-900角驰Ⅲ型下层压型钢板 |  | m2 | 249.9 | 227.04 |  | 56737.3
58 | 011101001012 | 底板防水 | 1.50厚C20细石混凝土保护层 2.1.2厚高分子自粘膜防水卷材 3.20厚1：2水泥砂浆找平 |  | m2 | 546.84 | 143.62 |  | 78537.16
59 | 011101001014 | 地下室外墙面防水 | 1.20厚1:2.5水泥砂浆保护层 2.3mm湿铺自粘改性沥青防水卷材 3.50厚XPS板 |  | m2 | 351.81 | 164.89 |  | 58009.95
|  | 楼地面工程 | [6 empty] | 43989
60 | 011102003005 | 水泥砂浆楼地面（防水） | 1.水泥砂浆整体面层 楼地面 20mm 2.抹灰水泥砂浆(配合比) 中砂 1:2 3.楼地面水泥砂浆找平层 混凝土或硬基层上 20mm 4.抹灰水泥砂浆(配合比) 中砂 1:3 |  | m2 | 207 | 46.35 |  | 9594.45
本页小计 | [8 empty] | 225995.44
注：为计取规费等的使用，可在表中增设其中：“定额人工费”。
表—08
分部分项工程和单价措施项目清单与计价表
工程名称：骨科医院对面停车场二-土建 |  |  |  | 标段： |  |  |  | 第 7 页 共 10 页
序号 | 项目编码 | 项目名称 | 项目特征描述 |  | 计量单位 | 工程量 | 金额（元）
[7 empty] | 综合单价 |  | 综合合价 | 其中
暂估价
61 | 011102003006 | 水泥砂浆楼地面 | 1.水泥砂浆整体面层 楼地面 20mm 2.抹灰水泥砂浆(配合比) 中砂 1:2 |  | m2 | 125 | 28.07 |  | 3508.75
62 | 011105001003 | 面砖面1踢脚线 | 1.底层抹灰15mm 各种墙面 内墙 2.抹灰水泥砂浆(配合比) 中砂 1:1 3.铺贴陶瓷地砖 踢脚线 水泥砂浆 4.抹灰水泥砂浆(配合比) 中砂 1:1 |  | m2 | 4.3 | 153.57 |  | 660.35
63 | 011105001004 | 水泥砂浆踢脚线 | 1.底层抹灰15mm 各种墙面 内墙 实际水泥石灰砂浆厚度(mm):5 2.抹灰水泥砂浆(配合比) 纯水泥 |  | m2 | 20.3 | 11.24 |  | 228.17
64 | 011106002002 | 块料楼梯面层 | 1.水泥砂浆找平层 楼梯 20mm 2.抹灰水泥砂浆(配合比) 中砂 1:3 3.铺贴陶瓷地砖 楼梯 水泥砂浆 4.干混地面砂浆 DS M20 |  | m2 | 16.3 | 287.49 |  | 4686.09
65 | 010507004005 | 台阶面 | 1.水泥砂浆找平层 台阶 20mm 实际厚度(mm):25 2.抹灰水泥砂浆(配合比) 中砂 1:2.5 3.抹灰水泥砂浆(配合比) 中砂 1:3 4.铺贴陶瓷地砖 台阶 水泥砂浆 5.干混地面砂浆 DS M20 |  | m2 | 16.2 | 257.96 |  | 4178.95
66 | 011101001015 | 施工缝 | 1.钢板止水带 |  | m | 65 | 69.96 |  | 4547.4
本页小计 | [8 empty] | 17809.71
注：为计取规费等的使用，可在表中增设其中：“定额人工费”。
表—08
分部分项工程和单价措施项目清单与计价表
工程名称：骨科医院对面停车场二-土建 |  |  |  | 标段： |  |  |  | 第 8 页 共 10 页
序号 | 项目编码 | 项目名称 | 项目特征描述 |  | 计量单位 | 工程量 | 金额（元）
[7 empty] | 综合单价 |  | 综合合价 | 其中
暂估价
67 | 011101001016 | 排水沟 | 1.楼地面水泥砂浆找平层 混凝土或硬基层上 20mm 2.抹灰水泥砂浆(配合比) 中砂 1:3 3.明沟铸铁盖板安装 49cm宽 4.底层抹灰15mm 各种墙面 内墙 实际水泥石灰砂浆厚度(mm):20 5.抹灰水泥砂浆(配合比) 中砂 1:3 |  | m | 21.8 | 250.73 |  | 5465.91
68 | 011101001009 | 消防水池地面 | 1.20厚1：2水泥砂浆保护层 2.3厚水泥基防水涂料 3.20厚1：2.5水泥砂浆找平层 |  | m2 | 97.27 | 114.31 |  | 11118.93
|  | 墙柱面装饰与隔断、幕墙工程 | [6 empty] | 630859.62
69 | 011201001006 | 刮腻子内墙 | 1.各种墙面15+5mm 水泥石灰砂浆底 水泥砂浆面 内墙 2.抹灰水泥砂浆(配合比) 中砂 1:2 3.抹灰水泥砂浆(配合比) 中砂 1:3 4.成品腻子粉(一般型)Y型 墙面 满刮一遍 实际腻子遍数(遍):2 |  | m2 | 798.6 | 38.8 |  | 30985.68
70 | 011201001007 | 风井、管井等井内墙 | 1.各种墙面15+5mm 水泥石灰砂浆底 水泥砂浆面 内墙 2.抹灰水泥砂浆(配合比) 中砂 1:3 3.抹灰水泥砂浆(配合比) 中砂 1:2 |  | m2 | 14.3 | 28.55 |  | 408.27
71 | 011201001008 | 外墙抹灰-有实体砖墙部分 | 1.5厚聚合物水泥防水抗裂砂浆，压入耐碱玻纤网格布 2.墙体抹灰满挂镀锌钢丝网 3.水泥浆拉毛 |  | m2 | 365.3 | 89.74 |  | 32782.02
72 | 011201001005 | 消防水池墙面 | 1.20厚1:2水泥砂浆保护层 2.3厚水泥基防水涂料 3.20后1:2.5水泥砂找平 |  | m2 | 206.36 | 129.1 |  | 26641.08
73 | 011209001010 | 带骨架幕墙 | 1.名称:平面3mm厚聚氨酯采光板幕墙 钢骨架 |  | m2 | 102.1 | 324.84 |  | 33166.16
本页小计 | [8 empty] | 140568.05
注：为计取规费等的使用，可在表中增设其中：“定额人工费”。
表—08
分部分项工程和单价措施项目清单与计价表
工程名称：骨科医院对面停车场二-土建 |  |  |  | 标段： |  |  |  | 第 9 页 共 10 页
序号 | 项目编码 | 项目名称 | 项目特征描述 |  | 计量单位 | 工程量 | 金额（元）
[7 empty] | 综合单价 |  | 综合合价 | 其中
暂估价
74 | 011209001012 | 带骨架幕墙 | 1.平面铝板幕墙 钢骨架  |  | m2 | 823.6 | 587.69 |  | 484021.48
75 | 011209001014 | 带骨架幕墙 | 1.名称:铝合金防雨百叶幕墙 钢骨架 |  | m2 | 47.68 | 479.34 |  | 22854.93
|  | 天棚工程 | [6 empty] | 9490.25
76 | 011301001002 | 大白浆顶棚含楼梯底部抹灰 | 1.大白浆 天棚面 两遍 2.局部刮腻子，砂纸抹平 |  | m2 | 137.5 | 10.18 |  | 1399.75
77 | 011406003002 | 防潮顶棚 | 1.成品腻子粉(耐水型)N型 天棚面 满刮一遍 实际腻子遍数(遍):2 2.聚合物水泥(JS)防水涂料 平面 1.5mm厚 |  | m2 | 137.5 | 58.84 |  | 8090.5
|  | 其他装饰工程 | [6 empty] | 6824.95
78 | 011503001006 | 楼梯栏杆 | 1.不锈钢栏杆制安 直型 2.不锈钢扶手 φ60 直型 |  | m | 12 | 184.8 |  | 2217.6
79 | 011503001005 | 不锈钢爬梯 | 2.钢楼梯 爬式 |  | t | 0.125 | 27236.82 |  | 3404.6
80 | 010401003008 | 水池检修口 | 1.M7.5水泥砂浆砖砌0.85m高检修口壁 2.C25混凝土盖板制安 3.A8钢筋制安 4.预埋钢筋 5.规格:800*800*850mm |  | 个 | 1 | 1202.75 |  | 1202.75
|  | 措施项目 | [6 empty] | 153478.41
81 | 粤011701008001 | 综合钢脚手架 | 1.综合钢脚手架搭拆 高度(m以内) 4.5 |  | m2 | 1073.25 | 29.74 |  | 31918.46
82 | 粤011701011001 | 里脚手架 | 1.里脚手架(钢管) 民用建筑 基本层3.6m |  | m2 | 524.65 | 15.86 |  | 8320.95
83 | 011702001001 | 基础 | 1.名称:基础垫层模板 |  | m2 | 9.95 | 31.58 |  | 314.22
84 | 011702001002 | 基础 | 1.基础类型:满堂基础模板 无梁式 |  | m2 | 59.32 | 49 |  | 2906.68
85 | 011702002001 | 矩形柱 | 1.名称:矩形柱模板(周长m) 支模高度3.6m内 1.8外 |  | m2 | 52.2 | 63.58 |  | 3318.88
86 | 011702006001 | 矩形梁 | 1.名称:单梁、连续梁模板(梁宽cm) 25以外 支模高度3.6m |  | m2 | 340.54 | 74.41 |  | 25339.58
87 | 011702014001 | 有梁板 | 1.支撑高度:有梁板模板 支模高度3.6m |  | m2 | 370.6 | 64.2 |  | 23792.52
本页小计 | [8 empty] | 619102.9
注：为计取规费等的使用，可在表中增设其中：“定额人工费”。
表—08
分部分项工程和单价措施项目清单与计价表
工程名称：骨科医院对面停车场二-土建 |  |  |  | 标段： |  |  |  | 第 10 页 共 10 页
序号 | 项目编码 | 项目名称 | 项目特征描述 |  | 计量单位 | 工程量 | 金额（元）
[7 empty] | 综合单价 |  | 综合合价 | 其中
暂估价
88 | 011702011001 | 直形墙 | 1.直形墙模板 墙厚(cm以内) 40 支模高度3.6m内 |  | m2 | 683.2 | 46.56 |  | 31809.79
89 | 011702003001 | 构造柱 | 1.矩形柱模板(周长m) 支模高度3.6m内 1.2内 |  | m2 | 51.79 | 70.86 |  | 3669.84
90 | 011702009001 | 过梁 | 1.圈梁模板 支模高度3.6m |  | m2 | 7.12 | 53.25 |  | 379.14
91 | 011702024001 | 楼梯 | 1.名称:楼梯模板 直形 |  | m2 | 31.4 | 183.24 |  | 5753.74
92 | 011703001001 | 垂直运输 | 1.建筑物20m以内的垂直运输 混合结构 |  | m2 | 524.65 | 30.41 |  | 15954.61
本页小计 | [8 empty] | 57567.12
合 计 | [8 empty] | 4899482.5
注：为计取规费等的使用，可在表中增设其中：“定额人工费”。
表—08

## 表5-11 措施项目报价表（一）【骨科医院对面停车场二-土
措施项目清单与计价表（一）
工程名称：骨科医院对面停车场二-土建 |  |  |  | 第 1 页 共 1 页
序号 | 项目名称 | 计算基础 | 费 率（%） |  | 金额（元）
1 | 绿色施工安全防护措施费
LSSGCSF00001 | 绿色施工安全防护措施费 | 分部分项人工费+分部分项机具费 | 19 |  | 304072.22
2 | 措施其他项目
WMGDZJF00001 | 文明工地增加费 | 分部分项人工费+分部分项机具费 | 0
011707002001 | 夜间施工增加费 |  | 20
GGCSF0000001 | 赶工措施费 | 分部分项人工费+分部分项机具费 | 0
QTFY00000001 | 其他费用
合 计 |  |  |  |  | 304072.22
'注：本表适用于以“项”计价的措施项目

## 表-12 其他项目清单与计价汇总表【骨科医院对面停车场二-
其他项目清单与计价汇总表
工程名称：骨科医院对面停车场二-土建 |  |  | 标段： |  | 第 1 页 共 1 页
序号 | 项目名称 | 金额（元） |  | 结算金额（元） |  | 备注
1 | 暂列金额 |  |  |  |  | 明细详见表-12-1
2 | 暂估价
2.1 | 材料暂估价 | — |  |  |  | 明细详见表-12-2
2.2 | 专业工程暂估价 |  |  |  |  | 明细详见表-12-3
3 | 计日工 |  |  |  |  | 明细详见表-12-4
4 | 总承包服务费 |  |  |  |  | 明细详见表-12-5
5 | 预算包干费 | 112026.61
6 | 工程优质费
7 | 概算幅度差
8 | 现场签证费用
9 | 索赔费用
10 | 其他费用
| 合 计 | 112026.61 |  |  |  | —
注：材料（工程设备）暂估单价进入清单项目综合单价，此处不汇总。
表—12

## 表6-10 主要材料设备价格表【骨科医院对面停车场二-土建】
主要材料价格表
工程名称：骨科医院对面停车场二-土建 |  |  |  | 第 1 页 共 1 页
序号 | 材料设备编码 | 材料设备名称 | 规格、型号等特殊要求 |  | 单位 | 单价(元)
1 | 01010040 | 螺纹钢筋 | φ25以内 |  | t | 4060
2 | 01010120@1 | 螺纹钢筋 | φ10以内 |  | t | 4100
3 | 01210110 | 热镀锌角钢 | 5# |  | kg | 4.22
4 | 03213121 | 镀锌铁件 |  |  | kg | 4.55
5 | 04010015@4 | 复合普通硅酸盐水泥 | P.C 42.5 |  | t | 448
6 | 04030015 | 中砂 |  |  | m3 | 190
7 | 04050040@1 | 碎石 | 40 |  | m3 | 153
8 | 04150010 | 蒸压加气混凝土砌块 | 600×200×200 |  | 千块 | 7603.68
9 | 05050120 | 防水胶合板 | 模板用 18mm |  | m2 | 42.6
10 | 09050170@1 | 铝单板2.5mm | 2.5mm厚（表面涂层：聚酯漆） |  | m2 | 282.5
11 | 09050180@2 | 铝单板3.0mm厚(表面涂层:聚酯漆) | 3 |  | m2 | 305.2
12 | 09050180@3 | 铝合金防雨百叶 |  |  | m2 | 200
13 | 13030280 | 环氧云母氧化铁 | 中间漆 |  | L | 22.31
14 | 13050310 | 水泥基渗透结晶防水涂料 |  |  | kg | 11.3
15 | 13050460 | 钢结构薄型防火涂料 |  |  | kg | 21.1
16 | 13330015 | HDPE自粘胶膜防水卷材 |  |  | m2 | 17.47
17 | 13330270 | 双面自粘胶带 | 80mm宽 |  | m | 32.42
18 | 14410450 | 耐候胶 |  |  | L | 61.79
19 | 35090210@2 | Ⅲ拉森钢板桩 |  |  | t | 4974.84
20 | 99450760 | 其他材料费 |  |  | 元 | 1
21 | 8021903 | 普通预拌混凝土 | 碎石粒径综合考虑 C20 |  | m3 | 452
22 | 8021903@1 | 普通预拌混凝土 | 碎石粒径综合考虑 C20 |  | m3 | 442
23 | 8021905@1 | 商品混凝土碎石粒径20石(坍落度150±30mm) | 碎石粒径综合考虑 C30 |  | m3 | 462
24 | 8021923@1 | 预拌S6~S8防水混凝土 | 碎石粒径综合考虑 C30 |  | m3 | 477
25 | 8021924@1 | 预拌S6~S8防水混凝土 | 碎石粒径综合考虑 C45 |  | m3 | 537
26 | 01290348@3 | 4.0厚花纹钢板 | 4mm |  | m2 | 133.5
27 | 33010088@1 | 钢梁含制作费） |  |  | t | 4650
28 | 33010365@2 | 钢柱（含制作费） |  |  | t | 4650
29 | 33010640 | 钢檩条 | C型Z型檩条 |  | t | 4200
30 | 35090235@2 | 钢支撑、钢拉条 |  |  | t | 4350

## 表-13 规费、税金项目清单与计价表【骨科医院对面停车场二
规费、税金项目清单与计价表
工程名称：骨科医院对面停车场二-土建 |  |  | 标段： |  |  | 第 1 页 共 1 页
序号 | 项目名称 | 计算基础 |  | 取费基数 | 计算费率 (%) |  | 金额(元)
1 | 增值税销项税额 | 分部分项合计+措施合计+其他项目 |  | 5315581.33 | 9 |  | 478402.32
合 计 | [6 empty] | 478402.32
编制人（造价人员）： |  |  | 复核人（造价工程师）：
表—13

## 表-04 单位工程招标控制价汇总表【骨科医院对面停车场二-_1
单位工程预算价汇总表
工程名称：骨科医院对面停车场二-安装 |  |  | 标段： | 第 1 页 共 1 页
序号 | 汇总内容 | 金额:(元) |  |  | 其中：暂估价(元)
1 | 分部分项合计 | 844372.53 |  |  | 106250
1.1 | 强电部分 | 410264.92 |  |  | 106250
1.2 | 消防电部分 | 76743.92
1.3 | 电气火灾监控系统 | 25034.83
1.4 | 消防水部分 | 281322.14
1.5 | 给排水部分 | 28658.76
1.6 | 暖通 | 22347.96
2 | 措施合计 | 49716.89
2.1 | 绿色施工安全防护措施费 | 42839.88
2.2 | 其他措施费 | 6877.01
3 | 其他项目 | 11976.48 |  |  | －
3.1 | 暂列金额
3.2 | 暂估价 | 106250.00
3.3 | 计日工
3.4 | 总承包服务费
3.5 | 预算包干费 | 11976.48
3.6 | 工程优质费
3.7 | 概算幅度差
3.8 | 索赔费用
3.9 | 现场签证费用
3.10 | 其他费用
4 | 税前工程造价 | 906065.90
5 | 增值税销项税额 | 81545.93 |  |  | －
6 | 总造价 | 987611.83
7 | 人工费 | 114221.63
招标控制价合计=1+2+3+4+5 |  | 987,611.83 |  |  | 106250.00
注：本表适用于单位工程招标控制价或投标报价的汇总，如无单位工程划分，单项工程也使用本表汇总
表—04

## 表-08 分部分项工程和单价措施项目清单与计价表【骨科医院_6
分部分项工程和单价措施项目清单与计价表
工程名称：骨科医院对面停车场二-安装 |  |  |  | 标段： |  |  |  | 第 1 页 共 13 页
序号 | 项目编码 | 项目名称 | 项目特征描述 |  | 计量单位 | 工程量 | 金额（元）
[7 empty] | 综合单价 |  | 综合合价 | 其中
暂估价
|  | 强电部分 | [6 empty] | 410264.92 | 106250
1 | 030404004001 | 低压开关柜(屏) | 1.名称:低压出线柜 |  | 台 | 1 | 20276.14 |  | 20276.14
2 | 040101002001 | 挖沟槽土方 | 1.名称:人机配合开挖沟槽基坑土方 |  | m3 | 104 | 8.77 |  | 912.08
3 | 040103001001 | 回填方 | 1.名称:回填土 夯实机夯实 槽、坑 |  | m3 | 2.27 | 19.72 |  | 44.76
4 | 040103002001 | 余方弃置 | 1.挖掘机装土 2.自卸汽车运土方 运距1km内 实际运距(km):10 |  | m3 | 101.73 | 32.19 |  | 3274.69
5 | 030404017016 | 1ATZ配电箱 | 1.名称:成套配电箱安装 悬挂式(半周长m以内) 1.5 |  | 台 | 1 | 6861.78 |  | 6861.78
6 | 030404017017 | 1AT-XF配电箱 | 1.名称:成套配电箱安装 悬挂式(半周长m以内) 1.5 |  | 台 | 1 | 1861.78 |  | 1861.78
7 | 030404017018 | ALE-YJ配电箱 | 1.名称:成套配电箱安装 悬挂式(半周长m以内) 1 |  | 台 | 1 | 3737.88 |  | 3737.88
8 | 030404017019 | 1APs1潜水泵配电箱 | 1.名称:成套配电箱安装 悬挂式(半周长m以内) 1 |  | 台 | 1 | 1387.88 |  | 1387.88
9 | 030404017020 | 1APs1配电箱 | 1.名称:成套配电箱安装 悬挂式(半周长m以内) 1 |  | 台 | 1 | 1137.88 |  | 1137.88
10 | 030404017021 | 1APgp配电箱 | 1.名称:成套配电箱安装 悬挂式(半周长m以内) 1 |  | 台 | 1 | 1137.88 |  | 1137.88
11 | 030404017022 | 1ALcd1-3配电箱 | 1.名称:成套配电箱安装 悬挂式(半周长m以内) 1.5 |  | 台 | 3 | 12861.78 |  | 38585.34
12 | 030404017023 | 1Apc1配电箱 | 1.名称:成套配电箱安装 悬挂式(半周长m以内) 1 |  | 台 | 1 | 2787.88 |  | 2787.88
13 | 030404017025 | AC-xf消防栓泵控制箱 | 1.名称:成套配电箱安装 悬挂式(半周长m以内) 0.5 |  | 台 | 1 | 839 |  | 839
14 | 030404017026 | Ap-pl喷淋泵控制箱 | 1.名称:成套配电箱安装 悬挂式(半周长m以内) 0.5 |  | 台 | 1 | 839 |  | 839
15 | 030404017024 | 3P柜式空调开关箱 | 1.名称:成套配电箱安装 悬挂式(半周长m以内) 0.5 |  | 台 | 3 | 219.75 |  | 659.25
16 | 030405001002 | 蓄电池 | 1.名称:UPS蓄电池容量150KW |  | 个 | 1 | 106250 |  | 106250 | 106250
17 | 030408001016 | 电力电缆 | 1.名称:铜芯电缆WDZ-YJV22-4*70+1*35 |  | m | 100 | 250.18 |  | 25018
本页小计 | [8 empty] | 215611.22 | 106250
注：为计取规费等的使用，可在表中增设其中：“定额人工费”。
表—08
分部分项工程和单价措施项目清单与计价表
工程名称：骨科医院对面停车场二-安装 |  |  |  | 标段： |  |  |  | 第 2 页 共 13 页
序号 | 项目编码 | 项目名称 | 项目特征描述 |  | 计量单位 | 工程量 | 金额（元）
[7 empty] | 综合单价 |  | 综合合价 | 其中
暂估价
18 | 030408001017 | 电力电缆 | 1.名称:铜芯电缆WDZN-YJV-4*240+1*120 |  | m | 100 | 806.9 |  | 80690
19 | 030408001018 | 电力电缆 | 1.名称:铜芯电缆WDZN-YJV-7*10 |  | m | 25 | 58.95 |  | 1473.75
20 | 030408001019 | 电力电缆 | 1.名称:铜芯电缆WDZN-YJV-6*70+1*35 |  | m | 32 | 339.46 |  | 10862.72
21 | 030411004015 | 配线 | 1.名称:导线NH-KVV-4*1.5 |  | m | 73.6 | 8.22 |  | 604.99
22 | 030411004016 | 配线 | 1.名称:导线NH-KVV-2*1.5 |  | m | 70 | 3.87 |  | 270.9
23 | 030411004017 | 配线 | 1.名称:导线KVV-7*1.5 |  | m | 60 | 10.61 |  | 636.6
24 | 030411004018 | 配线 | 1.名称:导线NH-KVV-16*1.5 |  | m | 96 | 20.24 |  | 1943.04
25 | 030408001020 | 电力电缆 | 1.名称:铜芯电缆WDZN-YJV-5*6 |  | m | 90 | 31.47 |  | 2832.3
26 | 030408001021 | 电力电缆 | 1.名称:铜芯电缆WDZN-YJV-5*4 |  | m | 12 | 21.97 |  | 263.64
27 | 030408001022 | 电力电缆 | 1.名称:铜芯电缆WDZ-YJY-3*25+2*16 |  | m | 20 | 146.93 |  | 2938.6
28 | 030408001023 | 电力电缆 | 1.名称:铜芯电缆WDZ-YJY-5*16 |  | m | 48.5 | 48.58 |  | 2356.13
29 | 030408001024 | 电力电缆 | 1.名称:铜芯电缆WDZN-YJY-5*10 |  | m | 15 | 42.07 |  | 631.05
30 | 030408001009 | 电力电缆 | 1.名称:铜芯电缆WDZ-YJV-5*6 |  | m | 38 | 31.97 |  | 1214.86
31 | 030408001025 | 电力电缆 | 1.名称:铜芯电缆WDZ-YJY-5*2.5 |  | m | 250.6 | 18.84 |  | 4721.3
32 | 030408001026 | 电力电缆 | 1.名称:铜芯电缆WDZ-YJE-4*4 |  | m | 27.6 | 21.5 |  | 593.4
33 | 030408006001 | 电力电缆头 | 1.名称:1kV以下户内干包式铜芯电力电缆终端头制作、安装 铜芯干包终端头(截面mm2以下) 16 |  | 个 | 16 | 100.1 |  | 1601.6
34 | 030408006002 | 电力电缆头 | 1.名称:1kV以下户内干包式铜芯电力电缆终端头制作、安装 铜芯干包终端头(截面mm2以下) 35 |  | 个 | 9 | 156.95 |  | 1412.55
35 | 030408006003 | 电力电缆头 | 1.名称:1kV以下户内干包式铜芯电力电缆终端头制作、安装 铜芯干包终端头(截面mm2以下) 120 |  | 个 | 8 | 257.07 |  | 2056.56
本页小计 | [8 empty] | 117103.99
注：为计取规费等的使用，可在表中增设其中：“定额人工费”。
表—08
分部分项工程和单价措施项目清单与计价表
工程名称：骨科医院对面停车场二-安装 |  |  |  | 标段： |  |  |  | 第 3 页 共 13 页
序号 | 项目编码 | 项目名称 | 项目特征描述 |  | 计量单位 | 工程量 | 金额（元）
[7 empty] | 综合单价 |  | 综合合价 | 其中
暂估价
36 | 030411004019 | 配线 | 1.名称:绝缘导线NH-RVSP-2*1.5 |  | m | 214 | 4.45 |  | 952.3
37 | 030411004020 | 配线 | 1.名称:绝缘电线WDZ-BYJ2.5 |  | m | 402 | 3.1 |  | 1246.2
38 | 030411004021 | 配线 | 1.名称:绝缘电线WDZ-BYJ4 |  | m | 1186.6 | 4.01 |  | 4758.27
39 | 030411004022 | 配线 | 1.名称:绝缘电线WDZN-BYJ2.5 |  | m | 315 | 3.76 |  | 1184.4
40 | 030411004023 | 配线 | 1.名称:绝缘电线WDZN-BYJ4 |  | m | 42 | 4.28 |  | 179.76
41 | 030411001018 | 配管 | 1.名称:镀锌电线管SC-15 |  | m | 68 | 11.37 |  | 773.16
42 | 030411001019 | 配管 | 1.名称:镀锌电线管SC-20 |  | m | 258 | 15.22 |  | 3926.76
43 | 030411001020 | 配管 | 1.名称:镀锌电线管SC-25 |  | m | 445 | 21.99 |  | 9785.55
44 | 030411001021 | 配管 | 1.名称:镀锌电线管SC-32 |  | m | 20 | 26.07 |  | 521.4
45 | 030411001022 | 配管 | 1.名称:刚性难燃管PC-20 |  | m | 86.5 | 8.91 |  | 770.72
46 | 030411001023 | 配管 | 1.名称:刚性难燃管PC-25 |  | m | 94.5 | 12.55 |  | 1185.98
47 | 030411001024 | 配管 | 1.名称:刚性难燃管PC-50 |  | m | 100 | 21.46 |  | 2146
48 | 030411001025 | 配管 | 1.名称:刚性难燃管PC-70 |  | m | 250 | 24.73 |  | 6182.5
49 | 030411001026 | 配管 | 1.名称:刚性难燃管PC-80 |  | m | 100 | 24.73 |  | 2473
50 | 030411001027 | 配管 | 1.名称:刚性难燃管PC-150 |  | m | 100 | 45.67 |  | 4567
51 | 030411002002 | 金属线槽MR200*200 | 1.名称:金属线槽安装 宽+高(mm以内) 600 |  | m | 50 | 110.3 |  | 5515
52 | 030412005008 | 荧光灯 | 1.名称:壁装单管荧光灯 |  | 套 | 101 | 90.63 |  | 9153.63
53 | 030412005009 | 应急照明灯 | 1.名称:壁装应急照明灯 |  | 套 | 9 | 126.6 |  | 1139.4
54 | 030412005010 | 荧光灯 | 1.名称:防爆型单管荧光灯 |  | 套 | 6 | 184.25 |  | 1105.5
55 | 030412004001 | 装饰灯 | 1.名称:单向疏散指示灯 |  | 套 | 2 | 93.35 |  | 186.7
56 | 030412004002 | 装饰灯 | 1.名称:安全出口指示灯S |  | 套 | 3 | 98.4 |  | 295.2
57 | 030412004003 | 装饰灯 | 1.名称:安全出口指示灯E |  | 套 | 1 | 98.4 |  | 98.4
58 | 030412001002 | 普通灯具 | 1.名称:节能吸顶灯 |  | 套 | 3 | 97.49 |  | 292.47
59 | 030412001003 | 普通灯具 | 1.名称:灯盘 |  | 套 | 10 | 148.89 |  | 1488.9
60 | 030404016002 | 控制箱 | 1.名称:控制箱 |  | 台 | 2 | 345.74 |  | 691.48
61 | 030404033001 | 风扇 | 1.名称:排气扇 |  | 台 | 1 | 178.55 |  | 178.55
62 | 030412005011 | 太阳能路灯 | 1.名称:太阳能路灯40W |  | 套 | 2 | 686.46 |  | 1372.92
63 | 030411006001 | 接线盒 | 1.名称:接线盒安装 开关(插座)盒 暗装 |  | 个 | 240 | 9.06 |  | 2174.4
本页小计 | [8 empty] | 64345.55
注：为计取规费等的使用，可在表中增设其中：“定额人工费”。
表—08
分部分项工程和单价措施项目清单与计价表
工程名称：骨科医院对面停车场二-安装 |  |  |  | 标段： |  |  |  | 第 4 页 共 13 页
序号 | 项目编码 | 项目名称 | 项目特征描述 |  | 计量单位 | 工程量 | 金额（元）
[7 empty] | 综合单价 |  | 综合合价 | 其中
暂估价
64 | 030404035001 | 插座 | 1.名称:单相二三眼安全型插座 |  | 个 | 32 | 23.19 |  | 742.08
65 | 030404035002 | 插座 | 1.名称:单相二三眼安全型插座-空调插座 |  | 个 | 1 | 24.92 |  | 24.92
66 | 030404035003 | 插座 | 1.名称:单相防水二三眼安全型插座-排气扇用 |  | 个 | 1 | 24.92 |  | 24.92
67 | 030404034003 | 照明开关 | 1.名称:单联单控暗开关 |  | 个 | 5 | 24.26 |  | 121.3
68 | 030404034001 | 照明开关 | 1.名称:三联单控暗开关 |  | 个 | 2 | 37.84 |  | 75.68
69 | 030404034002 | 照明开关 | 1.名称:双联单控暗开关 |  | 个 | 1 | 31.37 |  | 31.37
70 | 030414002001 | 送配电装置系统 | 1.名称:送配电装置系统调试 (综合) 1kV以下交流供电 |  | 系统 | 1 | 914.85 |  | 914.85
71 | 030409005001 | 避雷网 | 1.名称:避雷网安装 沿折板支架敷设 2.材质规格:型钢避雷线Φ12镀锌圆钢 |  | m | 68 | 49.16 |  | 3342.88
72 | 030409006002 | 避雷针 | 1.名称:避雷小短针制作 2.避雷小短针在避雷网上安装 3.材质规格:避雷针Φ16圆钢=600mm |  | 根 | 4 | 66.95 |  | 267.8
73 | 030409005002 | 避雷网支架 | 1.名称:避雷网支架制安 |  | 个 | 32 | 18 |  | 576
74 | 030409003001 | 避雷引下线 | 1.名称:避雷引下线敷设 利用金属构件引下 2.材质规格:引下线4*40镀锌扁钢 |  | m | 160 | 9.6 |  | 1536
75 | 030409003002 | 避雷引下线 | 1.名称:避雷引下线敷设 利用建筑物主筋引下 |  | m | 12.6 | 19 |  | 239.4
76 | 030409002001 | 接地母线 | 1.名称:均压环敷设 利用梁内钢筋 |  | m | 250 | 8.16 |  | 2040
77 | 030409002002 | 接地母线 | 1.接地母线敷设 户内接地母线敷设 2.接地母线40*4扁钢 |  | m | 40 | 28.59 |  | 1143.6
78 | 030409001001 | 接地极 | 1.名称:接地极40*40扁钢 |  | 根 | 5 | 111.39 |  | 556.95
79 | 030409001002 | 钢柱1.8m以下绝缘与防腐 | 1.名称:钢管环氧煤沥青漆玻璃布每增一油一布 管外径(mm以下) 426 |  | m2 | 34.56 | 25.69 |  | 887.85
80 | 030409008001 | 等电位端子箱、测试板 | 1.名称:接地测试板制作、安装 |  | 台 | 4 | 116.27 |  | 465.08
本页小计 | [8 empty] | 12990.68
注：为计取规费等的使用，可在表中增设其中：“定额人工费”。
表—08
分部分项工程和单价措施项目清单与计价表
工程名称：骨科医院对面停车场二-安装 |  |  |  | 标段： |  |  |  | 第 5 页 共 13 页
序号 | 项目编码 | 项目名称 | 项目特征描述 |  | 计量单位 | 工程量 | 金额（元）
[7 empty] | 综合单价 |  | 综合合价 | 其中
暂估价
81 | 030409008002 | 等电位端子箱、测试板 | 1.名称:总等电位端子箱 |  | 台 | 1 | 106.74 |  | 106.74
82 | 030409008003 | 等电位端子箱、测试板 | 1.名称:等电位端子箱 |  | 台 | 1 | 106.74 |  | 106.74
|  | 消防电部分 | [6 empty] | 76743.92
83 | 030411004024 | 配线 | 1.名称:绝缘导线NH-KVV-4*1.5 |  | m | 93 | 8.22 |  | 764.46
84 | 030411004025 | 配线 | 1.名称:绝缘导线NH-RVS-2*1.5 |  | m | 148 | 3.87 |  | 572.76
85 | 030411004008 | 配线 | 1.名称:绝缘导线NH-RVS-2*2.5 |  | m | 560 | 5.16 |  | 2889.6
86 | 030411004009 | 配线 | 1.名称:绝缘电线NH-BV2.5 |  | m | 600 | 3.12 |  | 1872
87 | 030411001014 | 配管 | 1.名称:镀锌电线管SC-20 |  | m | 570 | 16.46 |  | 9382.2
88 | 030411001015 | 配管 | 1.名称:刚性难燃管PC-20 |  | m | 617 | 8.8 |  | 5429.6
89 | 030411006002 | 接线盒 | 1.名称:接线盒安装 开关(插座)盒 暗装 |  | 个 | 160 | 9.06 |  | 1449.6
90 | 030404017015 | 消防控制箱 | 1.名称:消防控制箱 |  | 台 | 1 | 2960.74 |  | 2960.74
91 | 030904001001 | 点型探测器 | 1.名称:点型探测器安装 感温 |  | 个 | 30 | 98.83 |  | 2964.9
92 | 030904001002 | 点型探测器 | 1.名称:点型探测器安装 感烟 |  | 个 | 45 | 103.83 |  | 4672.35
93 | 030904002001 | 线型探测器 | 1.名称:线型感烟探测器-发射/接受 |  | 个 | 12 | 193.83 |  | 2325.96
94 | 030904008001 | 模块(模块箱) | 1.名称:隔离模块 |  | 个 | 4 | 182.18 |  | 728.72
95 | 030904008002 | 模块(模块箱) | 1.名称:输入输出模块 |  | 个 | 5 | 198.18 |  | 990.9
96 | 030904008003 | 模块(模块箱) | 1.名称:输出模块 |  | 个 | 1 | 187.18 |  | 187.18
97 | 030904005001 | 声光报警器 | 1.名称:声光报警器安装 |  | 个 | 3 | 193.09 |  | 579.27
98 | 030904006001 | 消防报警电话插孔(电话) | 1.名称:消防电话 |  | 个 | 1 | 79.65 |  | 79.65
99 | 030904007001 | 消防广播(扬声器) | 1.名称:消防吸顶式扬声器 |  | 个 | 4 | 83.36 |  | 333.44
100 | 030904003002 | 按钮 | 1.名称:手动报警按钮 |  | 个 | 3 | 133.44 |  | 400.32
101 | 030904003003 | 按钮 | 1.名称:消防泵启泵按钮 |  | 个 | 4 | 124.44 |  | 497.76
102 | 030904010002 | 控制盘 | 1.名称:多线联动控制盘 |  | 台 | 1 | 1805.04 |  | 1805.04
103 | 030904010003 | 控制盘 | 1.名称:火灾报警控制器 |  | 台 | 1 | 5765.04 |  | 5765.04
104 | 030904009001 | 火灾显示系统 | 1.名称:火灾报警显示系统 |  | 台 | 1 | 2297.5 |  | 2297.5
本页小计 | [8 empty] | 49162.47
注：为计取规费等的使用，可在表中增设其中：“定额人工费”。
表—08
分部分项工程和单价措施项目清单与计价表
工程名称：骨科医院对面停车场二-安装 |  |  |  | 标段： |  |  |  | 第 6 页 共 13 页
序号 | 项目编码 | 项目名称 | 项目特征描述 |  | 计量单位 | 工程量 | 金额（元）
[7 empty] | 综合单价 |  | 综合合价 | 其中
暂估价
105 | 030904009002 | 控制主机 | 1.名称:应急照明控制主机 |  | 台 | 1 | 11115.85 |  | 11115.85
106 | 030904010004 | 通讯盘 | 1.名称:电话通讯盘 |  | 台 | 1 | 3265.04 |  | 3265.04
107 | 030414007001 | 电源 | 1.名称:直流稳压电源 |  | 台 | 1 | 2695.03 |  | 2695.03
108 | 030601002006 | 压力开关 | 1.名称:压力开关 |  | 台 | 3 | 281.55 |  | 844.65
109 | 030601002008 | 流量开关 | 1.名称:流量开关 |  | 台 | 2 | 396.55 |  | 793.1
110 | 030601002009 | 液位显示器 | 1.名称:液位显示器 |  | 台 | 1 | 546.55 |  | 546.55
111 | 030905001001 | 自动报警系统调试 | 1.名称:自动报警系统装置调试 256点以下 |  | 系统 | 1 | 8534.71 |  | 8534.71
|  | 电气火灾监控系统 | [6 empty] | 25034.83
112 | 030904012001 | 控制主机 | 1.名称:电气火灾监控主机EF-ACS/B128*1 |  | 台 | 1 | 8115.85 |  | 8115.85
113 | 030904008004 | 模块(模块箱) | 1.名称:电气火灾监控模块ACS |  | 个 | 13 | 337.01 |  | 4381.13
114 | 030904001003 | 探头 | 1.名称:剩余电流监测探头 |  | 个 | 13 | 120 |  | 1560
115 | 030904001004 | 探头 | 1.名称:线缆温度监测探头 |  | 个 | 13 | 130 |  | 1690
116 | 030904001005 | 探头 | 1.名称:箱体内温度监测探头 |  | 个 | 13 | 135 |  | 1755
117 | 030411004026 | 配线 | 1.名称:绝缘导线NH-RVS-2*1.5 |  | m | 150 | 3.87 |  | 580.5
118 | 030411001028 | 配管 | 1.名称:刚性难燃管PC-20 |  | m | 150 | 8.91 |  | 1336.5
119 | 030904012002 | 监控器 | 1.名称:消防电源监控器 |  | 台 | 1 | 5615.85 |  | 5615.85
|  | 消防水部分 | [6 empty] | 281322.14
|  | 消防水 | [6 empty] | 93036.5
120 | 030901002001 | 消火栓钢管 | 1.名称:消火栓钢管安装 镀锌钢管(螺纹连接) 2.材质、规格:镀锌钢管DN65 |  | m | 53.8 | 76.29 |  | 4104.4
121 | 030901002002 | 消火栓钢管 | 1.名称:消火栓钢管安装 镀锌钢管(螺纹连接) 2.材质、规格:镀锌钢管DN100 |  | m | 63.8 | 105.49 |  | 6730.26
122 | 030901002003 | 消火栓钢管 | 1.名称:消火栓钢管安装 镀锌钢管(螺纹连接) 2.材质、规格:镀锌钢管DN150 |  | m | 15 | 153.84 |  | 2307.6
本页小计 | [8 empty] | 65972.02
注：为计取规费等的使用，可在表中增设其中：“定额人工费”。
表—08
分部分项工程和单价措施项目清单与计价表
工程名称：骨科医院对面停车场二-安装 |  |  |  | 标段： |  |  |  | 第 7 页 共 13 页
序号 | 项目编码 | 项目名称 | 项目特征描述 |  | 计量单位 | 工程量 | 金额（元）
[7 empty] | 综合单价 |  | 综合合价 | 其中
暂估价
123 | 031201001003 | 管道刷油 | 1.管道刷油 红丹防锈漆 第一遍 实际遍数(遍):2 2.管道刷油 调和漆 第一遍 实际遍数(遍):2 |  | m2 | 129.84 | 27.02 |  | 3508.28
124 | 030901010001 | 室内消火栓 | 1.名称:室内消火栓安装(普通) 单栓 2.型号、规格:室内消防栓-650*800*180铝合金消防箱，箱内设DN65消防栓，长25m的衬胶水龙带1条，喷嘴口径DN19水枪1支 |  | 套 | 4 | 1224.06 |  | 4896.24
125 | 030901013001 | 灭火器 | 1.名称:MF/ABC3酸铵盐干粉灭火器 |  | 具 | 10 | 55.66 |  | 556.6
126 | 030901013002 | 灭火器 | 1.名称:灭火器具放置箱安装 放置式 箱体半周长(mm) ≤1000 |  | 具 | 5 | 112.07 |  | 560.35
127 | 030901013003 | 灭火器 | 1.名称:推车式干粉灭火器MFT50 |  | 具 | 1 | 612.66 |  | 612.66
128 | 031002003001 | 套管 | 1.名称:一般钢套管制作安装 介质管道公称直径(mm以内) 65 |  | 个 | 4 | 60.17 |  | 240.68
129 | 030211002001 | 消火栓供水泵 | 1.名称:室内消火栓供水泵流量10L/s，扬程50m，功率11KW |  | 台 | 2 | 8972.91 |  | 17945.82
130 | 030211002002 | 消火栓稳压泵 | 1.名称:室内消火栓稳压泵流量1.5L/s,扬程45m，功率1.5KW |  | 台 | 2 | 6486.74 |  | 12973.48
131 | 030211002003 | 气压罐 | 1.名称:气压罐-有限容积不低于3立方 |  | 台 | 1 | 9002.62 |  | 9002.62
132 | 031003012002 | 倒流防止器 | 1.名称:倒流防止器组成安装(法兰连接不带水表) 公称直径(mm以内) 200 |  | 套 | 2 | 5312.83 |  | 10625.66
133 | 031003013002 | 压力开关 | 1.名称:压力开关 |  | 个 | 1 | 199.43 |  | 199.43
134 | 031003001004 | 阀门 | 1.名称:闸阀DN100 |  | 个 | 7 | 512.89 |  | 3590.23
135 | 031003001010 | 阀门 | 1.名称:泄压阀DN100 |  | 个 | 1 | 1181.55 |  | 1181.55
136 | 031003001012 | 阀门 | 1.名称:截止阀DN50 |  | 个 | 4 | 125.12 |  | 500.48
137 | 031003001011 | 流量计 | 1.名称:流量计DN100 |  | 个 | 1 | 935.35 |  | 935.35
138 | 031003001005 | 阀门 | 1.名称:闸阀DN65 |  | 个 | 2 | 296.23 |  | 592.46
139 | 031003001006 | 阀门 | 1.名称:闸阀DN150 |  | 个 | 2 | 895.49 |  | 1790.98
140 | 031003001007 | 阀门 | 1.名称:消声止回阀DN100 |  | 个 | 2 | 862.35 |  | 1724.7
本页小计 | [8 empty] | 71437.57
注：为计取规费等的使用，可在表中增设其中：“定额人工费”。
表—08
分部分项工程和单价措施项目清单与计价表
工程名称：骨科医院对面停车场二-安装 |  |  |  | 标段： |  |  |  | 第 8 页 共 13 页
序号 | 项目编码 | 项目名称 | 项目特征描述 |  | 计量单位 | 工程量 | 金额（元）
[7 empty] | 综合单价 |  | 综合合价 | 其中
暂估价
141 | 031003001008 | 阀门 | 1.名称:消声止回阀DN50 |  | 个 | 2 | 380.65 |  | 761.3
142 | 031003001009 | 阀门 | 1.名称:止回阀DN100 |  | 个 | 1 | 583.59 |  | 583.59
143 | 031003010002 | 软接头(软管) | 1.名称:可曲挠橡胶接头DN150 |  | 个 | 2 | 789.12 |  | 1578.24
144 | 031003010003 | 软接头(软管) | 1.名称:可曲挠橡胶接头DN100 |  | 个 | 2 | 496.82 |  | 993.64
145 | 031003010004 | 软接头(软管) | 1.名称:可曲挠橡胶接头DN50 |  | 个 | 4 | 228.1 |  | 912.4
146 | 031003008001 | 除污器(过滤器) | 1.名称:Y型过滤器DN150 |  | 组 | 2 | 1141.45 |  | 2282.9
147 | 031003008002 | 除污器(过滤器) | 1.名称:Y型过滤器DN100 |  | 组 | 1 | 914.7 |  | 914.7
148 | 031003013003 | 压力表 | 1.名称:压力表、真空表 就地 |  | 个 | 3 | 143.3 |  | 429.9
|  | 喷淋水 | [6 empty] | 188285.64
149 | 030901001001 | 水喷淋钢管 | 1.名称:热镀锌钢管DN100 2.连接形式:沟槽式卡箍连接 |  | m | 79.2 | 74.05 |  | 5864.76
150 | 030901001002 | 水喷淋钢管 | 1.名称:热镀锌钢管DN150 2.连接形式:沟槽式卡箍连接 |  | m | 48 | 124.37 |  | 5969.76
151 | 030901001008 | 水喷淋钢管 | 1.名称:热镀锌钢管DN200 2.连接形式:沟槽式卡箍连接 |  | m | 15 | 168.65 |  | 2529.75
152 | 030901001003 | 水喷淋钢管 | 1.名称:热镀锌钢管DN65 2.连接形式:沟槽式卡箍连接 |  | m | 55.6 | 52.33 |  | 2909.55
153 | 030901001004 | 水喷淋钢管 | 1.名称:热镀锌钢管DN50 2.连接形式:螺纹连接 |  | m | 140 | 63.96 |  | 8954.4
154 | 030901001005 | 水喷淋钢管 | 1.名称:热镀锌钢管DN40 2.连接形式:螺纹连接 |  | m | 6 | 55.46 |  | 332.76
155 | 030901001006 | 水喷淋钢管 | 1.名称:热镀锌钢管DN32 2.连接形式:螺纹连接 |  | m | 160 | 44.09 |  | 7054.4
156 | 030901001007 | 水喷淋钢管 | 1.名称:热镀锌钢管DN25 2.连接形式:螺纹连接 |  | m | 61 | 38.93 |  | 2374.73
157 | 031201001002 | 管道刷油 | 1.名称:管道刷油 调和漆 第一遍 实际遍数(遍):2 标志色环等零星刷油 人工*2 |  | m2 | 112.09 | 19.36 |  | 2170.06
158 | 031001006003 | 塑料管 | 1.名称:塑料排水管PVC-dn110 2.连接形式:粘接 |  | m | 18.5 | 51.18 |  | 946.83
159 | 031003001003 | 排气阀 | 1.名称:自动排气阀DN25 |  | 个 | 1 | 106.84 |  | 106.84
160 | 031004014002 | 给、排水附(配)件 | 1.名称:dn110通气帽 |  | 个 | 1 | 63.47 |  | 63.47
本页小计 | [8 empty] | 47733.98
注：为计取规费等的使用，可在表中增设其中：“定额人工费”。
表—08
分部分项工程和单价措施项目清单与计价表
工程名称：骨科医院对面停车场二-安装 |  |  |  | 标段： |  |  |  | 第 9 页 共 13 页
序号 | 项目编码 | 项目名称 | 项目特征描述 |  | 计量单位 | 工程量 | 金额（元）
[7 empty] | 综合单价 |  | 综合合价 | 其中
暂估价
161 | 031004014003 | 给、排水附(配)件 | 1.名称:地漏DN75 |  | 个 | 1 | 62.02 |  | 62.02
162 | 030901007001 | 减压孔板DN65 | 1.减压孔板安装 公称直径(mm以内) 65 |  | 个 | 16 | 145.13 |  | 2322.08
163 | 030901007002 | 挡水板 | 1.名称:喷淋挡水板 |  | 个 | 96 | 60 |  | 5760
164 | 030901008001 | 末端试水装置 | 1.名称:末端试水装置安装 公称直径(mm以内) 25 |  | 组 | 1 | 287.67 |  | 287.67
165 | 030901003001 | 水喷淋(雾)喷头 | 1.名称:闭式上喷自动喷洒头 |  | 个 | 42 | 38.95 |  | 1635.9
166 | 030901003002 | 水喷淋(雾)喷头 | 1.名称:边墙型喷头 |  | 个 | 96 | 42.99 |  | 4127.04
167 | 031003012001 | 倒流防止器 | 1.名称:倒流防止器组成安装(法兰连接不带水表) 公称直径(mm以内) 200 |  | 套 | 3 | 5312.83 |  | 15938.49
168 | 031003013001 | 压力开关 | 1.名称:压力开关 |  | 个 | 1 | 199.43 |  | 199.43
169 | 030211002004 | 喷淋供水泵 | 1.名称:喷淋供水泵流量40L/s，扬程60m，功率45KW |  | 台 | 3 | 19672.91 |  | 59018.73
170 | 030211002005 | 喷淋稳压泵 | 1.名称:喷淋稳压泵流量1L/s,扬程45m，功率1.1KW |  | 台 | 2 | 6186.74 |  | 12373.48
171 | 030211002006 | 气压罐 | 1.名称:气压罐-有限容积不低于3立方 |  | 台 | 1 | 9002.62 |  | 9002.62
172 | 031003001018 | 阀门 | 1.名称:闸阀DN150 |  | 个 | 6 | 895.49 |  | 5372.94
173 | 031003001022 | 阀门 | 1.名称:闸阀DN200 |  | 个 | 3 | 1359 |  | 4077
174 | 031003001014 | 阀门 | 1.名称:泄压阀DN150 |  | 个 | 1 | 1516.34 |  | 1516.34
175 | 031003001015 | 阀门 | 1.名称:截止阀DN50 |  | 个 | 4 | 125.12 |  | 500.48
176 | 031003001016 | 流量计 | 1.名称:流量计DN150 |  | 个 | 1 | 1297.35 |  | 1297.35
177 | 031003001017 | 阀门 | 1.名称:闸阀DN65 |  | 个 | 3 | 296.23 |  | 888.69
178 | 031003001019 | 阀门 | 1.名称:消声止回阀DN150 |  | 个 | 3 | 1344.49 |  | 4033.47
179 | 031003001023 | 阀门 | 1.名称:信号阀DN150 |  | 个 | 3 | 979.49 |  | 2938.47
180 | 031003001024 | 阀门 | 1.名称:报警阀DN150 |  | 个 | 1 | 2285.49 |  | 2285.49
181 | 031003001020 | 阀门 | 1.名称:消声止回阀DN50 |  | 个 | 2 | 380.65 |  | 761.3
182 | 031003010005 | 软接头(软管) | 1.名称:可曲挠橡胶接头DN150 |  | 个 | 3 | 789.12 |  | 2367.36
183 | 031003010006 | 软接头(软管) | 1.名称:可曲挠橡胶接头DN200 |  | 个 | 3 | 1129.45 |  | 3388.35
本页小计 | [8 empty] | 140154.7
注：为计取规费等的使用，可在表中增设其中：“定额人工费”。
表—08
分部分项工程和单价措施项目清单与计价表
工程名称：骨科医院对面停车场二-安装 |  |  |  | 标段： |  |  |  | 第 10 页 共 13 页
序号 | 项目编码 | 项目名称 | 项目特征描述 |  | 计量单位 | 工程量 | 金额（元）
[7 empty] | 综合单价 |  | 综合合价 | 其中
暂估价
184 | 031003010007 | 软接头(软管) | 1.名称:可曲挠橡胶接头DN50 |  | 个 | 4 | 228.1 |  | 912.4
185 | 031003008003 | 除污器(过滤器) | 1.名称:Y型过滤器DN150 |  | 组 | 1 | 1141.45 |  | 1141.45
186 | 031003008005 | 除污器(过滤器) | 1.名称:Y型过滤器DN200 |  | 组 | 3 | 1772.61 |  | 5317.83
187 | 031003013005 | 压力表 | 1.名称:压力表、真空表 就地 |  | 个 | 6 | 143.3 |  | 859.8
188 | 031003013006 | 水流指示器 | 1.名称:水流指示器DN150 |  | 个 | 1 | 622.15 |  | 622.15
|  | 给排水部分 | [6 empty] | 28658.76
189 | 031001006001 | 塑料管 | 1.名称:给排水管道 室内塑料雨水管(粘接) 2.材质、规格:塑料排水管UPVC-DN75 |  | m | 76 | 38.17 |  | 2900.92
190 | 031001006002 | 塑料管 | 1.名称:给排水管道 室内塑料雨水管(粘接) 2.材质、规格:塑料排水管UPVC-DN100 |  | m | 7.5 | 48.13 |  | 360.98
191 | 031004014001 | 给、排水附(配)件 | 1.名称:DN75雨水斗 |  | 个 | 6 | 63.47 |  | 380.82
192 | 031002003002 | 套管 | 1.一般钢套管制作安装 介质管道公称直径(mm以内) 100 |  | 个 | 2 | 104.28 |  | 208.56
193 | 031002003003 | 套管 | 1.一般钢套管制作安装 介质管道公称直径(mm以内) 150 |  | 个 | 2 | 174.39 |  | 348.78
194 | 031001001001 | 镀锌钢管 | 1.名称:给排水管道 室内镀锌钢管(螺纹连接) 2.材质规格:镀锌钢管dn160 |  | m | 8 | 185.45 |  | 1483.6
195 | 031001001002 | 镀锌钢管 | 1.名称:给排水管道 室内镀锌钢管(螺纹连接) 2.材质规格:镀锌钢管DN80 |  | m | 10 | 100.17 |  | 1001.7
196 | 031001001003 | 镀锌钢管 | 1.名称:衬塑钢管DN100 2.连接形式:法兰连接 3.其他:管道消毒、冲洗 |  | m | 30 | 168.65 |  | 5059.5
197 | 031001006004 | 塑料管 | 1.名称:塑料给水管PPR-DN15 2.连接形式:电熔连接 3.其他:管道消毒、冲洗 |  | m | 28 | 23.17 |  | 648.76
198 | 030109011001 | 潜水泵 | 1.名称:潜水泵Q=40m3/h，H=18m，N=5.5KW |  | 台 | 2 | 3314.77 |  | 6629.54
199 | 031003001001 | 螺纹阀门 | 1.名称:止回阀DN80 |  | 个 | 2 | 410.57 |  | 821.14
本页小计 | [8 empty] | 28697.93
注：为计取规费等的使用，可在表中增设其中：“定额人工费”。
表—08
分部分项工程和单价措施项目清单与计价表
工程名称：骨科医院对面停车场二-安装 |  |  |  | 标段： |  |  |  | 第 11 页 共 13 页
序号 | 项目编码 | 项目名称 | 项目特征描述 |  | 计量单位 | 工程量 | 金额（元）
[7 empty] | 综合单价 |  | 综合合价 | 其中
暂估价
200 | 031003001002 | 螺纹阀门 | 1.名称:闸阀DN80 |  | 个 | 2 | 360.07 |  | 720.14
201 | 031003001025 | 螺纹阀门 | 1.名称:浮球阀DN15 |  | 个 | 1 | 59.63 |  | 59.63
202 | 031003001026 | 阀门 | 1.名称:闸阀DN100 |  | 个 | 1 | 512.89 |  | 512.89
203 | 031003001027 | 阀门 | 1.名称:电动阀DN100 |  | 个 | 2 | 1658.3 |  | 3316.6
204 | 030601002005 | 压力仪表 | 1.压力表、真空表 盘装 |  | 台 | 2 | 142 |  | 284
205 | 031003010001 | 软接头(软管) | 1.材质:可曲挠橡胶接头DN80 |  | 个 | 2 | 369.11 |  | 738.22
206 | 031003008006 | 除污器(过滤器) | 1.名称:Y型过滤器DN100 |  | 组 | 1 | 914.7 |  | 914.7
207 | 031003010008 | 软接头(软管) | 1.名称:可曲挠橡胶接头DN100 |  | 个 | 1 | 496.82 |  | 496.82
208 | 031003013007 | 水表 | 1.法兰水表DN100 2.法兰止回阀DN100 3.法兰闸阀DN100 |  | 个 | 1 | 1771.46 |  | 1771.46
|  | 暖通 | [6 empty] | 22347.96
209 | 030703011026 | 排风百叶 | 1.名称:铝合金防雨通风百叶550*650 |  | 个 | 1 | 219.8 |  | 219.8
210 | 030703011027 | 排风百叶 | 1.名称:铝合金防雨通风百叶400*600 |  | 个 | 1 | 178.8 |  | 178.8
211 | 030703011032 | 排风百叶 | 1.名称:铝合金防雨通风百叶400*1000 |  | 个 | 1 | 262.7 |  | 262.7
212 | 030703011034 | 排风百叶 | 1.名称:单层排风百叶500*500 |  | 个 | 1 | 194.8 |  | 194.8
213 | 030703011033 | 防虫钢丝网 | 1.名称:防虫钢丝网 |  | 个 | 3 | 28 |  | 84
214 | 030703011028 | 防火阀 | 1.名称:70度常开防火阀-600*600 |  | 个 | 2 | 98.21 |  | 196.42
215 | 030703011029 | 防火阀 | 1.名称:70度常开防火阀-300*300 |  | 个 | 4 | 345.58 |  | 1382.32
216 | 030703011030 | 防火阀 | 1.名称:70度常开防火阀-350*350 |  | 个 | 3 | 288.65 |  | 865.95
217 | 030703011031 | 防火阀 | 1.名称:70度常开防火阀-400*600 |  | 个 | 1 | 298.65 |  | 298.65
218 | 030703011035 | 防火阀 | 1.名称:70度常开防火阀-400*550 |  | 个 | 1 | 303.65 |  | 303.65
219 | 030703011036 | 防火阀 | 1.名称:70度常开防火阀-600*200 |  | 个 | 1 | 328.65 |  | 328.65
本页小计 | [8 empty] | 13130.2
注：为计取规费等的使用，可在表中增设其中：“定额人工费”。
表—08
分部分项工程和单价措施项目清单与计价表
工程名称：骨科医院对面停车场二-安装 |  |  |  | 标段： |  |  |  | 第 12 页 共 13 页
序号 | 项目编码 | 项目名称 | 项目特征描述 |  | 计量单位 | 工程量 | 金额（元）
[7 empty] | 综合单价 |  | 综合合价 | 其中
暂估价
220 | 030108003005 | 轴流通风机 | 1.名称:壁式轴流式排风机PF-03，风量250ml/h，功率0.1KW |  | 台 | 2 | 1692.27 |  | 3384.54
221 | 030108003006 | 轴流通风机 | 1.名称:轴流式排风机（平时排风）PF-02，风量9200ml/h，功率1.5KW，重量38kg,转速2900rpm |  | 台 | 2 | 3492.27 |  | 6984.54
222 | 030108003007 | 轴流通风机 | 1.名称:轴流式排风机PF-01，风量1000ml/h，功率0.1KW，重量14kg,转速1450rpm |  | 台 | 1 | 2242.27 |  | 2242.27
223 | 030108003008 | 轴流通风机 | 1.名称:轴流式排风机PF-01，风量2000ml/h，功率0.2KW，重量15kg,转速2900rpm |  | 台 | 1 | 3592.27 |  | 3592.27
224 | 030702001004 | 碳钢通风管道 | 1.名称:镀锌薄钢板矩形风管(δ=1.2mm以内咬口)制作安装 长边长(mm) ≤1000 2.材质规格:镀锌钢板0.75 |  | m2 | 5.6 | 116.41 |  | 651.9
225 | 031208003001 | 通风管道绝热 | 1.风管纤维类制品(板)安装 铝箔玻璃棉毡 2.50厚离心玻璃棉隔热层 |  | m2 | 5.6 | 48.34 |  | 270.7
226 | 030702001005 | 管道支架 | 1.名称:装配式风管成品支架安装 |  | kg | 40 | 10.41 |  | 416.4
227 | 030702001003 | 设备支架 | 1.设备支架制作 单件重量(kg) 50以下 2.设备支架安装 单件重量(kg) 50以下 |  | kg | 30 | 16.32 |  | 489.6
|  | 措施项目 | [6 empty] | 6877.01
本页小计 | [8 empty] | 18032.22
注：为计取规费等的使用，可在表中增设其中：“定额人工费”。
表—08
分部分项工程和单价措施项目清单与计价表
工程名称：骨科医院对面停车场二-安装 |  |  |  | 标段： |  |  |  | 第 13 页 共 13 页
序号 | 项目编码 | 项目名称 | 项目特征描述 |  | 计量单位 | 工程量 | 金额（元）
[7 empty] | 综合单价 |  | 综合合价 | 其中
暂估价
228 | 031302007001 | 高层施工增加 | 1.高层建筑增加费_高度20m以上30m以下(含装在20m以上的变配电工程和动力工程)(电气设备安装工程) 2.高层建筑增加费_高度20m以上30m以下(刷油、防腐蚀、绝热工程) 3.高层建筑增加费_高度20m以上30m以下(建筑智能化工程) 4.高层建筑增加费_高度20m以上30m以下(消防工程) 5.高层建筑增加费_高度20m以上30m以下(给排水、采暖、燃气工程) 6.高层建筑增加费_高度20m以上30m以下(通风空调工程) |  | 项 | 1 | 2023.36 |  | 2023.36
229 | 031301017001 | 脚手架搭拆费 | 1.脚手架搭拆费(单独承担埋地或沟槽敷设线缆工程除外)(电气设备安装工程，除10章) 2.脚手架搭拆费(刷油、防腐蚀、绝热工程) 3.脚手架搭拆费(建筑智能化工程) 4.脚手架搭拆费(消防工程) 5.脚手架搭拆费(自动化控制仪表安装工程) 6.脚手架搭拆费(单独承担埋地管道工程除外)(给排水、采暖、燃气工程) 7.脚手架搭拆费(通风空调工程) |  | 项 | 1 | 4853.65 |  | 4853.65
本页小计 | [8 empty] | 6877.01
合 计 | [8 empty] | 851249.54 | 106250
注：为计取规费等的使用，可在表中增设其中：“定额人工费”。
表—08

## 表5-11 措施项目报价表（一）【骨科医院对面停车场二-安
措施项目清单与计价表（一）
工程名称：骨科医院对面停车场二-安装 |  |  |  | 第 1 页 共 1 页
序号 | 项目名称 | 计算基础 | 费 率（%） |  | 金额（元）
1 | 绿色施工安全防护措施费
LSSGCSF00001 | 绿色施工安全防护措施费 | 分部分项人工费+分部分项机具费 | 35.77 |  | 42839.88
2 | 措施其他项目
031301010001 | 安装与生产同时进行增加费用 | 分部分项人工费 | 0
031301011001 | 在有害身体健康环境中施工增加费 | 分部分项人工费 | 0
TSSGBWZJF001 | 在地下（暗）室、设备及大口径管道内等特殊施工部位进行施工增加费 |  | 30
粤031302008001 | 赶工措施费 | 分部分项人工费+分部分项机具费 | 0
031302002001 | 夜间施工增加费 |  | 20
JTGRSGZJF001 | 交通干扰工程施工增加费 |  | 10
粤031302009001 | 文明工地增加费 | 分部分项人工费+分部分项机具费 | 0
DXGXJCJXF001 | 地下管线交叉降效费
QTFY00000001 | 其他费用
合 计 |  |  |  |  | 42839.88
'注：本表适用于以“项”计价的措施项目

## 表-12 其他项目清单与计价汇总表【骨科医院对面停车场二-_1
其他项目清单与计价汇总表
工程名称：骨科医院对面停车场二-安装 |  |  | 标段： |  | 第 1 页 共 1 页
序号 | 项目名称 | 金额（元） |  | 结算金额（元） |  | 备注
1 | 暂列金额 |  |  |  |  | 明细详见表-12-1
2 | 暂估价 | 106250.00
2.1 | 材料暂估价 | — |  |  |  | 明细详见表-12-2
2.2 | 专业工程暂估价 |  |  |  |  | 明细详见表-12-3
3 | 计日工 |  |  |  |  | 明细详见表-12-4
4 | 总承包服务费 |  |  |  |  | 明细详见表-12-5
5 | 预算包干费 | 11976.48
6 | 工程优质费
7 | 概算幅度差
8 | 现场签证费用
9 | 索赔费用
10 | 其他费用
| 合 计 | 11976.48 |  |  |  | —
注：材料（工程设备）暂估单价进入清单项目综合单价，此处不汇总。
表—12

## 表6-10 主要材料设备价格表【骨科医院对面停车场二-安装】
主要材料价格表
工程名称：骨科医院对面停车场二-安装 |  |  |  | 第 1 页 共 2 页
序号 | 材料设备编码 | 材料设备名称 | 规格、型号等特殊要求 |  | 单位 | 单价(元)
1 | 17010100@1 | 热镀锌钢管DN100 | DN100 壁厚3.25mm |  | m | 51.97
2 | 17010100@2 | 热镀锌钢管DN150 | DN150 壁厚4.25mm |  | m | 95.85
3 | 17030001@5 | 热镀锌钢管DN50 | DN50 壁厚3mm |  | m | 24.63
4 | 18190001@1 | Y型过滤器DN200 |  |  | 个 | 1132.85
5 | 19000020@1 | 闸阀DN150 |  |  | 个 | 512
6 | 19030001@1 | 法兰闸阀DN200 |  |  | 个 | 768
7 | 19090060@1 | 倒流防止器DN200 |  |  | 个 | 1150
8 | 23030040@1 | 室内消防栓-650*800*180铝合金消防箱，箱内设DN65消防栓，长25m的衬胶水龙带1条，喷嘴口径DN19水枪1支 |  |  | 套 | 1100
9 | 23290010@1 | 气压罐-有限容积不低于3立方 |  |  | 台 | 7500
10 | 23390370@3 | 火灾报警控制器 |  |  | 台 | 5000
11 | 23390390@1 | 应急照明控制主机 |  |  | 台 | 9000
12 | 23390390@2 | 电气火灾监控主机EF-ACS/B128*1 |  |  | 台 | 6000
13 | 23390390@3 | 消防电源监控器 |  |  | 台 | 3500
14 | 25000001@11 | 壁装单管荧光灯 |  |  | 套 | 45.8
15 | 28110210@18 | 铜芯电缆WDZ-YJV22-4*70+1*35 |  |  | m | 233.2
16 | 28110210@19 | 铜芯电缆WDZN-YJV-4*240+1*120 |  |  | m | 765.4
17 | 28110210@21 | 铜芯电缆WDZN-YJV-6*70+1*35 |  |  | m | 321.6
18 | 29060030@1 | 镀锌电线管SC-20 |  |  | m | 7.6
19 | 29060030@7 | 镀锌电线管SC-25 |  |  | m | 9.42
20 | 50290020@5 | 轴流式排风机（平时排风）PF-02，风量9200ml/h，功率1.5KW，重量38kg,转速2900rpm |  |  | 台 | 2800
21 | 51010010@1 | 室内消火栓供水泵流量10L/s，扬程50m，功率11KW |  |  | 台 | 7800
22 | 51010010@2 | 喷淋供水泵流量40L/s，扬程60m，功率45KW |  |  | 台 | 18500
23 | 51330030@1 | 潜水泵Q=40m3/h，H=18m，N=5.5KW |  |  | 台 | 3000
24 | 51390011@1 | 室内消火栓稳压泵流量1.5L/s,扬程45m，功率1.5KW |  |  | 套 | 3500
25 | 51390011@2 | 喷淋稳压泵流量1L/s,扬程45m，功率1.1KW |  |  | 套 | 3200
26 | 55010001@1 | 低压出线柜 |  |  | 台 | 19500
27 | 55090080@1 | 1ATZ配电箱-110KW |  |  | 台 | 6500
主要材料价格表
工程名称：骨科医院对面停车场二-安装 |  |  |  | 第 2 页 共 2 页
序号 | 材料设备编码 | 材料设备名称 | 规格、型号等特殊要求 |  | 单位 | 单价(元)
28 | 55090080@16 | 1ALcd1-3配电箱-225KW |  |  | 台 | 12500
29 | 补充主材002@2 | 喷淋挡水板 |  |  | 个 | 60
30 | 补充主材006@1 | UPS蓄电池容量150KW |  |  | 个 | 106250

## 表-13 规费、税金项目清单与计价表【骨科医院对面停车场二_1
规费、税金项目清单与计价表
工程名称：骨科医院对面停车场二-安装 |  |  | 标段： |  |  | 第 1 页 共 1 页
序号 | 项目名称 | 计算基础 |  | 取费基数 | 计算费率 (%) |  | 金额(元)
1 | 增值税销项税额 | 分部分项合计+措施合计+其他项目 |  | 906065.9 | 9 |  | 81545.93
合 计 | [6 empty] | 81545.93
编制人（造价人员）： |  |  | 复核人（造价工程师）：
表—13

## 表-04 单位工程招标控制价汇总表【骨科医院对面停车场二-_2
单位工程预算价汇总表
工程名称：骨科医院对面停车场二-垂直升降车库 |  |  | 标段： | 第 1 页 共 1 页
序号 | 汇总内容 | 金额:(元) |  |  | 其中：暂估价(元)
1 | 分部分项合计 | 2585060.00 |  |  | 800000
2 | 措施合计
2.1 | 绿色施工安全防护措施费
2.2 | 其他措施费
3 | 其他项目 |  |  |  | －
3.1 | 暂列金额
3.2 | 暂估价 | 800000.00
3.3 | 计日工
3.4 | 总承包服务费
3.5 | 预算包干费
3.6 | 工程优质费
3.7 | 概算幅度差
3.8 | 索赔费用
3.9 | 现场签证费用
3.10 | 其他费用
4 | 税前工程造价 | 2585060.00
5 | 增值税销项税额 | 232655.40 |  |  | －
6 | 总造价 | 2817715.40
7 | 人工费
招标控制价合计=1+2+3+4+5 |  | 2,817,715.40 |  |  | 800000.00
注：本表适用于单位工程招标控制价或投标报价的汇总，如无单位工程划分，单项工程也使用本表汇总
表—04

## 表-08 分部分项工程和单价措施项目清单与计价表【骨科医院_7
分部分项工程和单价措施项目清单与计价表
工程名称：骨科医院对面停车场二-垂直升降车库 |  |  |  | 标段： |  |  |  | 第 1 页 共 7 页
序号 | 项目编码 | 项目名称 | 项目特征描述 |  | 计量单位 | 工程量 | 金额（元）
[7 empty] | 综合单价 |  | 综合合价 | 其中
暂估价
|  | 整个项目 | [6 empty] | 2585060 | 800000
1 | 030501001012 | 泊位系统 | 1、泊位结构：钢板折弯件； 2、泊位梁：H248*124*5*8,H198*99*4.5*7 3、泊位导轨：矩管100×50； 4、搬运方式：夹轮搬运。 |  | 泊位 | 48 | 5800 |  | 278400
2 | 030501001002 | 轿厢平台 | 1、轿厢平台：轿厢平台设有横移台车与回转盘，可实现升降、横移、回转一体同步运行，大大提升运行效率， 2、具有技术专利钢丝绳扶正技术，可保证轿厢平台钢丝绳断裂时不发生倾斜，可使提升平台缓慢降至一层保证设备安全； 3、提升驱动方式：曳引+钢丝绳提升；通过电机驱动曳引轮、钢丝绳带动轿厢上下运行； 4、提升钢丝绳：8×19W+FC，Φ12； 5、提升电机：15KW，电机采用SEW/JIE/西门子； 6、升降速度：50m/min，变频调试，可根据实际情况调整升降速度； 7、平层电机：0.75KW×2； 8、回转电机：1.5KW； 9、包含对重系统、导向立柱； 10、控制方式：PLC控制，采用西门子S7-1200系列； 11、搬运方式：夹轮搬运； 12、设有防坠落装置，采用多点强制平层； 13、激光测距：采用SICK/Leuze，DL系列/AMS系列，激光测距与光通信配合，定位精度≤2mm。 |  | 套 | 1 | 350000 |  | 350000
本页小计 | [8 empty] | 628400
注：为计取规费等的使用，可在表中增设其中：“定额人工费”。
表—08
分部分项工程和单价措施项目清单与计价表
工程名称：骨科医院对面停车场二-垂直升降车库 |  |  |  | 标段： |  |  |  | 第 2 页 共 7 页
序号 | 项目编码 | 项目名称 | 项目特征描述 |  | 计量单位 | 工程量 | 金额（元）
[7 empty] | 综合单价 |  | 综合合价 | 其中
暂估价
3 | 030501001003 | 横移台车 | 1、横移台车框架：厂家自制；横移台车设有搬运器、无线通讯等功能； 2、搬运器具有横移功能：横移电机功率1.5KW，横移速度30m/min； 3、搬运器具有回转功能：回转电机功率1.5KW，回转速度3r/min； 4、搬运器的送电方式：线托；国内知名品牌 5、控制方式：plc控制，采用西门子S7-1200系列； 7、行走轮：包胶轮φ200运行平稳无噪音； 8、电缆卷筒：采用升杰SS系列， 9、包含横移轨道； 10、搬运方式：夹轮搬运； 11、激光测距：采用SICK/Leuze，DL系列/AMS系列，激光测距与光通信配合，定位精度≤2mm。 |  | 台 | 1 | 180000 |  | 180000
本页小计 | [8 empty] | 180000
注：为计取规费等的使用，可在表中增设其中：“定额人工费”。
表—08
分部分项工程和单价措施项目清单与计价表
工程名称：骨科医院对面停车场二-垂直升降车库 |  |  |  | 标段： |  |  |  | 第 3 页 共 7 页
序号 | 项目编码 | 项目名称 | 项目特征描述 |  | 计量单位 | 工程量 | 金额（元）
[7 empty] | 综合单价 |  | 综合合价 | 其中
暂估价
4 | 030501001011 | 搬运器 | 1、搬运器框架：厂家自制；夹轮搬运器安装方便、占用高度小仅为 90～120mm、采用电机减速机驱动与夹取，行走力与夹持力较大，从动轮设计、过间隙能力强，可直接抬起车辆运行，搬运器由完全相同的两个搬运小车组成，分别对车辆的前后轮进行自动寻轮、夹持，； 2、行走电机：1.0KW×2，行走速度60m/min； 3、夹持电机：0.75KW×4； 4、行走轮：采用包胶轮φ105×16运行平稳无噪音； 5、PLC运动控制器：采用台达DVP15MC系列； 6、伺服驱动器：与电机配套； 7、搬运器具有车辆轴距检测功能； 8、搬运器中每台电机设有独立的变频器控制，防止一台变频器带动多台电机，造成电机烧毁故障发生。 |  | 套 | 1 | 240000 |  | 240000
本页小计 | [8 empty] | 240000
注：为计取规费等的使用，可在表中增设其中：“定额人工费”。
表—08
分部分项工程和单价措施项目清单与计价表
工程名称：骨科医院对面停车场二-垂直升降车库 |  |  |  | 标段： |  |  |  | 第 4 页 共 7 页
序号 | 项目编码 | 项目名称 | 项目特征描述 |  | 计量单位 | 工程量 | 金额（元）
[7 empty] | 综合单价 |  | 综合合价 | 其中
暂估价
5 | 030501001004 | 智能出入室 | 1、门系统1套：提升门或不锈钢对开门；带有防夹功能，车辆压地感，门自动开启。 2、标识：清楚全面； A容车指示牌（尺寸、重量及注意事项指示）；B操作使用说明；C存取车入库指示； 3、活体检测：出入室设有活体检测装置，检测到移动物体时设备不运行。 4、引导装置：视觉+语音引导。 5、内外流水屏：清晰显示库内停车动态、剩余车位数、正在运行车辆车牌号、等待数量等。 6、出入室设有超高、稍低、超重、超宽、超长检测，外形扫描检测； 7、出入室设置对中系统，可实现车辆自动对中。 |  | 套 | 1 | 180000 |  | 180000
6 | 030501001005 | 防腐工艺 | 1.名称:喷砂除锈+热喷锌+喷漆，原理概括说就是先利用高压空气和管道将砂粒吹到工件表面除掉金属表面锈和氧化皮，同时对表面增麻为热喷涂层增加吸附力，然后利用氧气、乙炔或电热源（大型工件采用电加热，中小型采用氧气、乙炔加热）通过压缩空气和专用工具（喷枪）将锌雾化超高速喷到金属表面。外面在增加底漆+面漆。防腐能力强。 |  | 泊位 | 48 | 1000 |  | 48000
本页小计 | [8 empty] | 228000
注：为计取规费等的使用，可在表中增设其中：“定额人工费”。
表—08
分部分项工程和单价措施项目清单与计价表
工程名称：骨科医院对面停车场二-垂直升降车库 |  |  |  | 标段： |  |  |  | 第 5 页 共 7 页
序号 | 项目编码 | 项目名称 | 项目特征描述 |  | 计量单位 | 工程量 | 金额（元）
[7 empty] | 综合单价 |  | 综合合价 | 其中
暂估价
7 | 030501001006 | 电气系统 | 1、PLC编程控制：采用西门子S7-1500系列； 2、断路器、接触器、继电器：不低于欧姆龙、施耐德品牌； 3、操作屏：二维码+车牌识别+人脸识别+手机app； 4、操作方式：手动+半自动（调试使用）+自动模式； 5、系统能完成任务的处理和控制设备运行，并且能对设备的故障及安全保护做出诊断； 6、操作人员能直接操作设备手动运行； 7、操作人员能操作停车设备完成相应的运行动作和执行相应的任务； |  | 套 | 1 | 400000 |  | 400000
8 | 030501001007 | 安全装置 | 1、设置紧急制动开关； 2、超限运行装置； 3、超长超宽检测及异物装置； 4、设置阻车装置； 5、防人、车误闯入光电检测装置； 6、警示灯及警示蜂鸣； 7、缺错相保护装置； 8、过载保护装置； 9、断电制动装置； 10、具备语音播报系统； 11、防坠落装置； 12、防重叠自动检测装置； 13、轨道端部止挡装置； 14、系统超速运行保护装置； 15、防重叠存车和防空载取车装置； 16、超重检测装置； 17、运转中警告装置； 18、系统温度过热保护装置； 19、系统异常动作检测装置； 20、超载保护功能装置； 21、系统电流电压检测装置； |  | 套 | 1 | 50000 |  | 50000
本页小计 | [8 empty] | 450000
注：为计取规费等的使用，可在表中增设其中：“定额人工费”。
表—08
分部分项工程和单价措施项目清单与计价表
工程名称：骨科医院对面停车场二-垂直升降车库 |  |  |  | 标段： |  |  |  | 第 6 页 共 7 页
序号 | 项目编码 | 项目名称 | 项目特征描述 |  | 计量单位 | 工程量 | 金额（元）
[7 empty] | 综合单价 |  | 综合合价 | 其中
暂估价
9 | 030501001008 | 监控系统 | 1、显示器：22寸，明基或联想品牌； 2、摄像机：高清DS系列，海康威视； 3、网络硬盘录像机：DS系列配套，海康威视 4、监控硬盘：ST系列1T，希捷； 5、网线：千兆超五室内双屏蔽，同创； 6、监控覆盖各个出入口通道管控位置、库内主通道、人员设备交互和中控室等位置；能对所有监控探头进行视频图像实时查看、回放等。监控数据至少保存1个月。 7、设备具备远程诊断功能，能与中央控制系统实现联机远程控制及故障诊断，且厂家承诺对管理软件终身免费维护升级。 |  | 套 | 1 | 24000 |  | 24000
10 | 030501001009 | 收费管理系统 | 1、功能:控制设备和采集设备数据、监控数据等，能够实现库内存取车控制、运行状态、库存信息、运维数据等管理、存取车终端管理、车库管理等功能。 2、控制方式:中控室集中控制； 3、具有app预约存取车、车位导航、周边导航，具有多种收费模式，具有管理系统平台，通过平台可查询到下属所有停车场的状态信息； 4、支持微信、支付宝多元支付方式； 5、车牌识别：IRSME-200，IRain或以上品牌； 6、智能硬件：IR1680-C1，IRain或以上品牌； 7、网络机柜：22U机柜； |  | 套 | 1 | 34660 |  | 34660
本页小计 | [8 empty] | 58660
注：为计取规费等的使用，可在表中增设其中：“定额人工费”。
表—08
分部分项工程和单价措施项目清单与计价表
工程名称：骨科医院对面停车场二-垂直升降车库 |  |  |  | 标段： |  |  |  | 第 7 页 共 7 页
序号 | 项目编码 | 项目名称 | 项目特征描述 |  | 计量单位 | 工程量 | 金额（元）
[7 empty] | 综合单价 |  | 综合合价 | 其中
暂估价
11 | 030501001010 | 软件 | 1、运行控制软件； 2、车位编码软件； 3、车库信号收集软件； 4、故障分析软件； 5、联网分析平台软件； 6、收费停车系统软件，工业4.0，IRain或以上品牌； |  | 套 | 1 | 800000 |  | 800000 | 800000
措施项目
12 | 031302007001 | 高层施工增加 |  |  | 项 | 1
13 | 031301017001 | 脚手架搭拆费 |  |  | 项 | 1
本页小计 | [8 empty] | 800000 | 800000
合 计 | [8 empty] | 2585060 | 800000
注：为计取规费等的使用，可在表中增设其中：“定额人工费”。
表—08

## 表5-11 措施项目报价表（一）【骨科医院对面停车场二-垂
措施项目清单与计价表（一）
工程名称：骨科医院对面停车场二-垂直升降车库 |  |  |  | 第 1 页 共 1 页
序号 | 项目名称 | 计算基础 | 费 率（%） |  | 金额（元）
1 | 绿色施工安全防护措施费
LSSGCSF00001 | 绿色施工安全防护措施费 | 分部分项人工费+分部分项机具费 | 35.77
2 | 措施其他项目
031301010001 | 安装与生产同时进行增加费用 | 分部分项人工费 | 0
031301011001 | 在有害身体健康环境中施工增加费 | 分部分项人工费 | 0
TSSGBWZJF001 | 在地下（暗）室、设备及大口径管道内等特殊施工部位进行施工增加费 |  | 30
粤031302008001 | 赶工措施费 | 分部分项人工费+分部分项机具费 | 0
031302002001 | 夜间施工增加费 |  | 20
JTGRSGZJF001 | 交通干扰工程施工增加费 |  | 10
粤031302009001 | 文明工地增加费 | 分部分项人工费+分部分项机具费 | 0
DXGXJCJXF001 | 地下管线交叉降效费
QTFY00000001 | 其他费用
合 计
'注：本表适用于以“项”计价的措施项目

## 表-12 其他项目清单与计价汇总表【骨科医院对面停车场二-_2
其他项目清单与计价汇总表
工程名称：骨科医院对面停车场二-垂直升降车库 |  |  | 标段： |  | 第 1 页 共 1 页
序号 | 项目名称 | 金额（元） |  | 结算金额（元） |  | 备注
1 | 暂列金额 |  |  |  |  | 明细详见表-12-1
2 | 暂估价 | 800000.00
2.1 | 材料暂估价 | — |  |  |  | 明细详见表-12-2
2.2 | 专业工程暂估价 |  |  |  |  | 明细详见表-12-3
3 | 计日工 |  |  |  |  | 明细详见表-12-4
4 | 总承包服务费 |  |  |  |  | 明细详见表-12-5
5 | 预算包干费
6 | 工程优质费
7 | 概算幅度差
8 | 现场签证费用
9 | 索赔费用
10 | 其他费用
| 合 计 | 0.00 |  |  |  | —
注：材料（工程设备）暂估单价进入清单项目综合单价，此处不汇总。
表—12

## 表6-10 主要材料设备价格表【骨科医院对面停车场二-垂直
主要材料价格表
工程名称：骨科医院对面停车场二-垂直升降车库 |  |  |  | 第 1 页 共 6 页
序号 | 材料设备编码 | 材料设备名称 | 规格、型号等特殊要求 |  | 单位 | 单价(元)
1 | 补充主材002@10 | 软件 | 1、运行控制软件； 2、车位编码软件； 3、车库信号收集软件； 4、故障分析软件； 5、联网分析平台软件； 6、收费停车系统软件，工业4.0，IRain或以上品牌； |  | 套 | 800000
2 | 补充主材002@11 | 搬运器 | 1、搬运器框架：厂家自制；夹轮搬运器安装方便、占用高度小仅为 90～120mm、采用电机减速机驱动与夹取，行走力与夹持力较大，从动轮设计、过间隙能力强，可直接抬起车辆运行，搬运器由完全相同的两个搬运小车组成，分别对车辆的前后轮进行自动寻轮、夹持，； 2、行走电机：1.0KW×2，行走速度60m/min； 3、夹持电机：0.75KW×4； 4、行走轮：采用包胶轮φ105×16运行平稳无噪音； 5、PLC运动控制器：采用台达DVP15MC系列； 6、伺服驱动器：与电机配套； 7、搬运器具有车辆轴距检测功能； 8、搬运器中每台电机设有独立的变频器控制，防止一台变频器带动多台电机，造成电机烧毁故障发生。 |  | 套 | 240000
3 | 补充主材002@12 | 泊位系统 | 1、泊位结构：钢板折弯件； 2、泊位梁：H248*124*5*8,H198*99*4.5*7 3、泊位导轨：矩管100×50； 4、搬运方式：夹轮搬运。 |  | 泊位 | 5800
主要材料价格表
工程名称：骨科医院对面停车场二-垂直升降车库 |  |  |  | 第 2 页 共 6 页
序号 | 材料设备编码 | 材料设备名称 | 规格、型号等特殊要求 |  | 单位 | 单价(元)
4 | 补充主材002@2 | 轿厢平台 | 1、轿厢平台：轿厢平台设有横移台车与回转盘，可实现升降、横移、回转一体同步运行，大大提升运行效率， 2、具有技术专利钢丝绳扶正技术，可保证轿厢平台钢丝绳断裂时不发生倾斜，可使提升平台缓慢降至一层保证设备安全； 3、提升驱动方式：曳引+钢丝绳提升；通过电机驱动曳引轮、钢丝绳带动轿厢上下运行； 4、提升钢丝绳：8×19W+FC，Φ12； 5、提升电机：15KW，电机采用SEW/JIE/西门子； 6、升降速度：50m/min，变频调试，可根据实际情况调整升降速度； 7、平层电机：0.75KW×2； 8、回转电机：1.5KW； 9、包含对重系统、导向立柱； 10、控制方式：PLC控制，采用西门子S7-1200系列； 11、搬运方式：夹轮搬运； 12、设有防坠落装置，采用多点强制平层； 13、激光测距：采用SICK/Leuze，DL系列/AMS系列，激光测距与光通信配合，定位精度≤2mm。 |  | 套 | 350000
主要材料价格表
工程名称：骨科医院对面停车场二-垂直升降车库 |  |  |  | 第 3 页 共 6 页
序号 | 材料设备编码 | 材料设备名称 | 规格、型号等特殊要求 |  | 单位 | 单价(元)
5 | 补充主材002@3 | 横移台车 | 1、横移台车框架：厂家自制；横移台车设有搬运器、无线通讯等功能； 2、搬运器具有横移功能：横移电机功率1.5KW，横移速度30m/min； 3、搬运器具有回转功能：回转电机功率1.5KW，回转速度3r/min； 4、搬运器的送电方式：线托；国内知名品牌 5、控制方式：plc控制，采用西门子S7-1200系列； 7、行走轮：包胶轮φ200运行平稳无噪音； 8、电缆卷筒：采用升杰SS系列， 9、包含横移轨道； 10、搬运方式：夹轮搬运； 11、激光测距：采用SICK/Leuze，DL系列/AMS系列，激光测距与光通信配合，定位精度≤2mm。 |  | 台 | 180000
6 | 补充主材002@4 | 智能出入室 | 1、门系统1套：提升门或不锈钢对开门；带有防夹功能，车辆压地感，门自动开启。 2、标识：清楚全面； A容车指示牌（尺寸、重量及注意事项指示）；B操作使用说明；C存取车入库指示； 3、活体检测：出入室设有活体检测装置，检测到移动物体时设备不运行。 4、引导装置：视觉+语音引导。 5、内外流水屏：清晰显示库内停车动态、剩余车位数、正在运行车辆车牌号、等待数量等。 6、出入室设有超高、稍低、超重、超宽、超长检测，外形扫描检测； 7、出入室设置对中系统，可实现车辆自动对中。 |  | 套 | 180000
主要材料价格表
工程名称：骨科医院对面停车场二-垂直升降车库 |  |  |  | 第 4 页 共 6 页
序号 | 材料设备编码 | 材料设备名称 | 规格、型号等特殊要求 |  | 单位 | 单价(元)
7 | 补充主材002@5 | 防腐工艺 | 喷砂除锈+热喷锌+喷漆，原理概括说就是先利用高压空气和管道将砂粒吹到工件表面除掉金属表面锈和氧化皮，同时对表面增麻为热喷涂层增加吸附力，然后利用氧气、乙炔或电热源（大型工件采用电加热，中小型采用氧气、乙炔加热）通过压缩空气和专用工具（喷枪）将锌雾化超高速喷到金属表面。外面在增加底漆+面漆。防腐能力强。 |  | 泊位 | 1000
8 | 补充主材002@6 | 电气系统 | 1、PLC编程控制：采用西门子S7-1500系列； 2、断路器、接触器、继电器：不低于欧姆龙、施耐德品牌； 3、操作屏：二维码+车牌识别+人脸识别+手机app； 4、操作方式：手动+半自动（调试使用）+自动模式； 5、系统能完成任务的处理和控制设备运行，并且能对设备的故障及安全保护做出诊断； 6、操作人员能直接操作设备手动运行； 7、操作人员能操作停车设备完成相应的运行动作和执行相应的任务； |  | 套 | 400000
主要材料价格表
工程名称：骨科医院对面停车场二-垂直升降车库 |  |  |  | 第 5 页 共 6 页
序号 | 材料设备编码 | 材料设备名称 | 规格、型号等特殊要求 |  | 单位 | 单价(元)
9 | 补充主材002@7 | 安全装置 | 1、设置紧急制动开关； 2、超限运行装置； 3、超长超宽检测及异物装置； 4、设置阻车装置； 5、防人、车误闯入光电检测装置； 6、警示灯及警示蜂鸣； 7、缺错相保护装置； 8、过载保护装置； 9、断电制动装置； 10、具备语音播报系统； 11、防坠落装置； 12、防重叠自动检测装置； 13、轨道端部止挡装置； 14、系统超速运行保护装置； 15、防重叠存车和防空载取车装置； 16、超重检测装置； 17、运转中警告装置； 18、系统温度过热保护装置； 19、系统异常动作检测装置； 20、超载保护功能装置； 21、系统电流电压检测装置； |  | 套 | 50000
10 | 补充主材002@8 | 监控系统 | 1、显示器：22寸，明基或联想品牌； 2、摄像机：高清DS系列，海康威视； 3、网络硬盘录像机：DS系列配套，海康威视 4、监控硬盘：ST系列1T，希捷； 5、网线：千兆超五室内双屏蔽，同创； 6、监控覆盖各个出入口通道管控位置、库内主通道、人员设备交互和中控室等位置；能对所有监控探头进行视频图像实时查看、回放等。监控数据至少保存1个月。 7、设备具备远程诊断功能，能与中央控制系统实现联机远程控制及故障诊断，且厂家承诺对管理软件终身免费维护升级。 |  | 套 | 24000
主要材料价格表
工程名称：骨科医院对面停车场二-垂直升降车库 |  |  |  | 第 6 页 共 6 页
序号 | 材料设备编码 | 材料设备名称 | 规格、型号等特殊要求 |  | 单位 | 单价(元)
11 | 补充主材002@9 | 收费管理系统 | 1、功能:控制设备和采集设备数据、监控数据等，能够实现库内存取车控制、运行状态、库存信息、运维数据等管理、存取车终端管理、车库管理等功能。 2、控制方式:中控室集中控制； 3、具有app预约存取车、车位导航、周边导航，具有多种收费模式，具有管理系统平台，通过平台可查询到下属所有停车场的状态信息； 4、支持微信、支付宝多元支付方式； 5、车牌识别：IRSME-200，IRain或以上品牌； 6、智能硬件：IR1680-C1，IRain或以上品牌； 7、网络机柜：22U机柜； |  | 套 | 34660

## 表-13 规费、税金项目清单与计价表【骨科医院对面停车场二_2
规费、税金项目清单与计价表
工程名称：骨科医院对面停车场二-垂直升降车库 |  |  | 标段： |  |  | 第 1 页 共 1 页
序号 | 项目名称 | 计算基础 |  | 取费基数 | 计算费率 (%) |  | 金额(元)
1 | 增值税销项税额 | 分部分项合计+措施合计+其他项目 |  | 2585060 | 9 |  | 232655.4
合 计 | [6 empty] | 232655.4
编制人（造价人员）： |  |  | 复核人（造价工程师）：
表—13

## 表-04 单位工程招标控制价汇总表【霞山区政府东片停车场一
单位工程预算价汇总表
工程名称：霞山区政府东片停车场一-土建 |  |  | 标段： | 第 1 页 共 1 页
序号 | 汇总内容 | 金额:(元) |  |  | 其中：暂估价(元)
1 | 分部分项合计 | 5973677.01
1.1 | 土方工程 | 113177.55
1.2 | 基坑支护、地基处理 | 2098846.73
1.3 | 砌筑工程 | 60134.97
1.4 | 混凝土级钢筋工程 | 908021.68
1.5 | 金属结构工程 | 1424615.84
1.6 | 门窗工程 | 6893.90
1.7 | 屋面及防水工程 | 219597.19
1.8 | 楼地面工程 | 32248.18
1.9 | 墙柱面装饰与隔断、幕墙工程 | 1098680.95
1.10 | 天棚工程 | 5535.05
1.11 | 其他装饰工程 | 5924.97
2 | 措施合计 | 535918.97
2.1 | 绿色施工安全防护措施费 | 423951.82
2.2 | 其他措施费 | 111967.15
3 | 其他项目 | 128522.69 |  |  | －
3.1 | 暂列金额
3.2 | 暂估价
3.3 | 计日工
3.4 | 总承包服务费
3.5 | 预算包干费 | 128522.69
3.6 | 工程优质费
3.7 | 概算幅度差
3.8 | 索赔费用
3.9 | 现场签证费用
3.10 | 其他费用
4 | 税前工程造价 | 6638118.67
5 | 增值税销项税额 | 597430.68 |  |  | －
6 | 总造价 | 7235549.35
7 | 人工费 | 1172415.71
招标控制价合计=1+2+3+4+5 |  | 7,235,549.35 |  |  | 0.00
注：本表适用于单位工程招标控制价或投标报价的汇总，如无单位工程划分，单项工程也使用本表汇总
表—04

## 表-08 分部分项工程和单价措施项目清单与计价表【霞山区政
分部分项工程和单价措施项目清单与计价表
工程名称：霞山区政府东片停车场一-土建 |  |  |  | 标段： |  |  |  | 第 1 页 共 10 页
序号 | 项目编码 | 项目名称 | 项目特征描述 |  | 计量单位 | 工程量 | 金额（元）
[7 empty] | 综合单价 |  | 综合合价 | 其中
暂估价
|  | 土方工程 | [6 empty] | 113177.55
1 | 010101001001 | 平整场地 | 1.平整场地 |  | m2 | 489.95 | 2.53 |  | 1239.57
2 | 010101004001 | 挖一般土方 | 1.人工挖一般土方 一、二类土 2.挖掘机挖一般土方 一、二类土 |  | m3 | 3144.33 | 5.51 |  | 17325.26
3 | 010103001001 | 回填方 | 1.回填土 夯实机夯实 平地 |  | m3 | 780.03 | 15.19 |  | 11848.66
4 | 010103002001 | 余方弃置 | 1.挖掘机装土方 2.自卸汽车运土方 运距1km内 实际运距(km):10 |  | m3 | 2286.3 | 36.2 |  | 82764.06
|  | 基坑支护、地基处理 | [6 empty] | 2098846.73
5 | 010401014001 | 坑底排水明沟 | 1.M7.5水泥砂浆砖砌排水沟300mm高 2.20厚1：2.5水泥砂浆内壁及底部抹灰 3.100厚C15细石混凝土铺底 |  | m | 96.8 | 83.73 |  | 8105.06
6 | 010401014002 | 集水井800*800*1000 | 1.M7.5水泥砂浆砖砌集水井 2.20厚1：2.5水泥砂浆内壁及底部抹灰 3.100厚C15细石混凝土铺底 |  | 座 | 4 | 614.29 |  | 2457.16
7 | 010202006001 | 钢板桩 | 1.陆上打拉森钢板桩 6m内 2.拔拉森钢板桩 3.型号:拉森Ⅲ型钢板桩6m |  | t | 86.76 | 1244.94 |  | 108010.99
8 | 010201009001 | 深层搅拌桩 | 1.名称:深层搅拌水泥桩 桩径600mm以内 喷浆桩体 2.有效桩长:桩长13.5m 3.水泥强度等级、掺量:采用42.5水泥，水泥用量70kg/m |  | m | 8383.5 | 80.34 |  | 673530.39
9 | 010201009002 | 深层搅拌桩 | 1.名称:深层搅拌水泥桩 桩径600mm以内 喷浆空桩 2.空桩桩长:桩长3.65m |  | m | 2266.65 | 33.32 |  | 75524.78
10 | 010201017001 | 褥垫层 | 1.名称:300mm厚级配碎石褥垫层 |  | m2 | 582.75 | 88.57 |  | 51614.17
11 | 010201012001 | 高压喷射注浆桩 | 1.名称:高压旋喷桩 双重管法 2.桩长:12m 3.水泥强度等级、掺量:采用42.5水泥，水泥用量250kg/m |  | m | 2581.33 | 426.96 |  | 1102124.66
本页小计 | [8 empty] | 2134544.76
注：为计取规费等的使用，可在表中增设其中：“定额人工费”。
表—08
分部分项工程和单价措施项目清单与计价表
工程名称：霞山区政府东片停车场一-土建 |  |  |  | 标段： |  |  |  | 第 2 页 共 10 页
序号 | 项目编码 | 项目名称 | 项目特征描述 |  | 计量单位 | 工程量 | 金额（元）
[7 empty] | 综合单价 |  | 综合合价 | 其中
暂估价
12 | 010201012002 | 高压喷射注浆桩 | 1.名称:高压旋喷桩(空桩) 双重管法 2.空桩长度:1.5m |  | m | 322.67 | 240.12 |  | 77479.52
|  | 砌筑工程 | [6 empty] | 60134.97
13 | 010401003005 | 实心砖墙 | 1.蒸压加气混凝土砌块外墙 墙体厚度 20cm 2.干混砌筑砂浆(配合比) DM M5.0 |  | m3 | 10.17 | 575 |  | 5847.75
14 | 010401003006 | 实心砖墙 | 1.蒸压加气混凝土砌块内墙 墙体厚度 20cm 2.干混砌筑砂浆(配合比) DM M5.0 |  | m3 | 87.48 | 562.09 |  | 49171.63
15 | 010401003007 | 实心砖墙 | 1.蒸压加气混凝土砌块内墙 墙体厚度 10cm 2.干混砌筑砂浆(配合比) DM M5.0 |  | m3 | 1.6 | 586.28 |  | 938.05
16 | 011101001012 | 实心砖砌筑 | 1.名称:M5水泥砂浆砖砌墙 2.部位:正负零以下墙体 |  | m3 | 6.97 | 599.36 |  | 4177.54
|  | 混凝土级钢筋工程 | [6 empty] | 908021.68
17 | 010501001001 | 垫层 | 1.混凝土垫层 2.普通预拌混凝土 碎石粒径综合考虑 C20 |  | m3 | 59.25 | 536.22 |  | 31771.04
18 | 010501004001 | 满堂基础 | 1.现浇建筑物混凝土 其他混凝土基础 2.预拌S6~S8防水混凝土 碎石粒径综合考虑 C45 3.泵送混凝土至建筑部位 高度50m以内(含±0.00以下) 4.预拌S6~S8防水混凝土 碎石粒径综合考虑 C45 |  | m3 | 378.79 | 647.91 |  | 245421.83
19 | 010502001001 | 矩形柱 | 1.现浇建筑物混凝土 矩形、多边形、异形、圆形柱、钢管柱 2.普通预拌混凝土 碎石粒径综合考虑 C30 3.泵送混凝土 |  | m3 | 13.18 | 691.94 |  | 9119.77
本页小计 | [8 empty] | 423927.13
注：为计取规费等的使用，可在表中增设其中：“定额人工费”。
表—08
分部分项工程和单价措施项目清单与计价表
工程名称：霞山区政府东片停车场一-土建 |  |  |  | 标段： |  |  |  | 第 3 页 共 10 页
序号 | 项目编码 | 项目名称 | 项目特征描述 |  | 计量单位 | 工程量 | 金额（元）
[7 empty] | 综合单价 |  | 综合合价 | 其中
暂估价
20 | 010505001001 | 有梁板 | 1.现浇建筑物混凝土 平板、有梁板、无梁板 2.普通预拌混凝土 碎石粒径综合考虑 C30 3.泵送混凝土 |  | m3 | 123.49 | 588.13 |  | 72628.17
21 | 010504001001 | 直形墙 | 1.现浇建筑物混凝土 直形、弧形、电梯井墙 2.预拌S6~S8防水混凝土 碎石粒径综合考虑 C30 3.泵送混凝土 |  | m3 | 105.56 | 628.83 |  | 66379.29
22 | 010502002001 | 构造柱 | 1.现浇建筑物混凝土 构造柱 2.普通预拌混凝土 碎石粒径综合考虑 C25 |  | m3 | 1.01 | 742.76 |  | 750.19
23 | 010503005001 | 过梁 | 1.现浇建筑物混凝土 圈、过、弧形梁 2.普通预拌混凝土 碎石粒径综合考虑 C25 |  | m3 | 0.3 | 651.55 |  | 195.47
24 | 010503005002 | 混凝土门槛 | 1.名称:C25混凝土门槛 |  | m3 | 1.5 | 651.55 |  | 977.33
25 | 010506001001 | 直形楼梯 | 1.现浇建筑物混凝土 直形楼梯 2.普通预拌混凝土 碎石粒径综合考虑 C30 3.泵送混凝土 |  | m3 | 1.82 | 648.66 |  | 1180.56
26 | 010515001005 | 现浇构件钢筋 | 1.钢筋种类、规格:现浇构件带肋钢筋 φ10以内 |  | t | 12.346 | 5254.71 |  | 64874.65
27 | 010515001006 | 现浇构件钢筋 | 1.钢筋种类、规格:现浇构件带肋钢筋 φ25以内 |  | t | 66.35 | 5044.64 |  | 334711.86
28 | 010515001007 | 现浇构件钢筋 | 1.钢筋种类、规格:现浇构件箍筋 圆钢 φ10以内 |  | t | 0.15 | 6315.48 |  | 947.32
29 | 010515001008 | 现浇构件钢筋 | 1.钢筋种类、规格:现浇构件箍筋 带肋钢筋(HRB400内) φ10以内 |  | t | 7.2 | 6512.98 |  | 46893.46
30 | 010516003001 | 机械连接 | 1.连接方式:套筒直螺纹钢筋接头 φ25以内 |  | 个 | 623 | 16.42 |  | 10229.66
本页小计 | [8 empty] | 599767.96
注：为计取规费等的使用，可在表中增设其中：“定额人工费”。
表—08
分部分项工程和单价措施项目清单与计价表
工程名称：霞山区政府东片停车场一-土建 |  |  |  | 标段： |  |  |  | 第 4 页 共 10 页
序号 | 项目编码 | 项目名称 | 项目特征描述 |  | 计量单位 | 工程量 | 金额（元）
[7 empty] | 综合单价 |  | 综合合价 | 其中
暂估价
31 | 010507001002 | 坡道 | 1.现浇混凝土其他构件 地沟、明沟电缆沟散水坡 2.普通预拌混凝土 碎石粒径综合考虑 C20 3.水泥砂浆整体面层 加浆抹光随捣随抹 5mm 4.抹灰水泥砂浆(配合比) 中砂 1:1 5.垫层 3:7灰土 |  | m2 | 31.35 | 120.52 |  | 3778.3
32 | 010507004001 | 台阶 | 1.80厚C15混凝土台阶 2.300厚3:7灰土 |  | m2 | 5.1 | 110.05 |  | 561.26
33 | 010501001002 | 集水井-平面 | 1.混凝土垫层 2.楼地面水泥砂浆找平层 混凝土或硬基层上 20mm 3.抹灰水泥砂浆(配合比) 中砂 1:2 4.HDPE自粘胶膜防水卷材 自粘、预铺 平面 5.细石混凝土找平层 30mm 实际厚度(mm):50 6.普通预拌混凝土 碎石粒径综合考虑 C20 7.楼地面水泥砂浆找平层 混凝土或硬基层上 20mm 8.抹灰水泥砂浆(配合比) 中砂 1:3 9.普通预拌混凝土 碎石粒径综合考虑 C15 |  | m2 | 2.25 | 209.18 |  | 470.66
本页小计 | [8 empty] | 4810.22
注：为计取规费等的使用，可在表中增设其中：“定额人工费”。
表—08
分部分项工程和单价措施项目清单与计价表
工程名称：霞山区政府东片停车场一-土建 |  |  |  | 标段： |  |  |  | 第 5 页 共 10 页
序号 | 项目编码 | 项目名称 | 项目特征描述 |  | 计量单位 | 工程量 | 金额（元）
[7 empty] | 综合单价 |  | 综合合价 | 其中
暂估价
34 | 010501001003 | 集水井-立面 | 1.HDPE自粘胶膜防水卷材 自粘、预铺 立面 2.底层抹灰15mm 各种墙面 内墙 3.抹灰水泥砂浆(配合比) 中砂 1:2 4.底层抹灰15mm 各种墙面 内墙 实际水泥石灰砂浆厚度(mm):20 5.抹灰水泥砂浆(配合比) 中砂 1:3 6.底层抹灰15mm 各种墙面 内墙 实际水泥石灰砂浆厚度(mm):20 7.抹灰水泥砂浆(配合比) 中砂 1:3 8.零星砌体 9.干混砌筑砂浆(配合比) DM M20 |  | m2 | 9 | 279.53 |  | 2515.77
35 | 010501001004 | 集水井-盖板 | 1.名称:热镀锌钢制格栅集水井井盖1.5*1.5m |  | 套 | 1 | 477.73 |  | 477.73
36 | 010516002001 | 预埋铁件 | 1.预埋铁件 |  | t | 1.486 | 9513.7 |  | 14137.36
|  | 金属结构工程 | [6 empty] | 1424615.84
37 | 010603002001 | 空腹钢柱 | 1.名称:住宅钢结构 钢柱安装 每根构件质量(t) ≤3 2.其他:金属结构件场内运输 |  | t | 57.39 | 6123.9 |  | 351450.62
38 | 010604001001 | 钢梁 | 1.名称:住宅钢结构 钢梁安装 每根构件质量(t) ≤0.5 2.其他:金属结构件场内运输 |  | t | 89.92 | 6046.35 |  | 543687.79
39 | 010606001001 | 钢支撑、钢拉条 | 1.住宅钢结构 钢支撑 每根构件质量(t) ≤1.5 2.金属结构件场内运输 |  | t | 4.57 | 5865.98 |  | 26807.53
40 | 010606002001 | 钢檩条 | 1.名称:钢檩条 2.其他:金属结构件场内运输 |  | t | 9.66 | 6064.27 |  | 58580.85
41 | 010606013001 | 零星钢构件-雨棚、门框等 | 1.名称:住宅零星钢构件 2.其他:金属结构件场内运输 |  | t | 0.9 | 7850.79 |  | 7065.71
本页小计 | [8 empty] | 1004723.36
注：为计取规费等的使用，可在表中增设其中：“定额人工费”。
表—08
分部分项工程和单价措施项目清单与计价表
工程名称：霞山区政府东片停车场一-土建 |  |  |  | 标段： |  |  |  | 第 6 页 共 10 页
序号 | 项目编码 | 项目名称 | 项目特征描述 |  | 计量单位 | 工程量 | 金额（元）
[7 empty] | 综合单价 |  | 综合合价 | 其中
暂估价
42 | 011405001001 | 金属面油漆 | 1.喷环氧富锌底漆(封闭漆) 一遍 实际底漆遍数(遍):2 2.喷环氧云母氧化铁中间漆 一遍 实际中间漆遍数(遍):2 4.金属面 环氧富锌漆一遍 |  | m2 | 3796.9 | 34.54 |  | 131144.93
43 | 011405001006 | 金属面油漆-钢柱 | 1.名称:金属面 薄型B防火涂料 耐火极限h(涂层厚度mm) 2.5h(6.0mm) |  | m2 | 640 | 97.61 |  | 62470.4
44 | 011405001007 | 金属面油漆-钢梁 | 1.名称:金属面 薄型B防火涂料 耐火极限h(涂层厚度mm) 1.5h(4.5mm) |  | m2 | 1541.22 | 72.17 |  | 111229.85
45 | 011405001008 | 金属面油漆-楼板、檩条支撑等 | 1.名称:金属面 薄型B防火涂料 耐火极限h(涂层厚度mm) 1.0h(3.5mm) |  | m2 | 1615.68 | 58.09 |  | 93854.85
46 | 010605001001 | 钢板楼板 | 1.名称:4.0厚花纹钢楼板 |  | m2 | 46.19 | 180.92 |  | 8356.69
47 | 010605001002 | 雨棚 | 1.名称:2.5mm铝单板雨棚面层 |  | m2 | 52 | 325.27 |  | 16914.04
48 | 010605001003 | 山墙收边 | 1.名称:山墙外包2.5mm铝板收边 |  | m2 | 53.76 | 219.75 |  | 11813.76
49 | 010605001004 | 屋脊盖板 | 1.名称:0.75mm厚镀锌钢板屋脊盖板 |  | m | 20.5 | 60.43 |  | 1238.82
|  | 门窗工程 | [6 empty] | 6893.9
50 | 010802003001 | 不锈钢门 | 1.名称:不锈钢门 |  | m2 | 8.19 | 555.7 |  | 4551.18
51 | 010807002001 | 铝合金窗 | 1.名称:铝合金玻璃平开窗 |  | m2 | 4.23 | 464.74 |  | 1965.85
52 | 010807003001 | 金属百叶窗 | 1.名称:铝合金 百叶窗制安 |  | m2 | 0.82 | 459.6 |  | 376.87
|  | 屋面及防水工程 | [6 empty] | 219597.19
53 | 010904002001 | 楼(地)面涂膜防水 | 1.名称:双组份聚氨酯涂膜防水 平面 1.5mm厚 |  | m2 | 386.85 | 43.47 |  | 16816.37
54 | 010901002002 | 型材屋面 | 1.0.6mm厚YX82-475上层压型钢板，直立锁边式安装， 2.100mm厚铝箔贴面岩棉卷毡错峰搭接 3.铝箔贴面隔汽层 4.0.5mm厚V-900角驰Ⅲ型下层压型钢板 |  | m2 | 350.55 | 227.04 |  | 79588.87
本页小计 | [8 empty] | 540322.48
注：为计取规费等的使用，可在表中增设其中：“定额人工费”。
表—08
分部分项工程和单价措施项目清单与计价表
工程名称：霞山区政府东片停车场一-土建 |  |  |  | 标段： |  |  |  | 第 7 页 共 10 页
序号 | 项目编码 | 项目名称 | 项目特征描述 |  | 计量单位 | 工程量 | 金额（元）
[7 empty] | 综合单价 |  | 综合合价 | 其中
暂估价
55 | 011101001006 | 底板防水 | 1.50厚C20细石混凝土保护层 2.1.2厚高分子自粘膜防水卷材 3.20厚1：2水泥砂浆找平 |  | m2 | 554.07 | 143.06 |  | 79265.25
56 | 011101001007 | 地下室外墙面防水 | 1.20厚1:2.5水泥砂浆保护层 2.3mm湿铺自粘改性沥青防水卷材 3.50厚XPS板 |  | m2 | 266.4 | 164.89 |  | 43926.7
|  | 楼地面工程 | [6 empty] | 32248.18
57 | 011102003004 | 水泥砂浆楼地面（防水） | 1.水泥砂浆整体面层 楼地面 20mm 2.抹灰水泥砂浆(配合比) 中砂 1:2 3.楼地面水泥砂浆找平层 混凝土或硬基层上 20mm 4.抹灰水泥砂浆(配合比) 中砂 1:3 |  | m2 | 304.52 | 46.35 |  | 14114.5
58 | 011102003005 | 水泥砂浆楼地面 | 1.水泥砂浆整体面层 楼地面 20mm 2.抹灰水泥砂浆(配合比) 中砂 1:2 |  | m2 | 25.99 | 28.07 |  | 729.54
59 | 011102003006 | 防静音架空隔声楼板 | 1.楼地面水泥砂浆找平层 混凝土或硬基层上 20mm 2.抹灰水泥砂浆(配合比) 中砂 1:3 3.防静电活动地板安装(架空) 木质 |  | m2 | 15.35 | 212.41 |  | 3260.49
60 | 011105001003 | 面砖面1踢脚线 | 1.底层抹灰15mm 各种墙面 内墙 2.抹灰水泥砂浆(配合比) 中砂 1:1 3.铺贴陶瓷地砖 踢脚线 水泥砂浆 4.抹灰水泥砂浆(配合比) 中砂 1:1 |  | m2 | 5.31 | 153.57 |  | 815.46
61 | 011105001004 | 水泥砂浆踢脚线 | 1.底层抹灰15mm 各种墙面 内墙 实际水泥石灰砂浆厚度(mm):5 2.抹灰水泥砂浆(配合比) 纯水泥 |  | m2 | 12.75 | 11.24 |  | 143.31
本页小计 | [8 empty] | 142255.25
注：为计取规费等的使用，可在表中增设其中：“定额人工费”。
表—08
分部分项工程和单价措施项目清单与计价表
工程名称：霞山区政府东片停车场一-土建 |  |  |  | 标段： |  |  |  | 第 8 页 共 10 页
序号 | 项目编码 | 项目名称 | 项目特征描述 |  | 计量单位 | 工程量 | 金额（元）
[7 empty] | 综合单价 |  | 综合合价 | 其中
暂估价
62 | 011106002001 | 块料楼梯面层 | 1.水泥砂浆找平层 楼梯 20mm 2.抹灰水泥砂浆(配合比) 中砂 1:3 3.铺贴陶瓷地砖 楼梯 水泥砂浆 4.干混地面砂浆 DS M20 |  | m2 | 7.38 | 287.49 |  | 2121.68
63 | 010507004004 | 台阶面 | 1.水泥砂浆找平层 台阶 20mm 实际厚度(mm):25 2.抹灰水泥砂浆(配合比) 中砂 1:2.5 3.抹灰水泥砂浆(配合比) 中砂 1:3 4.铺贴陶瓷地砖 台阶 水泥砂浆 5.干混地面砂浆 DS M20 |  | m2 | 5.1 | 257.96 |  | 1315.6
64 | 011101001009 | 施工缝 | 1.钢板止水带 |  | m | 88.8 | 69.96 |  | 6212.45
65 | 011101001010 | 排水沟 | 1.楼地面水泥砂浆找平层 混凝土或硬基层上 20mm 2.抹灰水泥砂浆(配合比) 中砂 1:3 3.明沟铸铁盖板安装 49cm宽 4.底层抹灰15mm 各种墙面 内墙 实际水泥石灰砂浆厚度(mm):20 5.抹灰水泥砂浆(配合比) 中砂 1:3 |  | m | 14.1 | 250.72 |  | 3535.15
|  | 墙柱面装饰与隔断、幕墙工程 | [6 empty] | 1098680.95
66 | 011201001001 | 刮腻子内墙 | 1.各种墙面15+5mm 水泥石灰砂浆底 水泥砂浆面 内墙 2.抹灰水泥砂浆(配合比) 中砂 1:2 3.抹灰水泥砂浆(配合比) 中砂 1:3 4.成品腻子粉(一般型)Y型 墙面 满刮一遍 实际腻子遍数(遍):2 |  | m2 | 1091 | 38.8 |  | 42330.8
本页小计 | [8 empty] | 55515.68
注：为计取规费等的使用，可在表中增设其中：“定额人工费”。
表—08
分部分项工程和单价措施项目清单与计价表
工程名称：霞山区政府东片停车场一-土建 |  |  |  | 标段： |  |  |  | 第 9 页 共 10 页
序号 | 项目编码 | 项目名称 | 项目特征描述 |  | 计量单位 | 工程量 | 金额（元）
[7 empty] | 综合单价 |  | 综合合价 | 其中
暂估价
67 | 011201001002 | 风井、管井等井内墙 | 1.各种墙面15+5mm 水泥石灰砂浆底 水泥砂浆面 内墙 2.抹灰水泥砂浆(配合比) 中砂 1:3 3.抹灰水泥砂浆(配合比) 中砂 1:2 |  | m2 | 14.3 | 28.55 |  | 408.27
68 | 011201001004 | 外墙抹灰-有实体砖墙部分 | 1.5厚聚合物水泥防水抗裂砂浆，压入耐碱玻纤网格布 2.墙体抹灰满挂镀锌钢丝网 3.水泥浆拉毛 |  | m2 | 55.86 | 89.74 |  | 5012.88
69 | 011209001008 | 带骨架幕墙 | 1.平面铝板幕墙 钢骨架  |  | m2 | 1761.37 | 587.69 |  | 1035139.54
70 | 011209001009 | 带骨架幕墙 | 1.名称:铝合金防雨百叶幕墙 钢骨架 |  | m2 | 32.94 | 479.34 |  | 15789.46
|  | 天棚工程 | [6 empty] | 5535.05
71 | 011301001002 | 大白浆顶棚含楼梯底部抹灰 | 1.大白浆 天棚面 三遍 |  | m2 | 26.9 | 10.18 |  | 273.84
72 | 011406003001 | 满刮腻子顶棚 | 1.名称:满挂腻子2遍 |  | m2 | 15.4 | 13.05 |  | 200.97
73 | 011406003002 | 防潮顶棚 | 1.成品腻子粉(耐水型)N型 天棚面 满刮一遍 实际腻子遍数(遍):2 2.聚合物水泥(JS)防水涂料 平面 1.5mm厚 |  | m2 | 86 | 58.84 |  | 5060.24
|  | 其他装饰工程 | [6 empty] | 5924.97
74 | 011503001001 | 不锈钢爬梯 | 2.钢楼梯 爬式 |  | t | 0.125 | 27236.82 |  | 3404.6
75 | 011503001002 | 楼梯栏杆 | 1.不锈钢栏杆制安 直型 2.不锈钢扶手 φ60 直型 |  | m | 7.13 | 184.8 |  | 1317.62
76 | 010401003004 | 水池检修口 | 1.M7.5水泥砂浆砖砌0.85m高检修口壁 2.C25混凝土盖板制安 3.A8钢筋制安 4.预埋钢筋 5.规格:800*800*850mm |  | 个 | 1 | 1202.75 |  | 1202.75
|  | 措施项目 | [6 empty] | 187071.67
77 | 粤011701008001 | 综合钢脚手架 | 1.综合钢脚手架搭拆 高度(m以内) 20.5 |  | m2 | 2081.6 | 29.74 |  | 61906.78
本页小计 | [8 empty] | 1129716.95
注：为计取规费等的使用，可在表中增设其中：“定额人工费”。
表—08
分部分项工程和单价措施项目清单与计价表
工程名称：霞山区政府东片停车场一-土建 |  |  |  | 标段： |  |  |  | 第 10 页 共 10 页
序号 | 项目编码 | 项目名称 | 项目特征描述 |  | 计量单位 | 工程量 | 金额（元）
[7 empty] | 综合单价 |  | 综合合价 | 其中
暂估价
78 | 粤011701011001 | 里脚手架 | 1.里脚手架(钢管) 民用建筑 基本层3.6m |  | m2 | 832.14 | 15.86 |  | 13197.74
79 | 011702001001 | 基础 | 1.名称:基础垫层模板 |  | m2 | 9.76 | 31.58 |  | 308.22
80 | 011702001002 | 基础 | 1.基础类型:满堂基础模板 无梁式 |  | m2 | 62.92 | 49 |  | 3083.08
81 | 011702002001 | 矩形柱 | 1.名称:矩形柱模板(周长m) 支模高度3.6m内 1.8外 |  | m2 | 59.84 | 63.58 |  | 3804.63
82 | 011702006001 | 矩形梁 | 1.名称:单梁、连续梁模板(梁宽cm) 25以外 支模高度3.6m |  | m2 | 82.47 | 74.41 |  | 6136.59
83 | 011702014001 | 有梁板 | 1.支撑高度:有梁板模板 支模高度3.6m |  | m2 | 396.74 | 64.2 |  | 25470.71
84 | 011702011001 | 直形墙 | 1.直形墙模板 墙厚(cm以内) 40 支模高度3.6m内 |  | m2 | 762.81 | 46.56 |  | 35516.43
85 | 011702014002 | 设备基础模板 | 1.名称:设备基础模板(块体体积m3) 5以内 |  | m2 | 34.05 | 61.46 |  | 2092.71
86 | 011702003001 | 构造柱 | 1.矩形柱模板(周长m) 支模高度3.6m内 1.2内 |  | m2 | 20.16 | 70.86 |  | 1428.54
87 | 011702009001 | 过梁 | 1.圈梁模板 支模高度3.6m |  | m2 | 4.8 | 53.25 |  | 255.6
88 | 011702024001 | 楼梯 | 1.名称:楼梯模板 直形 |  | m2 | 15 | 183.24 |  | 2748.6
89 | 011703001001 | 垂直运输 | 1.建筑物20m以上的垂直运输 30m以内 |  | m2 | 832.14 | 37.4 |  | 31122.04
本页小计 | [8 empty] | 125164.89
合 计 | [8 empty] | 6160748.68
注：为计取规费等的使用，可在表中增设其中：“定额人工费”。
表—08

## 表5-11 措施项目报价表（一）【霞山区政府东片停车场一-
措施项目清单与计价表（一）
工程名称：霞山区政府东片停车场一-土建 |  |  |  | 第 1 页 共 1 页
序号 | 项目名称 | 计算基础 | 费 率（%） |  | 金额（元）
1 | 绿色施工安全防护措施费
LSSGCSF00001 | 绿色施工安全防护措施费 | 分部分项人工费+分部分项机具费 | 19 |  | 348847.3
2 | 措施其他项目
WMGDZJF00001 | 文明工地增加费 | 分部分项人工费+分部分项机具费 | 0
011707002001 | 夜间施工增加费 |  | 20
GGCSF0000001 | 赶工措施费 | 分部分项人工费+分部分项机具费 | 0
QTFY00000001 | 其他费用
合 计 |  |  |  |  | 348847.3
'注：本表适用于以“项”计价的措施项目

## 表-12 其他项目清单与计价汇总表【霞山区政府东片停车场一
其他项目清单与计价汇总表
工程名称：霞山区政府东片停车场一-土建 |  |  | 标段： |  | 第 1 页 共 1 页
序号 | 项目名称 | 金额（元） |  | 结算金额（元） |  | 备注
1 | 暂列金额 |  |  |  |  | 明细详见表-12-1
2 | 暂估价
2.1 | 材料暂估价 | — |  |  |  | 明细详见表-12-2
2.2 | 专业工程暂估价 |  |  |  |  | 明细详见表-12-3
3 | 计日工 |  |  |  |  | 明细详见表-12-4
4 | 总承包服务费 |  |  |  |  | 明细详见表-12-5
5 | 预算包干费 | 128522.69
6 | 工程优质费
7 | 概算幅度差
8 | 现场签证费用
9 | 索赔费用
10 | 其他费用
| 合 计 | 128522.69 |  |  |  | —
注：材料（工程设备）暂估单价进入清单项目综合单价，此处不汇总。
表—12

## 表6-10 主要材料设备价格表【霞山区政府东片停车场一-土
主要材料价格表
工程名称：霞山区政府东片停车场一-土建 |  |  |  | 第 1 页 共 1 页
序号 | 材料设备编码 | 材料设备名称 | 规格、型号等特殊要求 |  | 单位 | 单价(元)
1 | 01010040 | 螺纹钢筋 | φ25以内 |  | t | 4060
2 | 01010120 | 螺纹钢筋 | φ10以内 |  | t | 4100
3 | 01210110 | 热镀锌角钢 | 5# |  | kg | 4.22
4 | 03136191 | 二氧化碳药芯焊丝 | V-71 |  | kg | 10.99
5 | 03213001 | 铁件 | 综合 |  | kg | 4.84
6 | 03213121 | 镀锌铁件 |  |  | kg | 4.55
7 | 04010015@1 | 复合普通硅酸盐水泥 | P.C 42.5 |  | t | 448
8 | 04010015@3 | 复合普通硅酸盐水泥 | P.C 42.5 |  | t | 448
9 | 04050040@1 | 碎石 | 40 |  | m3 | 153
10 | 04150010 | 蒸压加气混凝土砌块 | 600×200×200 |  | 千块 | 7603.68
11 | 09050170@1 | 铝单板2.5mm | 2.5mm厚（表面涂层：聚酯漆） |  | m2 | 282.5
12 | 09050180@3 | 铝单板3.0mm厚(表面涂层:聚酯漆) | 3 |  | m2 | 305.2
13 | 13030250 | 环氧富锌底漆(封闭漆) |  |  | kg | 42.83
14 | 13030280 | 环氧云母氧化铁 | 中间漆 |  | L | 22.31
15 | 13050153 | 聚氨酯防水涂料 | 双组份 I型 |  | kg | 14.5
16 | 13050460 | 钢结构薄型防火涂料 |  |  | kg | 21.1
17 | 13330015 | HDPE自粘胶膜防水卷材 |  |  | m2 | 17.47
18 | 13330270 | 双面自粘胶带 | 80mm宽 |  | m | 32.42
19 | 14390100 | 乙炔气 |  |  | kg | 13.3
20 | 14410450 | 耐候胶 |  |  | L | 61.79
21 | 35090210@1 | Ⅲ拉森钢板桩 |  |  | t | 4974.84
22 | 99450760 | 其他材料费 |  |  | 元 | 1
23 | 8021903 | 普通预拌混凝土 | 碎石粒径综合考虑 C20 |  | m3 | 442
24 | 8021905 | 商品混凝土碎石粒径20石(坍落度150±30mm) | 碎石粒径综合考虑 C30 |  | m3 | 462
25 | 8021923 | 预拌S6~S8防水混凝土 | 碎石粒径综合考虑 C30 |  | m3 | 477
26 | 8021924@2 | 预拌S6~S8防水混凝土 | 碎石粒径综合考虑 C45 |  | m3 | 537
27 | 33010088@1 | 钢梁（含制作费） |  |  | t | 4650
28 | 33010365@2 | 钢柱（含制作费） |  |  | t | 4650
29 | 33010640 | 钢檩条 | C型Z型檩条 |  | t | 4200
30 | 35090235@1 | 钢支撑、钢拉条 |  |  | t | 4350

## 表-13 规费、税金项目清单与计价表【霞山区政府东片停车场
规费、税金项目清单与计价表
工程名称：霞山区政府东片停车场一-土建 |  |  | 标段： |  |  | 第 1 页 共 1 页
序号 | 项目名称 | 计算基础 |  | 取费基数 | 计算费率 (%) |  | 金额(元)
1 | 增值税销项税额 | 分部分项合计+措施合计+其他项目 |  | 6638118.67 | 9 |  | 597430.68
合 计 | [6 empty] | 597430.68
编制人（造价人员）： |  |  | 复核人（造价工程师）：
表—13

## 表-04 单位工程招标控制价汇总表【霞山区政府东片停车场一_1
单位工程预算价汇总表
工程名称：霞山区政府东片停车场一-垂直升降车库 |  |  | 标段： | 第 1 页 共 1 页
序号 | 汇总内容 | 金额:(元) |  |  | 其中：暂估价(元)
1 | 分部分项合计 | 7718250.00 |  |  | 1950000
2 | 措施合计
2.1 | 绿色施工安全防护措施费
2.2 | 其他措施费
3 | 其他项目 |  |  |  | －
3.1 | 暂列金额
3.2 | 暂估价 | 1950000.00
3.3 | 计日工
3.4 | 总承包服务费
3.5 | 预算包干费
3.6 | 工程优质费
3.7 | 概算幅度差
3.8 | 索赔费用
3.9 | 现场签证费用
3.10 | 其他费用
4 | 税前工程造价 | 7718250.00
5 | 增值税销项税额 | 694642.50 |  |  | －
6 | 总造价 | 8412892.50
7 | 人工费
招标控制价合计=1+2+3+4+5 |  | 8,412,892.50 |  |  | 1950000.00
注：本表适用于单位工程招标控制价或投标报价的汇总，如无单位工程划分，单项工程也使用本表汇总
表—04

## 表-08 分部分项工程和单价措施项目清单与计价表【霞山区政_1
分部分项工程和单价措施项目清单与计价表
工程名称：霞山区政府东片停车场一-垂直升降车库 |  |  |  | 标段： |  |  |  | 第 1 页 共 6 页
序号 | 项目编码 | 项目名称 | 项目特征描述 |  | 计量单位 | 工程量 | 金额（元）
[7 empty] | 综合单价 |  | 综合合价 | 其中
暂估价
|  | 整个项目 | [6 empty] | 7718250 | 1950000
1 | 030501001012 | 横移泊位系统 | 1、泊位带有横移系统； 2、泊位结构：2根边梁HN198×99×4.5×7；28根梳齿矩管60×40×4；2根横梁矩管160×80×4； 3、横移导轨梁：HN150×75×5×7； 4、驱动方式：电机驱动； 5、传动模式：双轴同步传动，保证横移四点同步； 6、电机功率：0.2KW，横移速度：9.5m/min； 7、横移送电装置：高效连续送电； 8、滚轮：耐磨静音注塑尼龙轮,Φ100*40； 9、定位方式：行程摇臂开关定位； 10、交换方式：梳齿交换； |  | 泊位 | 144 | 12500 |  | 1800000
2 | 030501001002 | 提升系统 | 1、提升平台：2根边梁方管200×150×6；1套梳齿矩管60×40×4； 2、提升驱动方式：液压+油缸+钢丝绳提升；通过油缸的伸缩完成存取，固定行程，防止冒顶。电机运行噪音低。 提升钢丝绳：8X19S+FC，Φ10 3、电机：7.5+7.5+7.5KW，采用组合式泵群泵站；单个电机损坏时，设备可低速完成存取，设备不失能； 4、升降速度：40m/min，变频调试，可根据实际情况调整升降速度； 5、包含对重系统、导向立柱； 6、控制方式：PLC控制，品牌不低于：欧姆龙、施耐德； 7、交换方式：梳齿交换； 8、设有防坠落装置； |  | 套 | 9 | 232000 |  | 2088000
本页小计 | [8 empty] | 3888000
注：为计取规费等的使用，可在表中增设其中：“定额人工费”。
表—08
分部分项工程和单价措施项目清单与计价表
工程名称：霞山区政府东片停车场一-垂直升降车库 |  |  |  | 标段： |  |  |  | 第 2 页 共 6 页
序号 | 项目编码 | 项目名称 | 项目特征描述 |  | 计量单位 | 工程量 | 金额（元）
[7 empty] | 综合单价 |  | 综合合价 | 其中
暂估价
3 | 030501001003 | 底层回转搬运器 | 1、搬运器本体：纵梁HN250X125X6X9;横梁矩管200X100X4;纵梁钢板T6;梳齿矩管70X50X5； 2、搬运器具有横移功能：横移速度30m/min； 3、搬运器具有回转功能：回转速度3r/min； 4、搬运器具有对中功能，可实现车辆的自动对中，四轮同步对中。 5、搬运器的送电方式：滑触线；国内知名品牌 6、控制方式：plc控制，品牌不低于：欧姆龙、施耐德； 7、包含横移轨道； 8、交换方式：梳齿交换； |  | 台 | 3 | 150000 |  | 450000
4 | 030501001004 | 智能出入室 | 1、门系统15套：提升门或不锈钢对开门；带有防夹功能，车辆压地感，门自动开启。 2、标识：清楚全面； A容车指示牌（尺寸、重量及注意事项指示）；B操作使用说明； C存取车入库指示； 3、活体检测：出入室设有活体检测装置，检测到移动物体时设备不运行。 4、引导装置：视觉+语音引导。 5、内外流水屏：清晰显示库内停车动态、剩余车位数、正在运行车辆车牌号、等待数量等。 6、出入室设有超高、稍低、超重、超宽、超长检测，外形扫描检测； 7、地块二实现人车分流，人口与出口分离；驾驶人员设置单独出入室，保证人员安全。 |  | 套 | 3 | 89790 |  | 269370
本页小计 | [8 empty] | 719370
注：为计取规费等的使用，可在表中增设其中：“定额人工费”。
表—08
分部分项工程和单价措施项目清单与计价表
工程名称：霞山区政府东片停车场一-垂直升降车库 |  |  |  | 标段： |  |  |  | 第 3 页 共 6 页
序号 | 项目编码 | 项目名称 | 项目特征描述 |  | 计量单位 | 工程量 | 金额（元）
[7 empty] | 综合单价 |  | 综合合价 | 其中
暂估价
5 | 030501001005 | 防腐工艺 | 喷砂除锈+热喷锌+喷漆，原理概括说就是先利用高压空气和管道将砂粒吹到工件表面除掉金属表面锈和氧化皮，同时对表面增麻为热喷涂层增加吸附力，然后利用氧气、乙炔或电热源（大型工件采用电加热，中小型采用氧气、乙炔加热）通过压缩空气和专用工具（喷枪）将锌雾化超高速喷到金属表面。外面在增加底漆+面漆。防腐能力强。 |  | 泊位 | 144 | 1500 |  | 216000
6 | 030501001006 | 电气系统 | 1、PLC编程控制：不低于欧姆龙、施耐德品牌； 2、断路器、接触器、继电器：不低于欧姆龙、施耐德品牌； 3、操作屏：二维码+车牌识别+人脸识别； 4、操作方式：手动+半自动（调试使用）+自动模式； 5、系统能完成任务的处理和控制设备运行，并且能对设备的故障及安全保护做出诊断； 6、操作人员能直接操作设备手动运行； 7、操作人员能操作停车设备完成相应的运行动作和执行相应的任务； |  | 套 | 3 | 206300 |  | 618900
本页小计 | [8 empty] | 834900
注：为计取规费等的使用，可在表中增设其中：“定额人工费”。
表—08
分部分项工程和单价措施项目清单与计价表
工程名称：霞山区政府东片停车场一-垂直升降车库 |  |  |  | 标段： |  |  |  | 第 4 页 共 6 页
序号 | 项目编码 | 项目名称 | 项目特征描述 |  | 计量单位 | 工程量 | 金额（元）
[7 empty] | 综合单价 |  | 综合合价 | 其中
暂估价
7 | 030501001007 | 安全装置 | 1、设置紧急制动开关； 2、超限运行装置； 3、超长超宽检测及异物装置； 4、设置阻车装置； 5、防人、车误闯入光电检测装置； 6、警示灯及警示蜂鸣； 7、缺错相保护装置； 8、过载保护装置； 9、断电制动装置； 10、具备语音播报系统； 11、防坠落装置； 12、防重叠自动检测装置； 13、轨道端部止挡装置； 14、系统超速运行保护装置； 15、防重叠存车和防空载取车装置； 16、超重检测装置； 17、运转中警告装置； 18、系统温度过热保护装置； 19、系统异常动作检测装置； 20、超载保护功能装置； 21、系统电流电压检测装置； |  | 套 | 3 | 50000 |  | 150000
本页小计 | [8 empty] | 150000
注：为计取规费等的使用，可在表中增设其中：“定额人工费”。
表—08
分部分项工程和单价措施项目清单与计价表
工程名称：霞山区政府东片停车场一-垂直升降车库 |  |  |  | 标段： |  |  |  | 第 5 页 共 6 页
序号 | 项目编码 | 项目名称 | 项目特征描述 |  | 计量单位 | 工程量 | 金额（元）
[7 empty] | 综合单价 |  | 综合合价 | 其中
暂估价
8 | 030501001008 | 监控系统 | 1、显示器：22寸，明基或联想品牌； 2、摄像机：高清DS系列，海康威视； 3、网络硬盘录像机：DS系列配套，海康威视 4、监控硬盘：ST系列1T，希捷； 5、网线：千兆超五室内双屏蔽，同创； 6、监控覆盖各个出入口通道管控位置、库内主通道、人员设备交互和中控室等位置；能对所有监控探头进行视频图像实时查看、回放等。监控数据至少保存1个月。 7、设备具备远程诊断功能，能与中央控制系统实现联机远程控制及故障诊断，且厂家承诺对管理软件终身免费维护升级。 |  | 套 | 3 | 24000 |  | 72000
9 | 030501001009 | 收费管理系统 | 1、功能:控制设备和采集设备数据、监控数据等，能够实现库内存取车控制、运行状态、库存信息、运维数据等管理、存取车终端管理、车库管理等功能。 2、控制方式:中控室集中控制； 3、具有app预约存取车、车位导航、周边导航，具有多种收费模式，具有管理系统平台，通过平台可查询到下属所有停车场的状态信息； 4、支持微信、支付宝多元支付方式； 5、车牌识别：IRSME-200，IRain或以上品牌； 6、智能硬件：IR1680-C1，IRain或以上品牌； 7、网络机柜：22U机柜； |  | 套 | 3 | 34660 |  | 103980
本页小计 | [8 empty] | 175980
注：为计取规费等的使用，可在表中增设其中：“定额人工费”。
表—08
分部分项工程和单价措施项目清单与计价表
工程名称：霞山区政府东片停车场一-垂直升降车库 |  |  |  | 标段： |  |  |  | 第 6 页 共 6 页
序号 | 项目编码 | 项目名称 | 项目特征描述 |  | 计量单位 | 工程量 | 金额（元）
[7 empty] | 综合单价 |  | 综合合价 | 其中
暂估价
10 | 030501001010 | 软件 | 1、运行控制软件； 2、车位编码软件； 3、车库信号收集软件； 4、故障分析软件； 5、联网分析平台软件； 6、收费停车系统软件，工业4.0，IRain或以上品牌； |  | 套 | 3 | 650000 |  | 1950000 | 1950000
措施项目
11 | 031302007001 | 高层施工增加 |  |  | 项 | 1
12 | 031301017001 | 脚手架搭拆费 |  |  | 项 | 1
本页小计 | [8 empty] | 1950000 | 1950000
合 计 | [8 empty] | 7718250 | 1950000
注：为计取规费等的使用，可在表中增设其中：“定额人工费”。
表—08

## 表5-11 措施项目报价表（一）【霞山区政府东片停车场一-_1
措施项目清单与计价表（一）
工程名称：霞山区政府东片停车场一-垂直升降车库 |  |  |  | 第 1 页 共 1 页
序号 | 项目名称 | 计算基础 | 费 率（%） |  | 金额（元）
1 | 绿色施工安全防护措施费
LSSGCSF00001 | 绿色施工安全防护措施费 | 分部分项人工费+分部分项机具费 | 35.77
2 | 措施其他项目
031301010001 | 安装与生产同时进行增加费用 | 分部分项人工费 | 0
031301011001 | 在有害身体健康环境中施工增加费 | 分部分项人工费 | 0
TSSGBWZJF001 | 在地下（暗）室、设备及大口径管道内等特殊施工部位进行施工增加费 |  | 30
粤031302008001 | 赶工措施费 | 分部分项人工费+分部分项机具费 | 0
031302002001 | 夜间施工增加费 |  | 20
JTGRSGZJF001 | 交通干扰工程施工增加费 |  | 10
粤031302009001 | 文明工地增加费 | 分部分项人工费+分部分项机具费 | 0
DXGXJCJXF001 | 地下管线交叉降效费
QTFY00000001 | 其他费用
合 计
'注：本表适用于以“项”计价的措施项目

## 表-12 其他项目清单与计价汇总表【霞山区政府东片停车场一_1
其他项目清单与计价汇总表
工程名称：霞山区政府东片停车场一-垂直升降车库 |  |  | 标段： |  | 第 1 页 共 1 页
序号 | 项目名称 | 金额（元） |  | 结算金额（元） |  | 备注
1 | 暂列金额 |  |  |  |  | 明细详见表-12-1
2 | 暂估价 | 1950000.00
2.1 | 材料暂估价 | — |  |  |  | 明细详见表-12-2
2.2 | 专业工程暂估价 |  |  |  |  | 明细详见表-12-3
3 | 计日工 |  |  |  |  | 明细详见表-12-4
4 | 总承包服务费 |  |  |  |  | 明细详见表-12-5
5 | 预算包干费
6 | 工程优质费
7 | 概算幅度差
8 | 现场签证费用
9 | 索赔费用
10 | 其他费用
| 合 计 | 0.00 |  |  |  | —
注：材料（工程设备）暂估单价进入清单项目综合单价，此处不汇总。
表—12

## 表6-10 主要材料设备价格表【霞山区政府东片停车场一-垂
主要材料价格表
工程名称：霞山区政府东片停车场一-垂直升降车库 |  |  |  | 第 1 页 共 4 页
序号 | 材料设备编码 | 材料设备名称 | 规格、型号等特殊要求 |  | 单位 | 单价(元)
1 | 补充主材002@10 | 软件-政府东片 | 1、运行控制软件； 2、车位编码软件； 3、车库信号收集软件； 4、故障分析软件； 5、联网分析平台软件； 6、收费停车系统软件，工业4.0，IRain或以上品牌； |  | 套 | 650000
2 | 补充主材002@12 | 横移泊位系统 | 1、泊位带有横移系统； 2、泊位结构：2根边梁HN198×99×4.5×7；28根梳齿矩管60×40×4；2根横梁矩管160×80×4； 3、横移导轨梁：HN150×75×5×7； 4、驱动方式：电机驱动； 5、传动模式：双轴同步传动，保证横移四点同步； 6、电机功率：0.2KW，横移速度：9.5m/min； 7、横移送电装置：高效连续送电； 8、滚轮：耐磨静音注塑尼龙轮,Φ100*40； 9、定位方式：行程摇臂开关定位； 10、交换方式：梳齿交换； |  | 泊位 | 12500
3 | 补充主材002@2 | 提升系统 | 1、提升平台：2根边梁方管200×150×6；1套梳齿矩管60×40×4； 2、提升驱动方式：液压+油缸+钢丝绳提升；通过油缸的伸缩完成存取，固定行程，防止冒顶。电机运行噪音低。 提升钢丝绳：8X19S+FC，Φ10 3、电机：7.5+7.5+7.5KW，采用组合式泵群泵站；单个电机损坏时，设备可低速完成存取，设备不失能； 4、升降速度：40m/min，变频调试，可根据实际情况调整升降速度； 5、包含对重系统、导向立柱； 6、控制方式：PLC控制，品牌不低于：欧姆龙、施耐德； 7、交换方式：梳齿交换； 8、设有防坠落装置； |  | 套 | 232000
主要材料价格表
工程名称：霞山区政府东片停车场一-垂直升降车库 |  |  |  | 第 2 页 共 4 页
序号 | 材料设备编码 | 材料设备名称 | 规格、型号等特殊要求 |  | 单位 | 单价(元)
4 | 补充主材002@3 | 底层回转搬运器 | 1、搬运器本体：纵梁HN250X125X6X9;横梁矩管200X100X4;纵梁钢板T6;梳齿矩管70X50X5； 2、搬运器具有横移功能：横移速度30m/min； 3、搬运器具有回转功能：回转速度3r/min； 4、搬运器具有对中功能，可实现车辆的自动对中，四轮同步对中。 5、搬运器的送电方式：滑触线；国内知名品牌 6、控制方式：plc控制，品牌不低于：欧姆龙、施耐德； 7、包含横移轨道； 8、交换方式：梳齿交换； |  | 台 | 150000
5 | 补充主材002@4 | 智能出入室 | 1、门系统15套：提升门或不锈钢对开门；带有防夹功能，车辆压地感，门自动开启。 2、标识：清楚全面； A容车指示牌（尺寸、重量及注意事项指示）；B操作使用说明； C存取车入库指示； 3、活体检测：出入室设有活体检测装置，检测到移动物体时设备不运行。 4、引导装置：视觉+语音引导。 5、内外流水屏：清晰显示库内停车动态、剩余车位数、正在运行车辆车牌号、等待数量等。 6、出入室设有超高、稍低、超重、超宽、超长检测，外形扫描检测； 7、地块二实现人车分流，人口与出口分离；驾驶人员设置单独出入室，保证人员安全。 |  | 套 | 89790
6 | 补充主材002@5 | 防腐工艺-政府东片 | 喷砂除锈+热喷锌+喷漆，原理概括说就是先利用高压空气和管道将砂粒吹到工件表面除掉金属表面锈和氧化皮，同时对表面增麻为热喷涂层增加吸附力，然后利用氧气、乙炔或电热源（大型工件采用电加热，中小型采用氧气、乙炔加热）通过压缩空气和专用工具（喷枪）将锌雾化超高速喷到金属表面。外面在增加底漆+面漆。防腐能力强。 |  | 泊位 | 1500
主要材料价格表
工程名称：霞山区政府东片停车场一-垂直升降车库 |  |  |  | 第 3 页 共 4 页
序号 | 材料设备编码 | 材料设备名称 | 规格、型号等特殊要求 |  | 单位 | 单价(元)
7 | 补充主材002@6 | 电气系统-政府东片 | 1、PLC编程控制：不低于欧姆龙、施耐德品牌； 2、断路器、接触器、继电器：不低于欧姆龙、施耐德品牌； 3、操作屏：二维码+车牌识别+人脸识别； 4、操作方式：手动+半自动（调试使用）+自动模式； 5、系统能完成任务的处理和控制设备运行，并且能对设备的故障及安全保护做出诊断； 6、操作人员能直接操作设备手动运行； 7、操作人员能操作停车设备完成相应的运行动作和执行相应的任务； |  | 套 | 206300
8 | 补充主材002@7 | 安全装置 | 1、设置紧急制动开关； 2、超限运行装置； 3、超长超宽检测及异物装置； 4、设置阻车装置； 5、防人、车误闯入光电检测装置； 6、警示灯及警示蜂鸣； 7、缺错相保护装置； 8、过载保护装置； 9、断电制动装置； 10、具备语音播报系统； 11、防坠落装置； 12、防重叠自动检测装置； 13、轨道端部止挡装置； 14、系统超速运行保护装置； 15、防重叠存车和防空载取车装置； 16、超重检测装置； 17、运转中警告装置； 18、系统温度过热保护装置； 19、系统异常动作检测装置； 20、超载保护功能装置； 21、系统电流电压检测装置； |  | 套 | 50000
主要材料价格表
工程名称：霞山区政府东片停车场一-垂直升降车库 |  |  |  | 第 4 页 共 4 页
序号 | 材料设备编码 | 材料设备名称 | 规格、型号等特殊要求 |  | 单位 | 单价(元)
9 | 补充主材002@8 | 监控系统 | 1、显示器：22寸，明基或联想品牌； 2、摄像机：高清DS系列，海康威视； 3、网络硬盘录像机：DS系列配套，海康威视 4、监控硬盘：ST系列1T，希捷； 5、网线：千兆超五室内双屏蔽，同创； 6、监控覆盖各个出入口通道管控位置、库内主通道、人员设备交互和中控室等位置；能对所有监控探头进行视频图像实时查看、回放等。监控数据至少保存1个月。 7、设备具备远程诊断功能，能与中央控制系统实现联机远程控制及故障诊断，且厂家承诺对管理软件终身免费维护升级。 |  | 套 | 24000
10 | 补充主材002@9 | 收费管理系统 | 1、功能:控制设备和采集设备数据、监控数据等，能够实现库内存取车控制、运行状态、库存信息、运维数据等管理、存取车终端管理、车库管理等功能。 2、控制方式:中控室集中控制； 3、具有app预约存取车、车位导航、周边导航，具有多种收费模式，具有管理系统平台，通过平台可查询到下属所有停车场的状态信息； 4、支持微信、支付宝多元支付方式； 5、车牌识别：IRSME-200，IRain或以上品牌； 6、智能硬件：IR1680-C1，IRain或以上品牌； 7、网络机柜：22U机柜； |  | 套 | 34660

## 表-13 规费、税金项目清单与计价表【霞山区政府东片停车场_1
规费、税金项目清单与计价表
工程名称：霞山区政府东片停车场一-垂直升降车库 |  |  | 标段： |  |  | 第 1 页 共 1 页
序号 | 项目名称 | 计算基础 |  | 取费基数 | 计算费率 (%) |  | 金额(元)
1 | 增值税销项税额 | 分部分项合计+措施合计+其他项目 |  | 7718250 | 9 |  | 694642.5
合 计 | [6 empty] | 694642.5
编制人（造价人员）： |  |  | 复核人（造价工程师）：
表—13

## 表-04 单位工程招标控制价汇总表【霞山区政府东片停车场一_2
单位工程预算价汇总表
工程名称：霞山区政府东片停车场一-安装 |  |  | 标段： | 第 1 页 共 1 页
序号 | 汇总内容 | 金额:(元) |  |  | 其中：暂估价(元)
1 | 分部分项合计 | 919470.80
1.1 | 强电部分 | 386995.43
1.2 | 消防电部分 | 96386.84
1.3 | 电气火灾监控系统 | 21325.72
1.4 | 消防水部分 | 352023.87
1.5 | 给排水部分 | 27309.69
1.6 | 暖通 | 35429.25
2 | 措施合计 | 65623.86
2.1 | 绿色施工安全防护措施费 | 56455.25
2.2 | 其他措施费 | 9168.61
3 | 其他项目 | 15782.85 |  |  | －
3.1 | 暂列金额
3.2 | 暂估价
3.3 | 计日工
3.4 | 总承包服务费
3.5 | 预算包干费 | 15782.85
3.6 | 工程优质费
3.7 | 概算幅度差
3.8 | 索赔费用
3.9 | 现场签证费用
3.10 | 其他费用
4 | 税前工程造价 | 1000877.51
5 | 增值税销项税额 | 90078.98 |  |  | －
6 | 总造价 | 1090956.49
7 | 人工费 | 150906.80
招标控制价合计=1+2+3+4+5 |  | 1,090,956.49 |  |  | 0.00
注：本表适用于单位工程招标控制价或投标报价的汇总，如无单位工程划分，单项工程也使用本表汇总
表—04

## 表-08 分部分项工程和单价措施项目清单与计价表【霞山区政_2
分部分项工程和单价措施项目清单与计价表
工程名称：霞山区政府东片停车场一-安装 |  |  |  | 标段： |  |  |  | 第 1 页 共 12 页
序号 | 项目编码 | 项目名称 | 项目特征描述 |  | 计量单位 | 工程量 | 金额（元）
[7 empty] | 综合单价 |  | 综合合价 | 其中
暂估价
|  | 强电部分 | [6 empty] | 386995.43
1 | 030404004001 | 低压开关柜(屏) | 1.名称:低压出线柜 |  | 台 | 1 | 20276.14 |  | 20276.14
2 | 040101002001 | 挖沟槽土方 | 1.名称:人机配合开挖沟槽基坑土方 |  | m3 | 179.6 | 8.77 |  | 1575.09
3 | 040103001001 | 回填方 | 1.名称:回填土 夯实机夯实 槽、坑 |  | m3 | 3.79 | 19.72 |  | 74.74
4 | 040103002001 | 余方弃置 | 1.挖掘机装土 2.自卸汽车运土方 运距1km内 实际运距(km):10 |  | m3 | 175.81 | 32.19 |  | 5659.32
5 | 030404017001 | 1ATZ配电箱 | 1.名称:成套配电箱安装 悬挂式(半周长m以内) 1.5 |  | 台 | 1 | 8011.78 |  | 8011.78
6 | 030404017011 | -1AT-XF配电箱 | 1.名称:成套配电箱安装 悬挂式(半周长m以内) 1.5 |  | 台 | 1 | 7261.78 |  | 7261.78
7 | 030404017002 | 1AT-XF配电箱 | 1.名称:成套配电箱安装 悬挂式(半周长m以内) 1.5 |  | 台 | 1 | 1861.78 |  | 1861.78
8 | 030404017003 | ALE-YJ配电箱 | 1.名称:成套配电箱安装 悬挂式(半周长m以内) 1 |  | 台 | 1 | 3737.88 |  | 3737.88
9 | 030404017004 | 1APs1配电箱 | 1.名称:成套配电箱安装 悬挂式(半周长m以内) 1 |  | 台 | 1 | 1137.88 |  | 1137.88
10 | 030404017005 | 1APc1-1APc3配电箱 | 1.名称:成套配电箱安装 悬挂式(半周长m以内) 1 |  | 台 | 3 | 1737.88 |  | 5213.64
11 | 030404017008 | 1APgp配电箱 | 1.名称:成套配电箱安装 悬挂式(半周长m以内) 1 |  | 台 | 1 | 1137.88 |  | 1137.88
12 | 030404017010 | 3P柜式空调开关箱 | 1.名称:成套配电箱安装 悬挂式(半周长m以内) 0.5 |  | 台 | 1 | 219.75 |  | 219.75
13 | 030408001010 | 电力电缆 | 1.名称:铜芯电缆WDZ-YJY22-4*150+1*70 |  | m | 120 | 486.15 |  | 58338
14 | 030408001007 | 电力电缆 | 1.名称:铜芯电缆WDZN-YJV-4*25+1*16 |  | m | 100 | 95.4 |  | 9540
15 | 030408001012 | 电力电缆 | 1.名称:铜芯电缆WDZN-YJV-4*240+1*120 |  | m | 137.6 | 806.9 |  | 111029.44
16 | 030408001014 | 电力电缆 | 1.名称:铜芯电缆WDZN-YJV-7*10 |  | m | 28.9 | 58.95 |  | 1703.66
17 | 030408001016 | 电力电缆 | 1.名称:铜芯电缆WDZN-YJY-5*10 |  | m | 15 | 42.07 |  | 631.05
本页小计 | [8 empty] | 237409.81
注：为计取规费等的使用，可在表中增设其中：“定额人工费”。
表—08
分部分项工程和单价措施项目清单与计价表
工程名称：霞山区政府东片停车场一-安装 |  |  |  | 标段： |  |  |  | 第 2 页 共 12 页
序号 | 项目编码 | 项目名称 | 项目特征描述 |  | 计量单位 | 工程量 | 金额（元）
[7 empty] | 综合单价 |  | 综合合价 | 其中
暂估价
18 | 030408001017 | 电力电缆 | 1.名称:铜芯电缆WDZ-YJV22-4*70+1*35 |  | m | 12 | 250.18 |  | 3002.16
19 | 030408001018 | 电力电缆 | 1.名称:铜芯电缆WDZN-YJV-5*4 |  | m | 12 | 21.97 |  | 263.64
20 | 030408001015 | 电力电缆 | 1.名称:铜芯电缆WDZN-YJV-6*70+1*35 |  | m | 32 | 339.46 |  | 10862.72
21 | 030411004009 | 配线 | 1.名称:导线NH-KVV-4*1.5 |  | m | 73.6 | 8.22 |  | 604.99
22 | 030411004010 | 配线 | 1.名称:导线NH-KVV-2*1.5 |  | m | 73.6 | 3.87 |  | 284.83
23 | 030411004014 | 配线 | 1.名称:导线KVV-7*1.5 |  | m | 65.3 | 10.61 |  | 692.83
24 | 030411004011 | 配线 | 1.名称:导线NH-KVV-16*1.5 |  | m | 88.5 | 20.24 |  | 1791.24
25 | 030408001002 | 电力电缆 | 1.名称:铜芯电缆WDZ-YJY-3*25+2*16 |  | m | 43.2 | 146.93 |  | 6347.38
26 | 030408001005 | 电力电缆 | 1.名称:铜芯电缆WDZ-YJY-5*6 |  | m | 38.5 | 37.83 |  | 1456.46
27 | 030408001011 | 电力电缆 | 1.名称:铜芯电缆WDZ-YJY-5*16 |  | m | 24.5 | 48.58 |  | 1190.21
28 | 030408001001 | 电力电缆 | 1.名称:铜芯电缆WDZ-YJE-4*4 |  | m | 28.5 | 21.5 |  | 612.75
29 | 030408001004 | 电力电缆 | 1.名称:铜芯电缆WDZ-YJY-5*2.5 |  | m | 250.6 | 18.84 |  | 4721.3
30 | 030408006001 | 电力电缆头 | 1.名称:1kV以下户内干包式铜芯电力电缆终端头制作、安装 铜芯干包终端头(截面mm2以下) 16 |  | 个 | 16 | 100.1 |  | 1601.6
31 | 030408006002 | 电力电缆头 | 1.名称:1kV以下户内干包式铜芯电力电缆终端头制作、安装 铜芯干包终端头(截面mm2以下) 35 |  | 个 | 9 | 156.95 |  | 1412.55
32 | 030408006003 | 电力电缆头 | 1.名称:1kV以下户内干包式铜芯电力电缆终端头制作、安装 铜芯干包终端头(截面mm2以下) 185 |  | 个 | 4 | 308.4 |  | 1233.6
33 | 030411004005 | 配线 | 1.名称:绝缘导线NH-RVSP-2*1.5 |  | m | 264 | 4.45 |  | 1174.8
34 | 030411004001 | 配线 | 1.名称:绝缘电线WDZ-BYJ2.5 |  | m | 388 | 3.1 |  | 1202.8
35 | 030411004002 | 配线 | 1.名称:绝缘电线WDZ-BYJ4 |  | m | 2753 | 4.01 |  | 11039.53
36 | 030411004015 | 配线 | 1.名称:绝缘电线WDZN-BYJ2.5 |  | m | 86.5 | 3.76 |  | 325.24
37 | 030411004016 | 配线 | 1.名称:绝缘电线WDZN-BYJ4 |  | m | 68 | 4.28 |  | 291.04
本页小计 | [8 empty] | 50111.67
注：为计取规费等的使用，可在表中增设其中：“定额人工费”。
表—08
分部分项工程和单价措施项目清单与计价表
工程名称：霞山区政府东片停车场一-安装 |  |  |  | 标段： |  |  |  | 第 3 页 共 12 页
序号 | 项目编码 | 项目名称 | 项目特征描述 |  | 计量单位 | 工程量 | 金额（元）
[7 empty] | 综合单价 |  | 综合合价 | 其中
暂估价
38 | 030411001001 | 配管 | 1.名称:镀锌电线管SC-15 |  | m | 77 | 11.37 |  | 875.49
39 | 030411001002 | 配管 | 1.名称:镀锌电线管SC-20 |  | m | 273.6 | 15.22 |  | 4164.19
40 | 030411001003 | 配管 | 1.名称:镀锌电线管SC-25 |  | m | 1350 | 21.99 |  | 29686.5
41 | 030411001012 | 配管 | 1.名称:镀锌电线管SC-150 |  | m | 88 | 102.37 |  | 9008.56
42 | 030411001004 | 配管 | 1.名称:镀锌电线管SC-32 |  | m | 28.5 | 24.98 |  | 711.93
43 | 030411001005 | 配管 | 1.名称:刚性难燃管PC-20 |  | m | 126 | 8.91 |  | 1122.66
44 | 030411001006 | 配管 | 1.名称:刚性难燃管PC-25 |  | m | 87 | 12.55 |  | 1091.85
45 | 030411001008 | 配管 | 1.名称:刚性难燃管PC-50 |  | m | 89 | 21.46 |  | 1909.94
46 | 030411001011 | 配管 | 1.名称:刚性难燃管PC-100 |  | m | 93 | 30.65 |  | 2850.45
47 | 030411002002 | 金属线槽MR200*200 | 1.名称:金属线槽安装 宽+高(mm以内) 600 |  | m | 52 | 110.3 |  | 5735.6
48 | 030412005002 | 荧光灯 | 1.名称:壁装单管荧光灯 |  | 套 | 180 | 90.63 |  | 16313.4
49 | 030412005003 | 应急照明灯 | 1.名称:壁装应急照明灯 |  | 套 | 8 | 126.6 |  | 1012.8
50 | 030412005004 | 荧光灯 | 1.名称:防爆型单管荧光灯 |  | 套 | 6 | 184.25 |  | 1105.5
51 | 030404016001 | 控制箱 | 1.名称:控制箱 |  | 台 | 4 | 345.74 |  | 1382.96
52 | 030404033001 | 风扇 | 1.名称:排气扇 |  | 台 | 1 | 178.55 |  | 178.55
53 | 030412005005 | 荧光灯 | 1.名称:双管荧光灯 |  | 套 | 4 | 109.07 |  | 436.28
54 | 030412005006 | 太阳能路灯 | 1.名称:太阳能路灯40W |  | 套 | 4 | 686.46 |  | 2745.84
55 | 030411006001 | 接线盒 | 1.名称:接线盒安装 开关(插座)盒 暗装 |  | 个 | 250 | 9.06 |  | 2265
56 | 030404035001 | 插座 | 1.名称:单相二三眼安全型插座 |  | 个 | 69 | 23.19 |  | 1600.11
57 | 030404035002 | 插座 | 1.名称:单相二三眼安全型插座-空调插座 |  | 个 | 2 | 24.92 |  | 49.84
58 | 030404035003 | 插座 | 1.名称:单相防水二三眼安全型插座-排气扇用 |  | 个 | 1 | 24.92 |  | 24.92
59 | 030404034003 | 照明开关 | 1.名称:单联单控暗开关 |  | 个 | 2 | 24.26 |  | 48.52
60 | 030404034002 | 照明开关 | 1.名称:双联单控暗开关 |  | 个 | 2 | 31.37 |  | 62.74
61 | 030414002001 | 送配电装置系统 | 1.名称:送配电装置系统调试 (综合) 1kV以下交流供电 |  | 系统 | 1 | 914.85 |  | 914.85
62 | 030409005001 | 避雷网 | 1.名称:避雷网安装 沿折板支架敷设 2.材质规格:型钢避雷线Φ12镀锌圆钢 |  | m | 79 | 49.16 |  | 3883.64
本页小计 | [8 empty] | 89182.12
注：为计取规费等的使用，可在表中增设其中：“定额人工费”。
表—08
分部分项工程和单价措施项目清单与计价表
工程名称：霞山区政府东片停车场一-安装 |  |  |  | 标段： |  |  |  | 第 4 页 共 12 页
序号 | 项目编码 | 项目名称 | 项目特征描述 |  | 计量单位 | 工程量 | 金额（元）
[7 empty] | 综合单价 |  | 综合合价 | 其中
暂估价
63 | 030409006001 | 避雷针 | 1.名称:避雷小短针制作 2.避雷小短针在避雷网上安装 3.材质规格:避雷针Φ16圆钢=600mm |  | 根
64 | 030409005002 | 避雷网支架 | 1.名称:避雷网支架制安 |  | 个 | 36 | 18 |  | 648
65 | 030409003001 | 避雷引下线 | 1.名称:避雷引下线敷设 利用金属构件引下 2.材质规格:引下线4*40镀锌扁钢 |  | m | 285.6 | 9.6 |  | 2741.76
66 | 030409003002 | 避雷引下线 | 1.名称:避雷引下线敷设 利用建筑物主筋引下 |  | m | 33.6 | 19 |  | 638.4
67 | 030409002001 | 接地母线 | 1.名称:均压环敷设 利用梁内钢筋 |  | m | 312.6 | 8.16 |  | 2550.82
68 | 030409001001 | 接地极 | 1.名称:接地极40*40扁钢 |  | 根 | 6 | 111.39 |  | 668.34
69 | 030409002002 | 接地母线 | 1.接地母线敷设 户内接地母线敷设 2.接地母线40*4扁钢 |  | m | 51.7 | 28.59 |  | 1478.1
70 | 030409001002 | 钢柱1.8m以下绝缘与防腐 | 1.名称:钢管环氧煤沥青漆玻璃布每增一油一布 管外径(mm以下) 426 |  | m2 | 34.56 | 25.69 |  | 887.85
71 | 030409008001 | 等电位端子箱、测试板 | 1.名称:接地测试板制作、安装 |  | 台 | 4 | 116.27 |  | 465.08
72 | 030409008002 | 等电位端子箱、测试板 | 1.名称:总等电位端子箱 |  | 台 | 1 | 106.74 |  | 106.74
73 | 030409008003 | 等电位端子箱、测试板 | 1.名称:等电位端子箱 |  | 台 | 1 | 106.74 |  | 106.74
|  | 消防电部分 | [6 empty] | 96386.84
74 | 030411004006 | 配线 | 1.名称:绝缘导线NH-KVV-4*1.5 |  | m | 92.3 | 8.22 |  | 758.71
75 | 030411004007 | 配线 | 1.名称:绝缘导线NH-RVS-2*1.5 |  | m | 400.8 | 3.87 |  | 1551.1
76 | 030411004013 | 配线 | 1.名称:绝缘导线NH-RVS-2*2.5 |  | m | 1126.3 | 5.16 |  | 5811.71
77 | 030411004008 | 配线 | 1.名称:绝缘电线NH-BV2.5 |  | m | 1325.6 | 3.12 |  | 4135.87
78 | 030411001009 | 配管 | 1.名称:镀锌电线管SC-20 |  | m | 709.9 | 15.22 |  | 10804.68
79 | 030411001010 | 配管 | 1.名称:刚性难燃管PC-20 |  | m | 592.6 | 8.91 |  | 5280.07
本页小计 | [8 empty] | 38633.97
注：为计取规费等的使用，可在表中增设其中：“定额人工费”。
表—08
分部分项工程和单价措施项目清单与计价表
工程名称：霞山区政府东片停车场一-安装 |  |  |  | 标段： |  |  |  | 第 5 页 共 12 页
序号 | 项目编码 | 项目名称 | 项目特征描述 |  | 计量单位 | 工程量 | 金额（元）
[7 empty] | 综合单价 |  | 综合合价 | 其中
暂估价
80 | 030411006002 | 接线盒 | 1.名称:接线盒安装 开关(插座)盒 暗装 |  | 个 | 229 | 9.06 |  | 2074.74
81 | 030404017007 | 消防控制箱 | 1.名称:消防控制箱 |  | 台 | 1 | 2960.74 |  | 2960.74
82 | 030904001001 | 点型探测器 | 1.名称:点型探测器安装 感温 |  | 个 | 81 | 98.83 |  | 8005.23
83 | 030904001002 | 点型探测器 | 1.名称:点型探测器安装 感烟 |  | 个 | 89 | 103.83 |  | 9240.87
84 | 030904002001 | 线型探测器 | 1.名称:线型感烟探测器-发射/接受 |  | 个 | 18 | 193.83 |  | 3488.94
85 | 030904008002 | 模块(模块箱) | 1.名称:隔离模块 |  | 个 | 8 | 182.18 |  | 1457.44
86 | 030904008001 | 模块(模块箱) | 1.名称:输入输出模块 |  | 个 | 6 | 198.18 |  | 1189.08
87 | 030904008003 | 模块(模块箱) | 1.名称:输出模块 |  | 个 | 1 | 187.18 |  | 187.18
88 | 030904005001 | 声光报警器 | 1.名称:声光报警器安装 |  | 个 | 3 | 193.09 |  | 579.27
89 | 030904006001 | 消防报警电话插孔(电话) | 1.名称:消防电话 |  | 个 | 2 | 79.65 |  | 159.3
90 | 030904003002 | 按钮 | 1.名称:手动报警按钮 |  | 个 | 5 | 133.44 |  | 667.2
91 | 030904003003 | 按钮 | 1.名称:消防泵启泵按钮 |  | 个 | 5 | 124.44 |  | 622.2
92 | 030904010002 | 控制盘 | 1.名称:多线联动控制盘 |  | 台 | 1 | 1805.04 |  | 1805.04
93 | 030904010003 | 控制盘 | 1.名称:火灾报警控制器 |  | 台 | 1 | 5515.04 |  | 5515.04
94 | 030904009001 | 火灾显示系统 | 1.名称:火灾报警显示系统 |  | 台 | 1 | 2297.5 |  | 2297.5
95 | 030904009002 | 控制主机 | 1.名称:应急照明控制主机 |  | 台 | 1 | 11115.85 |  | 11115.85
96 | 030904010004 | 通讯盘 | 1.名称:电话通讯盘 |  | 台 | 1 | 3265.04 |  | 3265.04
97 | 030414007001 | 电源 | 1.名称:直流稳压电源 |  | 台 | 1 | 2695.03 |  | 2695.03
98 | 030601002006 | 压力开关 | 1.名称:压力开关 |  | 台 | 3 | 281.55 |  | 844.65
99 | 030601002007 | 流量开关 | 1.名称:流量开关 |  | 台 | 2 | 396.55 |  | 793.1
100 | 030601002008 | 液位显示器 | 1.名称:液位显示器 |  | 台 | 1 | 546.55 |  | 546.55
101 | 030905001001 | 自动报警系统调试 | 1.名称:自动报警系统装置调试 256点以下 |  | 系统 | 1 | 8534.71 |  | 8534.71
|  | 电气火灾监控系统 | [6 empty] | 21325.72
102 | 030904012001 | 控制主机 | 1.名称:电气火灾监控主机EF-ACS/B128*1 |  | 台 | 1 | 8115.85 |  | 8115.85
103 | 030904008004 | 模块(模块箱) | 1.名称:电气火灾监控模块ACS |  | 个 | 9 | 337.01 |  | 3033.09
104 | 030904001003 | 探头 | 1.名称:剩余电流监测探头 |  | 个 | 9 | 120 |  | 1080
本页小计 | [8 empty] | 80273.64
注：为计取规费等的使用，可在表中增设其中：“定额人工费”。
表—08
分部分项工程和单价措施项目清单与计价表
工程名称：霞山区政府东片停车场一-安装 |  |  |  | 标段： |  |  |  | 第 6 页 共 12 页
序号 | 项目编码 | 项目名称 | 项目特征描述 |  | 计量单位 | 工程量 | 金额（元）
[7 empty] | 综合单价 |  | 综合合价 | 其中
暂估价
105 | 030904001004 | 探头 | 1.名称:线缆温度监测探头 |  | 个 | 9 | 130 |  | 1170
106 | 030904001005 | 探头 | 1.名称:箱体内温度监测探头 |  | 个 | 9 | 135 |  | 1215
107 | 030411004012 | 配线 | 1.名称:绝缘导线NH-RVS-2*1.5 |  | m | 138.6 | 3.87 |  | 536.38
108 | 030411001013 | 配管 | 1.名称:刚性难燃管PC-20 |  | m | 62.8 | 8.91 |  | 559.55
109 | 030904012002 | 监控器 | 1.名称:消防电源监控器 |  | 台 | 1 | 5615.85 |  | 5615.85
|  | 消防水部分 | [6 empty] | 352023.87
|  | 消防水 | [6 empty] | 84298.55
110 | 030901002001 | 消火栓钢管 | 1.名称:消火栓钢管安装 镀锌钢管(螺纹连接) 2.材质、规格:镀锌钢管DN65 |  | m | 28.8 | 76.29 |  | 2197.15
111 | 030901002002 | 消火栓钢管 | 1.名称:消火栓钢管安装 镀锌钢管(螺纹连接) 2.材质、规格:镀锌钢管DN100 |  | m | 30 | 105.49 |  | 3164.7
112 | 030901002003 | 消火栓钢管 | 1.名称:消火栓钢管安装 镀锌钢管(螺纹连接) 2.材质、规格:镀锌钢管DN150 |  | m | 15 | 153.84 |  | 2307.6
113 | 031201001003 | 管道刷油 | 1.管道刷油 红丹防锈漆 第一遍 实际遍数(遍):2 2.管道刷油 调和漆 第一遍 实际遍数(遍):2 |  | m2 | 22.2 | 27.02 |  | 599.84
114 | 030901010001 | 室内消火栓 | 1.名称:室内消火栓安装(普通) 单栓 2.型号、规格:室内消防栓-650*800*180铝合金消防箱，箱内设DN65消防栓，长25m的衬胶水龙带1条，喷嘴口径DN19水枪1支 |  | 套 | 4 | 1224.06 |  | 4896.24
115 | 030901013001 | 灭火器 | 1.名称:MF/ABC3酸铵盐干粉灭火器 |  | 具 | 12 | 55.66 |  | 667.92
116 | 030901013002 | 灭火器 | 1.名称:灭火器具放置箱安装 放置式 箱体半周长(mm) ≤1000 |  | 具 | 6 | 112.07 |  | 672.42
117 | 030901013003 | 灭火器 | 1.名称:推车式干粉灭火器MFT50 |  | 具 | 1 | 612.66 |  | 612.66
118 | 031002003001 | 套管 | 1.名称:一般钢套管制作安装 介质管道公称直径(mm以内) 65 |  | 个 | 4 | 60.17 |  | 240.68
本页小计 | [8 empty] | 24455.99
注：为计取规费等的使用，可在表中增设其中：“定额人工费”。
表—08
分部分项工程和单价措施项目清单与计价表
工程名称：霞山区政府东片停车场一-安装 |  |  |  | 标段： |  |  |  | 第 7 页 共 12 页
序号 | 项目编码 | 项目名称 | 项目特征描述 |  | 计量单位 | 工程量 | 金额（元）
[7 empty] | 综合单价 |  | 综合合价 | 其中
暂估价
119 | 030211002004 | 消火栓供水泵 | 1.名称:室内消火栓供水泵流量10L/s，扬程50m，功率11KW |  | 台 | 2 | 8972.91 |  | 17945.82
120 | 030211002005 | 消火栓稳压泵 | 1.名称:室内消火栓稳压泵流量1.5L/s,扬程45m，功率1.5KW |  | 台 | 2 | 6486.74 |  | 12973.48
121 | 030211002006 | 气压罐 | 1.名称:气压罐-有限容积不低于3立方 |  | 台 | 1 | 9002.62 |  | 9002.62
122 | 031003012002 | 倒流防止器 | 1.名称:倒流防止器组成安装(法兰连接不带水表) 公称直径(mm以内) 200 |  | 套 | 2 | 5312.83 |  | 10625.66
123 | 031003013004 | 压力开关 | 1.名称:压力开关 |  | 个 | 1 | 199.43 |  | 199.43
124 | 031003001016 | 阀门 | 1.名称:闸阀DN100 |  | 个 | 7 | 512.89 |  | 3590.23
125 | 031003001017 | 阀门 | 1.名称:泄压阀DN100 |  | 个 | 1 | 1060.71 |  | 1060.71
126 | 031003001018 | 阀门 | 1.名称:截止阀DN50 |  | 个 | 4 | 125.12 |  | 500.48
127 | 031003001019 | 流量计 | 1.名称:流量计DN100 |  | 个 | 1 | 884.1 |  | 884.1
128 | 031003001020 | 阀门 | 1.名称:闸阀DN65 |  | 个 | 2 | 296.23 |  | 592.46
129 | 031003001021 | 阀门 | 1.名称:闸阀DN150 |  | 个 | 2 | 827.49 |  | 1654.98
130 | 031003001022 | 阀门 | 1.名称:消声止回阀DN100 |  | 个 | 2 | 862.35 |  | 1724.7
131 | 031003001023 | 阀门 | 1.名称:消声止回阀DN50 |  | 个 | 2 | 380.65 |  | 761.3
132 | 031003001024 | 阀门 | 1.名称:止回阀DN100 |  | 个 | 1 | 583.59 |  | 583.59
133 | 031003010005 | 软接头(软管) | 1.名称:可曲挠橡胶接头DN150 |  | 个 | 2 | 721.12 |  | 1442.24
134 | 031003010006 | 软接头(软管) | 1.名称:可曲挠橡胶接头DN100 |  | 个 | 2 | 496.82 |  | 993.64
135 | 031003010007 | 软接头(软管) | 1.名称:可曲挠橡胶接头DN50 |  | 个 | 4 | 228.1 |  | 912.4
136 | 031003008004 | 除污器(过滤器) | 1.名称:Y型过滤器DN150 |  | 组 | 2 | 1073.45 |  | 2146.9
137 | 031003008005 | 除污器(过滤器) | 1.名称:Y型过滤器DN100 |  | 组 | 1 | 914.7 |  | 914.7
138 | 031003013005 | 压力表 | 1.名称:压力表、真空表 就地 |  | 个 | 3 | 143.3 |  | 429.9
|  | 喷淋水 | [6 empty] | 267725.32
139 | 030901001001 | 水喷淋钢管 | 1.名称:热镀锌钢管DN100 2.连接形式:沟槽式卡箍连接 |  | m | 68 | 74.05 |  | 5035.4
140 | 030901001002 | 水喷淋钢管 | 1.名称:热镀锌钢管DN150 2.连接形式:沟槽式卡箍连接 |  | m | 184.2 | 124.37 |  | 22908.95
本页小计 | [8 empty] | 96883.69
注：为计取规费等的使用，可在表中增设其中：“定额人工费”。
表—08
分部分项工程和单价措施项目清单与计价表
工程名称：霞山区政府东片停车场一-安装 |  |  |  | 标段： |  |  |  | 第 8 页 共 12 页
序号 | 项目编码 | 项目名称 | 项目特征描述 |  | 计量单位 | 工程量 | 金额（元）
[7 empty] | 综合单价 |  | 综合合价 | 其中
暂估价
141 | 030901001009 | 水喷淋钢管 | 1.名称:热镀锌钢管DN200 2.连接形式:沟槽式卡箍连接 |  | m | 15 | 168.65 |  | 2529.75
142 | 030901001003 | 水喷淋钢管 | 1.名称:热镀锌钢管DN65 2.连接形式:沟槽式卡箍连接 |  | m | 39.6 | 52.33 |  | 2072.27
143 | 030901001008 | 水喷淋钢管 | 1.名称:热镀锌钢管DN80 2.连接形式:沟槽式卡箍连接 |  | m | 158.2 | 60.1 |  | 9507.82
144 | 030901001004 | 水喷淋钢管 | 1.名称:热镀锌钢管DN50 2.连接形式:螺纹连接 |  | m | 287.6 | 63.96 |  | 18394.9
145 | 030901001006 | 水喷淋钢管 | 1.名称:热镀锌钢管DN32 2.连接形式:螺纹连接 |  | m | 681.3 | 44.09 |  | 30038.52
146 | 030901001007 | 水喷淋钢管 | 1.名称:热镀锌钢管DN25 2.连接形式:螺纹连接 |  | m | 61 | 38.93 |  | 2374.73
147 | 031201001002 | 管道刷油 | 1.名称:管道刷油 调和漆 第一遍 实际遍数(遍):2 标志色环等零星刷油 人工*2 |  | m2 | 286.04 | 19.36 |  | 5537.73
148 | 031001006003 | 塑料管 | 1.名称:塑料排水管PVC-dn110 2.连接形式:粘接 |  | m | 32 | 51.18 |  | 1637.76
149 | 031003001003 | 排气阀 | 1.名称:自动排气阀DN25 |  | 个 | 1 | 106.84 |  | 106.84
150 | 031004014002 | 给、排水附(配)件 | 1.名称:dn110通气帽 |  | 个 | 1 | 63.47 |  | 63.47
151 | 031004014003 | 给、排水附(配)件 | 1.名称:地漏DN75 |  | 个 | 2 | 62.02 |  | 124.04
152 | 030901007001 | 减压孔板DN65 | 1.减压孔板安装 公称直径(mm以内) 65 |  | 个 | 32 | 145.13 |  | 4644.16
153 | 030901007002 | 挡水板 | 1.名称:喷淋挡水板 |  | 个 | 288 | 25 |  | 7200
154 | 030901008001 | 末端试水装置 | 1.名称:末端试水装置安装 公称直径(mm以内) 25 |  | 组 | 2 | 287.67 |  | 575.34
155 | 030901003001 | 水喷淋(雾)喷头 | 1.名称:闭式上喷自动喷洒头 |  | 个 | 42 | 38.95 |  | 1635.9
156 | 030901003002 | 水喷淋(雾)喷头 | 1.名称:边墙型喷头 |  | 个 | 288 | 42.99 |  | 12381.12
157 | 031003012001 | 倒流防止器 | 1.名称:倒流防止器组成安装(法兰连接不带水表) 公称直径(mm以内) 200 |  | 套 | 3 | 5312.83 |  | 15938.49
158 | 031003013001 | 压力开关 | 1.名称:压力开关 |  | 个 | 1 | 199.43 |  | 199.43
159 | 030211002001 | 喷淋供水泵 | 1.名称:喷淋供水泵流量40L/s，扬程70m，功率55KW |  | 台 | 3 | 22172.91 |  | 66518.73
本页小计 | [8 empty] | 181481
注：为计取规费等的使用，可在表中增设其中：“定额人工费”。
表—08
分部分项工程和单价措施项目清单与计价表
工程名称：霞山区政府东片停车场一-安装 |  |  |  | 标段： |  |  |  | 第 9 页 共 12 页
序号 | 项目编码 | 项目名称 | 项目特征描述 |  | 计量单位 | 工程量 | 金额（元）
[7 empty] | 综合单价 |  | 综合合价 | 其中
暂估价
160 | 030211002002 | 喷淋稳压泵 | 1.名称:喷淋稳压泵流量1L/s,扬程54m，功率1.1KW |  | 台 | 2 | 6186.74 |  | 12373.48
161 | 030211002003 | 气压罐 | 1.名称:气压罐-有限容积不低于3立方 |  | 台 | 1 | 9002.62 |  | 9002.62
162 | 031003001004 | 阀门 | 1.名称:闸阀DN150 |  | 个 | 6 | 827.49 |  | 4964.94
163 | 031003001005 | 阀门 | 1.名称:闸阀DN200 |  | 个 | 3 | 1359 |  | 4077
164 | 031003001007 | 阀门 | 1.名称:泄压阀DN150 |  | 个 | 1 | 1448.34 |  | 1448.34
165 | 031003001008 | 阀门 | 1.名称:截止阀DN50 |  | 个 | 4 | 125.12 |  | 500.48
166 | 031003001009 | 流量计 | 1.名称:流量计DN150 |  | 个 | 1 | 1297.35 |  | 1297.35
167 | 031003001010 | 阀门 | 1.名称:闸阀DN65 |  | 个 | 3 | 296.23 |  | 888.69
168 | 031003001011 | 阀门 | 1.名称:消声止回阀DN150 |  | 个 | 3 | 1276.49 |  | 3829.47
169 | 031003001012 | 阀门 | 1.名称:信号阀DN150 |  | 个 | 3 | 911.49 |  | 2734.47
170 | 031003001013 | 阀门 | 1.名称:报警阀DN150 |  | 个 | 1 | 2217.49 |  | 2217.49
171 | 031003001014 | 阀门 | 1.名称:消声止回阀DN50 |  | 个 | 2 | 380.65 |  | 761.3
172 | 031003010002 | 软接头(软管) | 1.名称:可曲挠橡胶接头DN150 |  | 个 | 3 | 721.12 |  | 2163.36
173 | 031003010003 | 软接头(软管) | 1.名称:可曲挠橡胶接头DN200 |  | 个 | 3 | 1129.45 |  | 3388.35
174 | 031003010004 | 软接头(软管) | 1.名称:可曲挠橡胶接头DN50 |  | 个 | 4 | 228.1 |  | 912.4
175 | 031003008001 | 除污器(过滤器) | 1.名称:Y型过滤器DN150 |  | 组 | 1 | 1073.45 |  | 1073.45
176 | 031003008002 | 除污器(过滤器) | 1.名称:Y型过滤器DN200 |  | 组 | 3 | 1772.61 |  | 5317.83
177 | 031003013002 | 压力表 | 1.名称:压力表、真空表 就地 |  | 个 | 6 | 143.3 |  | 859.8
178 | 031003013003 | 水流指示器 | 1.名称:水流指示器DN150 |  | 个 | 1 | 489.15 |  | 489.15
|  | 给排水部分 | [6 empty] | 27309.69
179 | 031001006002 | 塑料管 | 1.名称:给排水管道 室内塑料雨水管(粘接) 2.材质、规格:塑料排水管UPVC-DN100 |  | m | 101.6 | 48.13 |  | 4890.01
180 | 031004014001 | 给、排水附(配)件 | 1.名称:DN100雨水斗 |  | 个 | 8 | 68.87 |  | 550.96
181 | 031002003002 | 套管 | 1.一般钢套管制作安装 介质管道公称直径(mm以内) 100 |  | 个 | 2 | 104.28 |  | 208.56
182 | 031002003003 | 套管 | 1.一般钢套管制作安装 介质管道公称直径(mm以内) 150 |  | 个 | 2 | 174.39 |  | 348.78
本页小计 | [8 empty] | 64298.28
注：为计取规费等的使用，可在表中增设其中：“定额人工费”。
表—08
分部分项工程和单价措施项目清单与计价表
工程名称：霞山区政府东片停车场一-安装 |  |  |  | 标段： |  |  |  | 第 10 页 共 12 页
序号 | 项目编码 | 项目名称 | 项目特征描述 |  | 计量单位 | 工程量 | 金额（元）
[7 empty] | 综合单价 |  | 综合合价 | 其中
暂估价
183 | 031001001001 | 镀锌钢管 | 1.名称:给排水管道 室内镀锌钢管(螺纹连接) 2.材质规格:镀锌钢管DN150 |  | m | 12 | 185.45 |  | 2225.4
184 | 031001001002 | 镀锌钢管 | 1.名称:给排水管道 室内镀锌钢管(螺纹连接) 2.材质规格:镀锌钢管DN80 |  | m | 10 | 100.17 |  | 1001.7
185 | 031001001003 | 镀锌钢管 | 1.名称:衬塑钢管DN100 2.连接形式:法兰连接 3.其他:管道消毒、冲洗 |  | m | 30 | 168.65 |  | 5059.5
186 | 031001006004 | 塑料管 | 1.名称:塑料给水管PPR-DN15 2.连接形式:电熔连接 3.其他:管道消毒、冲洗 |  | m | 28 | 23.17 |  | 648.76
187 | 030109011001 | 潜水泵 | 1.名称:潜水泵Q=40m3/h，H=18m，N=5.5KW |  | 台 | 2 | 3314.77 |  | 6629.54
188 | 031003001001 | 螺纹阀门 | 1.名称:止回阀DN80 |  | 个 | 2 | 410.57 |  | 821.14
189 | 031003001002 | 螺纹阀门 | 1.名称:闸阀DN80 |  | 个 | 2 | 360.07 |  | 720.14
190 | 030601002005 | 压力仪表 | 1.压力表、真空表 盘装 |  | 台 | 2 | 142 |  | 284
191 | 031003010001 | 软接头(软管) | 1.材质:可曲挠橡胶接头DN80 |  | 个 | 2 | 369.11 |  | 738.22
192 | 031003008006 | 除污器(过滤器) | 1.名称:Y型过滤器DN100 |  | 组 | 1 | 914.7 |  | 914.7
193 | 031003010009 | 软接头(软管) | 1.名称:可曲挠橡胶接头DN100 |  | 个 | 1 | 496.82 |  | 496.82
194 | 031003013006 | 水表 | 1.法兰水表DN100 2.法兰止回阀DN100 3.法兰闸阀DN100 |  | 个 | 1 | 1771.46 |  | 1771.46
|  | 暖通 | [6 empty] | 35429.25
195 | 030703011001 | 排风百叶 | 1.名称:铝合金防雨通风百叶1000*400 |  | 个 | 1 | 275.7 |  | 275.7
196 | 030703011002 | 排风百叶 | 1.名称:铝合金防雨通风百叶700*600 |  | 个 | 1 | 269.7 |  | 269.7
197 | 030703011003 | 排风百叶 | 1.名称:铝合金防雨通风百叶400*600 |  | 个 | 1 | 178.8 |  | 178.8
198 | 030703011004 | 排风百叶 | 1.名称:单层排风百叶500*500 |  | 个 | 1 | 194.8 |  | 194.8
199 | 030703011005 | 补风百叶 | 1.名称:补风百叶口400*550 |  | 个 | 1 | 121.82 |  | 121.82
200 | 030703011007 | 防火阀 | 1.名称:70度常开防火阀-600*600 |  | 个 | 3 | 537.12 |  | 1611.36
本页小计 | [8 empty] | 23963.56
注：为计取规费等的使用，可在表中增设其中：“定额人工费”。
表—08
分部分项工程和单价措施项目清单与计价表
工程名称：霞山区政府东片停车场一-安装 |  |  |  | 标段： |  |  |  | 第 11 页 共 12 页
序号 | 项目编码 | 项目名称 | 项目特征描述 |  | 计量单位 | 工程量 | 金额（元）
[7 empty] | 综合单价 |  | 综合合价 | 其中
暂估价
201 | 030703011008 | 防火阀 | 1.名称:70度常开防火阀-400*400 |  | 个 | 2 | 447.12 |  | 894.24
202 | 030703011009 | 防火阀 | 1.名称:70度常开防火阀-350*350 |  | 个 | 1 | 442.12 |  | 442.12
203 | 030703011010 | 防火阀 | 1.名称:70度常开防火阀-400*600 |  | 个 | 1 | 457.12 |  | 457.12
204 | 030703011011 | 防火阀 | 1.名称:70度常开防火阀-400*550 |  | 个 | 1 | 303.65 |  | 303.65
205 | 030703011012 | 防火阀 | 1.名称:70度常开防火阀-600*200 |  | 个 | 1 | 328.65 |  | 328.65
206 | 030703011013 | 防虫钢丝网 | 1.名称:防虫钢丝网 |  | 个 | 1 | 28 |  | 28
207 | 030108003001 | 轴流通风机 | 1.名称:轴流式排风机（平时排风）PF-04，风量9200ml/h，功率1.5KW，重量38kg,转速2900rpm |  | 台 | 3 | 4292.27 |  | 12876.81
208 | 030108003002 | 轴流通风机 | 1.名称:轴流式排风机（平时排风）PF-03，风量6700ml/h，功率1.1KW，重量29kg,转速2900rpm |  | 台 | 2 | 3892.27 |  | 7784.54
209 | 030108003003 | 轴流通风机 | 1.名称:轴流式排风机PF-02，风量1000ml/h，功率0.12KW，转速2900rpm |  | 台 | 1 | 3292.27 |  | 3292.27
210 | 030108003004 | 轴流通风机 | 1.名称:轴流式排风机PF-01，风量2000ml/h，功率0.2KW，重量15kg,转速2900rpm |  | 台 | 1 | 3592.27 |  | 3592.27
211 | 030702001001 | 碳钢通风管道 | 1.名称:镀锌薄钢板矩形风管(δ=1.2mm以内咬口)制作安装 长边长(mm) ≤1000 2.材质规格:镀锌钢板0.75 |  | m2 | 9.6 | 116.41 |  | 1117.54
212 | 031208003001 | 通风管道绝热 | 1.风管纤维类制品(板)安装 铝箔玻璃棉毡 2.50厚离心玻璃棉隔热层 |  | m2 | 9.6 | 48.34 |  | 464.06
213 | 030702001002 | 管道支架 | 1.名称:装配式风管成品支架安装 |  | kg | 60 | 10.41 |  | 624.6
214 | 030702001003 | 设备支架 | 1.设备支架制作 单件重量(kg) 50以下 2.设备支架安装 单件重量(kg) 50以下 |  | kg | 35 | 16.32 |  | 571.2
|  | 措施项目 | [6 empty] | 9168.61
本页小计 | [8 empty] | 32777.07
注：为计取规费等的使用，可在表中增设其中：“定额人工费”。
表—08
分部分项工程和单价措施项目清单与计价表
工程名称：霞山区政府东片停车场一-安装 |  |  |  | 标段： |  |  |  | 第 12 页 共 12 页
序号 | 项目编码 | 项目名称 | 项目特征描述 |  | 计量单位 | 工程量 | 金额（元）
[7 empty] | 综合单价 |  | 综合合价 | 其中
暂估价
215 | 031302007001 | 高层施工增加 | 1.高层建筑增加费_高度20m以上30m以下(含装在20m以上的变配电工程和动力工程)(电气设备安装工程) 2.高层建筑增加费_高度20m以上30m以下(刷油、防腐蚀、绝热工程) 3.高层建筑增加费_高度20m以上30m以下(建筑智能化工程) 4.高层建筑增加费_高度20m以上30m以下(消防工程) 5.高层建筑增加费_高度20m以上30m以下(给排水、采暖、燃气工程) 6.高层建筑增加费_高度20m以上30m以下(通风空调工程) |  | 项 | 1 | 2701.07 |  | 2701.07
216 | 031301017001 | 脚手架搭拆费 | 1.脚手架搭拆费(单独承担埋地或沟槽敷设线缆工程除外)(电气设备安装工程，除10章) 2.脚手架搭拆费(刷油、防腐蚀、绝热工程) 3.脚手架搭拆费(建筑智能化工程) 4.脚手架搭拆费(消防工程) 5.脚手架搭拆费(自动化控制仪表安装工程) 6.脚手架搭拆费(单独承担埋地管道工程除外)(给排水、采暖、燃气工程) 7.脚手架搭拆费(通风空调工程) |  | 项 | 1 | 6467.54 |  | 6467.54
本页小计 | [8 empty] | 9168.61
合 计 | [8 empty] | 928639.41
注：为计取规费等的使用，可在表中增设其中：“定额人工费”。
表—08

## 表5-11 措施项目报价表（一）【霞山区政府东片停车场一-_2
措施项目清单与计价表（一）
工程名称：霞山区政府东片停车场一-安装 |  |  |  | 第 1 页 共 1 页
序号 | 项目名称 | 计算基础 | 费 率（%） |  | 金额（元）
1 | 绿色施工安全防护措施费
LSSGCSF00001 | 绿色施工安全防护措施费 | 分部分项人工费+分部分项机具费 | 35.77 |  | 56455.25
2 | 措施其他项目
031301010001 | 安装与生产同时进行增加费用 | 分部分项人工费 | 0
031301011001 | 在有害身体健康环境中施工增加费 | 分部分项人工费 | 0
TSSGBWZJF001 | 在地下（暗）室、设备及大口径管道内等特殊施工部位进行施工增加费 |  | 30
粤031302008001 | 赶工措施费 | 分部分项人工费+分部分项机具费 | 0
031302002001 | 夜间施工增加费 |  | 20
JTGRSGZJF001 | 交通干扰工程施工增加费 |  | 10
粤031302009001 | 文明工地增加费 | 分部分项人工费+分部分项机具费 | 0
DXGXJCJXF001 | 地下管线交叉降效费
QTFY00000001 | 其他费用
合 计 |  |  |  |  | 56455.25
'注：本表适用于以“项”计价的措施项目

## 表-12 其他项目清单与计价汇总表【霞山区政府东片停车场一_2
其他项目清单与计价汇总表
工程名称：霞山区政府东片停车场一-安装 |  |  | 标段： |  | 第 1 页 共 1 页
序号 | 项目名称 | 金额（元） |  | 结算金额（元） |  | 备注
1 | 暂列金额 |  |  |  |  | 明细详见表-12-1
2 | 暂估价
2.1 | 材料暂估价 | — |  |  |  | 明细详见表-12-2
2.2 | 专业工程暂估价 |  |  |  |  | 明细详见表-12-3
3 | 计日工 |  |  |  |  | 明细详见表-12-4
4 | 总承包服务费 |  |  |  |  | 明细详见表-12-5
5 | 预算包干费 | 15782.85
6 | 工程优质费
7 | 概算幅度差
8 | 现场签证费用
9 | 索赔费用
10 | 其他费用
| 合 计 | 15782.85 |  |  |  | —
注：材料（工程设备）暂估单价进入清单项目综合单价，此处不汇总。
表—12

## 表6-10 主要材料设备价格表【霞山区政府东片停车场一-安
主要材料价格表
工程名称：霞山区政府东片停车场一-安装 |  |  |  | 第 1 页 共 2 页
序号 | 材料设备编码 | 材料设备名称 | 规格、型号等特殊要求 |  | 单位 | 单价(元)
1 | 17010100@2 | 热镀锌钢管DN150 | DN150 壁厚4.25mm |  | m | 95.85
2 | 17010100@4 | 热镀锌钢管DN80 | DN80 壁厚3.25mm |  | m | 39.7
3 | 17030001@5 | 热镀锌钢管DN50 | DN50 壁厚3mm |  | m | 24.63
4 | 17030001@7 | 热镀锌钢管DN32 | DN32 壁厚2.5mm |  | m | 14.13
5 | 17250040@1 | 镀锌电线管SC-150 |  |  | m | 80.59
6 | 18190001@1 | Y型过滤器DN200 |  |  | 个 | 1132.85
7 | 19030001@1 | 法兰闸阀DN200 |  |  | 个 | 768
8 | 23290010@1 | 气压罐-有限容积不低于3立方 |  |  | 台 | 7500
9 | 23390390@1 | 应急照明控制主机 |  |  | 台 | 9000
10 | 23390390@2 | 电气火灾监控主机EF-ACS/B128*1 |  |  | 台 | 6000
11 | 25000001@1 | 壁装单管荧光灯 |  |  | 套 | 45.8
12 | 28030170@2 | 绝缘电线WDZ-BYJ4 |  |  | m | 2.6
13 | 28110210@11 | 铜芯电缆WDZN-YJV-4*240+1*120 |  |  | m | 765.4
14 | 28110210@13 | 铜芯电缆WDZN-YJV-6*70+1*35 |  |  | m | 321.6
15 | 28110210@2 | 铜芯电缆WDZ-YJY-3*25+2*16 |  |  | m | 140.32
16 | 28110210@6 | 铜芯电缆WDZN-YJV-4*25+1*16 |  |  | m | 84.64
17 | 28110210@9 | 铜芯电缆WDZ-YJY22-4*150+1*70 |  |  | m | 454.3
18 | 29060030@1 | 镀锌电线管SC-20 |  |  | m | 6.4
19 | 29060030@2 | 镀锌电线管SC-25 |  |  | m | 9.42
20 | 50290020@1 | 轴流式排风机（平时排风）PF-04，风量9200ml/h，功率1.5KW，重量38kg,转速2900rpm |  |  | 台 | 3600
21 | 50290020@2 | 轴流式排风机（平时排风）PF-03，风量6700ml/h，功率1.1KW，重量29kg,转速2900rpm |  |  | 台 | 3200
22 | 51010010@1 | 室内消火栓供水泵流量10L/s，扬程50m，功率11KW |  |  | 台 | 7800
23 | 51010010@2 | 喷淋供水泵流量40L/s，扬程70m，功率55KW |  |  | 台 | 21000
24 | 51330030@1 | 潜水泵Q=40m3/h，H=18m，N=5.5KW |  |  | 台 | 3000
25 | 51390011@1 | 室内消火栓稳压泵流量1.5L/s,扬程45m，功率1.5KW |  |  | 套 | 3500
26 | 51390011@2 | 喷淋稳压泵流量1L/s,扬程54m，功率1.1KW |  |  | 套 | 3200
27 | 55010001@1 | 低压出线柜 |  |  | 台 | 19500
28 | 55090080@1 | 1ATZ配电箱-145KW |  |  | 台 | 7650
主要材料价格表
工程名称：霞山区政府东片停车场一-安装 |  |  |  | 第 2 页 共 2 页
序号 | 材料设备编码 | 材料设备名称 | 规格、型号等特殊要求 |  | 单位 | 单价(元)
29 | 55090080@10 | -1AT-XF配电箱-125KW |  |  | 台 | 6900
30 | 补充主材002@2 | 喷淋挡水板 |  |  | 个 | 25

## 表-13 规费、税金项目清单与计价表【霞山区政府东片停车场_2
规费、税金项目清单与计价表
工程名称：霞山区政府东片停车场一-安装 |  |  | 标段： |  |  | 第 1 页 共 1 页
序号 | 项目名称 | 计算基础 |  | 取费基数 | 计算费率 (%) |  | 金额(元)
1 | 增值税销项税额 | 分部分项合计+措施合计+其他项目 |  | 1000877.51 | 9 |  | 90078.98
合 计 | [6 empty] | 90078.98
编制人（造价人员）： |  |  | 复核人（造价工程师）：
表—13

## 表-04 单位工程招标控制价汇总表【霞山区政府东片停车场二
单位工程预算价汇总表
工程名称：霞山区政府东片停车场二-土建 |  |  | 标段： | 第 1 页 共 1 页
序号 | 汇总内容 | 金额:(元) |  |  | 其中：暂估价(元)
1 | 分部分项合计 | 5658957.99
1.1 | 土方工程 | 51786.13
1.2 | 基坑支护、地基处理 | 819257.54
1.3 | 砌筑工程 | 137126.76
1.4 | 混凝土级钢筋工程 | 625302.63
1.5 | 金属结构工程 | 2184157.30
1.6 | 门窗工程 | 16602.11
1.7 | 屋面及防水工程 | 229276.40
1.8 | 楼地面工程 | 20418.21
1.9 | 墙柱面装饰与隔断、幕墙工程 | 1573259.59
1.10 | 天棚工程 | 1771.32
1.11 | 其他装饰工程
2 | 措施合计 | 381082.24
2.1 | 绿色施工安全防护措施费 | 331658.17
2.2 | 其他措施费 | 49424.07
3 | 其他项目 | 90792.80 |  |  | －
3.1 | 暂列金额
3.2 | 暂估价
3.3 | 计日工
3.4 | 总承包服务费
3.5 | 预算包干费 | 90792.80
3.6 | 工程优质费
3.7 | 概算幅度差
3.8 | 索赔费用
3.9 | 现场签证费用
3.10 | 其他费用
4 | 税前工程造价 | 6130833.03
5 | 增值税销项税额 | 551774.97 |  |  | －
6 | 总造价 | 6682608.00
7 | 人工费 | 997114.92
招标控制价合计=1+2+3+4+5 |  | 6,682,608.00 |  |  | 0.00
注：本表适用于单位工程招标控制价或投标报价的汇总，如无单位工程划分，单项工程也使用本表汇总
表—04

## 表-08 分部分项工程和单价措施项目清单与计价表【霞山区政_3
分部分项工程和单价措施项目清单与计价表
工程名称：霞山区政府东片停车场二-土建 |  |  |  | 标段： |  |  |  | 第 1 页 共 8 页
序号 | 项目编码 | 项目名称 | 项目特征描述 |  | 计量单位 | 工程量 | 金额（元）
[7 empty] | 综合单价 |  | 综合合价 | 其中
暂估价
|  | 土方工程 | [6 empty] | 51786.13
1 | 010101001001 | 平整场地 | 1.名称:平整场地 |  | m2 | 569.42 | 2.53 |  | 1440.63
2 | 010101004002 | 挖一般土方 | 1.人工挖一般土方 一、二类土 2.挖掘机挖一般土方 一、二类土 |  | m3 | 1295.13 | 5.51 |  | 7136.17
3 | 010103001002 | 回填方 | 1.回填土 夯实机夯实 平地 |  | m3 | 149.18 | 15.19 |  | 2266.04
4 | 010103002001 | 余方弃置 | 1.挖掘机装土方 2.自卸汽车运土方 运距1km内 实际运距(km):10 |  | m3 | 1131.03 | 36.2 |  | 40943.29
|  | 基坑支护、地基处理 | [6 empty] | 819257.54
5 | 010201009003 | 深层搅拌桩 | 1.名称:深层搅拌水泥桩 桩径600mm以内 喷浆桩体 2.有效桩长:桩长13.5m 3.水泥强度等级、掺量:采用42.5水泥，水泥用量70kg/m |  | m | 8910 | 80.34 |  | 715829.4
6 | 010201009004 | 深层搅拌桩 | 1.名称:深层搅拌水泥桩 桩径600mm以内 喷浆空桩 2.空桩桩长:桩长1.5m |  | m | 990 | 33.32 |  | 32986.8
7 | 010201017001 | 褥垫层 | 1.名称:300mm厚级配碎石褥垫层 |  | m2 | 658.86 | 88.57 |  | 58355.23
8 | 010401014003 | 坑底排水明沟 | 1.M7.5水泥砂浆砖砌排水沟300mm高 2.20厚1：2.5水泥砂浆内壁及底部抹灰 3.100厚C15细石混凝土铺底 |  | m | 115 | 83.73 |  | 9628.95
9 | 010401014004 | 集水井800*800*1000 | 1.M7.5水泥砂浆砖砌集水井 2.20厚1：2.5水泥砂浆内壁及底部抹灰 3.100厚C15细石混凝土铺底 |  | 座 | 4 | 614.29 |  | 2457.16
|  | 砌筑工程 | [6 empty] | 137126.76
10 | 010401003007 | 实心砖墙 | 1.蒸压加气混凝土砌块外墙 墙体厚度 20cm 2.干混砌筑砂浆(配合比) DM M5.0 |  | m3 | 108.5 | 575 |  | 62387.5
本页小计 | [8 empty] | 933431.17
注：为计取规费等的使用，可在表中增设其中：“定额人工费”。
表—08
分部分项工程和单价措施项目清单与计价表
工程名称：霞山区政府东片停车场二-土建 |  |  |  | 标段： |  |  |  | 第 2 页 共 8 页
序号 | 项目编码 | 项目名称 | 项目特征描述 |  | 计量单位 | 工程量 | 金额（元）
[7 empty] | 综合单价 |  | 综合合价 | 其中
暂估价
11 | 010401003008 | 实心砖墙 | 1.蒸压加气混凝土砌块内墙 墙体厚度 20cm 2.干混砌筑砂浆(配合比) DM M5.0 |  | m3 | 112.5 | 562.09 |  | 63235.13
12 | 010401003009 | 实心砖墙 | 1.蒸压加气混凝土砌块内墙 墙体厚度 10cm 2.干混砌筑砂浆(配合比) DM M5.0 |  | m3 | 17.2 | 586.26 |  | 10083.67
13 | 011101001010 | 实心砖砌筑 | 1.名称:M5水泥砂浆砖砌墙 2.部位:正负零以下墙体 |  | m3 | 2.37 | 599.35 |  | 1420.46
|  | 混凝土级钢筋工程 | [6 empty] | 625302.63
14 | 010501001007 | 垫层 | 1.混凝土垫层 2.普通预拌混凝土 碎石粒径综合考虑 C20 |  | m3 | 67.04 | 546.37 |  | 36628.64
15 | 010501004002 | 满堂基础 | 1.现浇建筑物混凝土 其他混凝土基础 2.预拌S6~S8防水混凝土 碎石粒径综合考虑 C35 3.泵送混凝土 |  | m3 | 433.26 | 615.4 |  | 266628.2
16 | 010502001002 | 矩形柱 | 1.现浇建筑物混凝土 矩形、多边形、异形、圆形柱、钢管柱 2.普通预拌混凝土 碎石粒径综合考虑 C30 3.泵送混凝土 |  | m3 | 9.84 | 691.94 |  | 6808.69
17 | 010504001002 | 直形墙 | 1.现浇建筑物混凝土 直形、弧形、电梯井墙 2.预拌S6~S8防水混凝土 碎石粒径综合考虑 C30 3.泵送混凝土 |  | m3 | 29.54 | 628.83 |  | 18575.64
18 | 010502002002 | 构造柱 | 1.现浇建筑物混凝土 构造柱 2.普通预拌混凝土 碎石粒径综合考虑 C25 |  | m3 | 4.75 | 742.76 |  | 3528.11
19 | 010503005001 | 过梁 | 1.现浇建筑物混凝土 圈、过、弧形梁 2.普通预拌混凝土 碎石粒径综合考虑 C25 |  | m3 | 0.56 | 651.55 |  | 364.87
20 | 010503005002 | 混凝土门槛 | 1.名称:C25混凝土门槛 |  | m3 | 1.5 | 651.55 |  | 977.33
本页小计 | [8 empty] | 408250.74
注：为计取规费等的使用，可在表中增设其中：“定额人工费”。
表—08
分部分项工程和单价措施项目清单与计价表
工程名称：霞山区政府东片停车场二-土建 |  |  |  | 标段： |  |  |  | 第 3 页 共 8 页
序号 | 项目编码 | 项目名称 | 项目特征描述 |  | 计量单位 | 工程量 | 金额（元）
[7 empty] | 综合单价 |  | 综合合价 | 其中
暂估价
21 | 010515001013 | 现浇构件钢筋 | 1.钢筋种类、规格:现浇构件圆钢 φ10内 |  | t | 3.795 | 5466 |  | 20743.47
22 | 010515001009 | 现浇构件钢筋 | 1.钢筋种类、规格:现浇构件带肋钢筋 φ10以内 |  | t | 0.21 | 5254.71 |  | 1103.49
23 | 010515001010 | 现浇构件钢筋 | 1.钢筋种类、规格:现浇构件带肋钢筋 φ25以内 |  | t | 41.91 | 5044.64 |  | 211420.86
24 | 010515001011 | 现浇构件钢筋 | 1.钢筋种类、规格:现浇构件箍筋 圆钢 φ10以内 |  | t | 0.121 | 6315.48 |  | 764.17
25 | 010515001012 | 现浇构件钢筋 | 1.钢筋种类、规格:现浇构件箍筋 带肋钢筋(HRB400内) φ10以内 |  | t | 0.421 | 6512.98 |  | 2741.96
26 | 010516003002 | 机械连接 | 1.连接方式:套筒直螺纹钢筋接头 φ25以内 |  | 个 | 864 | 16.42 |  | 14186.88
27 | 010507001003 | 坡道 | 1.现浇混凝土其他构件 地沟、明沟电缆沟散水坡 2.普通预拌混凝土 碎石粒径综合考虑 C20 3.水泥砂浆整体面层 加浆抹光随捣随抹 5mm 4.抹灰水泥砂浆(配合比) 中砂 1:1 5.垫层 3:7灰土 |  | m2 | 117.9 | 120.52 |  | 14209.31
28 | 010501001008 | 集水井-平面 | 1.混凝土垫层 2.楼地面水泥砂浆找平层 混凝土或硬基层上 20mm 3.抹灰水泥砂浆(配合比) 中砂 1:2 4.HDPE自粘胶膜防水卷材 自粘、预铺 平面 5.细石混凝土找平层 30mm 实际厚度(mm):50 6.普通预拌混凝土 碎石粒径综合考虑 C20 7.楼地面水泥砂浆找平层 混凝土或硬基层上 20mm 8.抹灰水泥砂浆(配合比) 中砂 1:3 9.普通预拌混凝土 碎石粒径综合考虑 C15 |  | m2 | 3 | 209.14 |  | 627.42
本页小计 | [8 empty] | 265797.56
注：为计取规费等的使用，可在表中增设其中：“定额人工费”。
表—08
分部分项工程和单价措施项目清单与计价表
工程名称：霞山区政府东片停车场二-土建 |  |  |  | 标段： |  |  |  | 第 4 页 共 8 页
序号 | 项目编码 | 项目名称 | 项目特征描述 |  | 计量单位 | 工程量 | 金额（元）
[7 empty] | 综合单价 |  | 综合合价 | 其中
暂估价
29 | 010501001009 | 集水井-立面 | 1.HDPE自粘胶膜防水卷材 自粘、预铺 立面 2.底层抹灰15mm 各种墙面 内墙 3.抹灰水泥砂浆(配合比) 中砂 1:2 4.底层抹灰15mm 各种墙面 内墙 实际水泥石灰砂浆厚度(mm):20 5.抹灰水泥砂浆(配合比) 中砂 1:3 6.底层抹灰15mm 各种墙面 内墙 实际水泥石灰砂浆厚度(mm):20 7.抹灰水泥砂浆(配合比) 中砂 1:3 8.零星砌体 9.干混砌筑砂浆(配合比) DM M20 |  | m2 | 12 | 279.53 |  | 3354.36
30 | 010501001010 | 集水井-盖板 | 1.名称:热镀锌钢制格栅集水井井盖1.5*1.5m |  | 套 | 3 | 477.73 |  | 1433.19
31 | 010516002001 | 预埋铁件 | 1.预埋铁件 |  | t | 2.229 | 9513.7 |  | 21206.04
|  | 金属结构工程 | [6 empty] | 2184157.3
32 | 010603002002 | 空腹钢柱 | 1.名称:住宅钢结构 钢柱安装 每根构件质量(t) ≤3 2.其他:金属结构件场内运输 |  | t | 76.75 | 6123.9 |  | 470009.33
33 | 010604001002 | 钢梁 | 1.名称:住宅钢结构 钢梁安装 每根构件质量(t) ≤0.5 2.其他:金属结构件场内运输 |  | t | 146.17 | 6046.35 |  | 883794.98
34 | 010606001002 | 钢支撑、钢拉条 | 1.住宅钢结构 钢支撑 每根构件质量(t) ≤1.5 2.金属结构件场内运输 |  | t | 10.61 | 5865.98 |  | 62238.05
35 | 010606002002 | 钢檩条 | 1.名称:钢檩条 2.其他:金属结构件场内运输 |  | t | 14.47 | 6064.27 |  | 87749.99
36 | 010606013002 | 零星钢构件-雨棚、门框等 | 1.名称:住宅零星钢构件 2.其他:金属结构件场内运输 |  | t | 1.25 | 7850.79 |  | 9813.49
本页小计 | [8 empty] | 1539599.43
注：为计取规费等的使用，可在表中增设其中：“定额人工费”。
表—08
分部分项工程和单价措施项目清单与计价表
工程名称：霞山区政府东片停车场二-土建 |  |  |  | 标段： |  |  |  | 第 5 页 共 8 页
序号 | 项目编码 | 项目名称 | 项目特征描述 |  | 计量单位 | 工程量 | 金额（元）
[7 empty] | 综合单价 |  | 综合合价 | 其中
暂估价
37 | 011405001009 | 金属面油漆 | 1.喷环氧富锌底漆(封闭漆) 一遍 实际底漆遍数(遍):2 2.喷环氧云母氧化铁中间漆 一遍 实际中间漆遍数(遍):2 4.金属面 环氧富锌漆一遍 |  | m2 | 5385.6 | 34.54 |  | 186018.62
38 | 011405001006 | 金属面油漆-钢柱 | 1.名称:金属面 薄型B防火涂料 耐火极限h(涂层厚度mm) 2.5h(6.0mm) |  | m2 | 845.3 | 97.61 |  | 82509.73
39 | 011405001007 | 金属面油漆-钢梁 | 1.名称:金属面 薄型B防火涂料 耐火极限h(涂层厚度mm) 1.5h(4.5mm) |  | m2 | 2076.6 | 72.17 |  | 149868.22
40 | 011405001008 | 金属面油漆-楼板、檩条支撑等 | 1.名称:金属面 薄型B防火涂料 耐火极限h(涂层厚度mm) 1.0h(3.5mm) |  | m2 | 2463.7 | 58.09 |  | 143116.33
41 | 010605001005 | 钢板楼板 | 1.名称:4.0厚花纹钢楼板 |  | m2 | 210.35 | 180.92 |  | 38056.52
42 | 010605001002 | 雨棚 | 1.名称:2.5mm铝单板雨棚面层 |  | m2 | 160.4 | 325.27 |  | 52173.31
43 | 010605001003 | 山墙收边 | 1.名称:山墙外包2.5mm铝板收边 |  | m2 | 74.62 | 219.75 |  | 16397.75
44 | 010605001004 | 屋脊盖板 | 1.名称:0.75mm厚镀锌钢板屋脊盖板 |  | m | 39.7 | 60.73 |  | 2410.98
|  | 门窗工程 | [6 empty] | 16602.11
45 | 010802003004 | 不锈钢门 | 1.名称:不锈钢门 |  | m2 | 25.2 | 555.7 |  | 14003.64
46 | 010802003003 | 钢质防火门 | 1.钢质防火门安装 2.干混抹灰砂浆(配合比) DP M15 3.钢质防火门 单扇(甲级) |  | m2 | 5.04 | 515.57 |  | 2598.47
|  | 屋面及防水工程 | [6 empty] | 229276.4
47 | 010904002001 | 楼(地)面涂膜防水 | 1.名称:双组份聚氨酯涂膜防水 平面 1.5mm厚 |  | m2 | 386.5 | 43.47 |  | 16801.16
48 | 010901002003 | 型材屋面 | 1.0.6mm厚YX82-475上层压型钢板，直立锁边式安装， 2.100mm厚铝箔贴面岩棉卷毡错峰搭接 3.铝箔贴面隔汽层 4.0.5mm厚V-900角驰Ⅲ型下层压型钢板 |  | m2 | 520.07 | 227.04 |  | 118076.69
本页小计 | [8 empty] | 822031.42
注：为计取规费等的使用，可在表中增设其中：“定额人工费”。
表—08
分部分项工程和单价措施项目清单与计价表
工程名称：霞山区政府东片停车场二-土建 |  |  |  | 标段： |  |  |  | 第 6 页 共 8 页
序号 | 项目编码 | 项目名称 | 项目特征描述 |  | 计量单位 | 工程量 | 金额（元）
[7 empty] | 综合单价 |  | 综合合价 | 其中
暂估价
49 | 011101001006 | 底板防水 | 1.50厚C20细石混凝土保护层 2.1.2厚高分子自粘膜防水卷材 3.20厚1：2水泥砂浆找平 |  | m2 | 657.28 | 143.62 |  | 94398.55
|  | 楼地面工程 | [6 empty] | 20418.21
50 | 011102003004 | 水泥砂浆楼地面（防水） | 1.水泥砂浆整体面层 楼地面 20mm 2.抹灰水泥砂浆(配合比) 中砂 1:2 3.楼地面水泥砂浆找平层 混凝土或硬基层上 20mm 4.抹灰水泥砂浆(配合比) 中砂 1:3 |  | m2 | 324.6 | 46.35 |  | 15045.21
51 | 011102003005 | 水泥砂浆楼地面 | 1.水泥砂浆整体面层 楼地面 20mm 2.抹灰水泥砂浆(配合比) 中砂 1:2 |  | m2 | 145.8 | 28.07 |  | 4092.61
52 | 011105001003 | 面砖面1踢脚线 | 1.底层抹灰15mm 各种墙面 内墙 2.抹灰水泥砂浆(配合比) 中砂 1:1 3.铺贴陶瓷地砖 踢脚线 水泥砂浆 4.抹灰水泥砂浆(配合比) 中砂 1:1 |  | m2 | 6.72 | 153.57 |  | 1031.99
53 | 011105001004 | 水泥砂浆踢脚线 | 1.底层抹灰15mm 各种墙面 内墙 实际水泥石灰砂浆厚度(mm):5 2.抹灰水泥砂浆(配合比) 纯水泥 |  | m2 | 22.1 | 11.24 |  | 248.4
|  | 墙柱面装饰与隔断、幕墙工程 | [6 empty] | 1573259.59
本页小计 | [8 empty] | 114816.76
注：为计取规费等的使用，可在表中增设其中：“定额人工费”。
表—08
分部分项工程和单价措施项目清单与计价表
工程名称：霞山区政府东片停车场二-土建 |  |  |  | 标段： |  |  |  | 第 7 页 共 8 页
序号 | 项目编码 | 项目名称 | 项目特征描述 |  | 计量单位 | 工程量 | 金额（元）
[7 empty] | 综合单价 |  | 综合合价 | 其中
暂估价
54 | 011201001005 | 刮腻子内墙 | 1.各种墙面15+5mm 水泥石灰砂浆底 水泥砂浆面 内墙 2.抹灰水泥砂浆(配合比) 中砂 1:2 3.抹灰水泥砂浆(配合比) 中砂 1:3 4.成品腻子粉(一般型)Y型 墙面 满刮一遍 实际腻子遍数(遍):2 |  | m2 | 2259.7 | 38.8 |  | 87676.36
55 | 011201001006 | 风井、管井等井内墙 | 1.各种墙面15+5mm 水泥石灰砂浆底 水泥砂浆面 内墙 2.抹灰水泥砂浆(配合比) 中砂 1:3 3.抹灰水泥砂浆(配合比) 中砂 1:2 |  | m2 | 35.6 | 28.55 |  | 1016.38
56 | 011201001007 | 外墙抹灰-有实体砖墙部分 | 1.5厚聚合物水泥防水抗裂砂浆，压入耐碱玻纤网格布 2.墙体抹灰满挂镀锌钢丝网 3.水泥浆拉毛 |  | m2 | 624.4 | 89.74 |  | 56033.66
57 | 011209001005 | 带骨架幕墙 | 1.平面铝板幕墙 钢骨架  |  | m2 | 2345.11 | 587.69 |  | 1378197.7
58 | 011209001004 | 带骨架幕墙 | 1.名称:铝合金防雨百叶幕墙 钢骨架 |  | m2 | 105.01 | 479.34 |  | 50335.49
|  | 天棚工程 | [6 empty] | 1771.32
59 | 011301001002 | 大白浆顶棚 | 1.大白浆 天棚面 两遍 2.局部刮腻子，砂纸抹平 |  | m2 | 174 | 10.18 |  | 1771.32
其他装饰工程
|  | 措施项目 | [6 empty] | 134644.64
60 | 粤011701008001 | 综合钢脚手架 | 1.综合钢脚手架搭拆 高度(m以内) 4.5 |  | m2 | 2584.68 | 29.74 |  | 76868.38
61 | 粤011701011001 | 里脚手架 | 1.里脚手架(钢管) 民用建筑 基本层3.6m |  | m2 | 526.62 | 15.86 |  | 8352.19
62 | 011702001001 | 基础 | 1.名称:基础垫层模板 |  | m2 | 11.58 | 31.58 |  | 365.7
63 | 011702001004 | 基础 | 1.基础类型:满堂基础模板 无梁式 |  | m2 | 74.75 | 49 |  | 3662.75
64 | 011702002002 | 矩形柱 | 1.名称:矩形柱模板(周长m) 支模高度3.6m内 1.8外 |  | m2 | 48.6 | 63.58 |  | 3089.99
本页小计 | [8 empty] | 1667369.92
注：为计取规费等的使用，可在表中增设其中：“定额人工费”。
表—08
分部分项工程和单价措施项目清单与计价表
工程名称：霞山区政府东片停车场二-土建 |  |  |  | 标段： |  |  |  | 第 8 页 共 8 页
序号 | 项目编码 | 项目名称 | 项目特征描述 |  | 计量单位 | 工程量 | 金额（元）
[7 empty] | 综合单价 |  | 综合合价 | 其中
暂估价
65 | 011702011002 | 直形墙 | 1.直形墙模板 墙厚(cm以内) 40 支模高度3.6m内 |  | m2 | 273.12 | 46.56 |  | 12716.47
66 | 011702014003 | 设备基础模板 | 1.名称:设备基础模板(块体体积m3) 5以内 |  | m2 | 44.46 | 61.46 |  | 2732.51
67 | 011702003002 | 构造柱 | 1.矩形柱模板(周长m) 支模高度3.6m内 1.2内 |  | m2 | 95.04 | 70.86 |  | 6734.53
68 | 011702009001 | 过梁 | 1.圈梁模板 支模高度3.6m |  | m2 | 8.01 | 53.25 |  | 426.53
69 | 011703001002 | 垂直运输 | 1.建筑物20m以上的垂直运输 30m以内 |  | m2 | 526.62 | 37.4 |  | 19695.59
本页小计 | [8 empty] | 42305.63
合 计 | [8 empty] | 5793602.63
注：为计取规费等的使用，可在表中增设其中：“定额人工费”。
表—08

## 表5-11 措施项目报价表（一）【霞山区政府东片停车场二-
措施项目清单与计价表（一）
工程名称：霞山区政府东片停车场二-土建 |  |  |  | 第 1 页 共 1 页
序号 | 项目名称 | 计算基础 | 费 率（%） |  | 金额（元）
1 | 绿色施工安全防护措施费
LSSGCSF00001 | 绿色施工安全防护措施费 | 分部分项人工费+分部分项机具费 | 19 |  | 246437.6
2 | 措施其他项目
WMGDZJF00001 | 文明工地增加费 | 分部分项人工费+分部分项机具费 | 0
011707002001 | 夜间施工增加费 |  | 20
GGCSF0000001 | 赶工措施费 | 分部分项人工费+分部分项机具费 | 0
QTFY00000001 | 其他费用
合 计 |  |  |  |  | 246437.6
'注：本表适用于以“项”计价的措施项目

## 表-12 其他项目清单与计价汇总表【霞山区政府东片停车场二
其他项目清单与计价汇总表
工程名称：霞山区政府东片停车场二-土建 |  |  | 标段： |  | 第 1 页 共 1 页
序号 | 项目名称 | 金额（元） |  | 结算金额（元） |  | 备注
1 | 暂列金额 |  |  |  |  | 明细详见表-12-1
2 | 暂估价
2.1 | 材料暂估价 | — |  |  |  | 明细详见表-12-2
2.2 | 专业工程暂估价 |  |  |  |  | 明细详见表-12-3
3 | 计日工 |  |  |  |  | 明细详见表-12-4
4 | 总承包服务费 |  |  |  |  | 明细详见表-12-5
5 | 预算包干费 | 90792.80
6 | 工程优质费
7 | 概算幅度差
8 | 现场签证费用
9 | 索赔费用
10 | 其他费用
| 合 计 | 90792.80 |  |  |  | —
注：材料（工程设备）暂估单价进入清单项目综合单价，此处不汇总。
表—12

## 表6-10 主要材料设备价格表【霞山区政府东片停车场二-土
主要材料价格表
工程名称：霞山区政府东片停车场二-土建 |  |  |  | 第 1 页 共 1 页
序号 | 材料设备编码 | 材料设备名称 | 规格、型号等特殊要求 |  | 单位 | 单价(元)
1 | 01010030 | 热轧圆盘条 | φ10以内 |  | t | 4210
2 | 01010040 | 螺纹钢筋 | φ25以内 |  | t | 4060
3 | 01210110 | 热镀锌角钢 | 5# |  | kg | 4.22
4 | 03136191 | 二氧化碳药芯焊丝 | V-71 |  | kg | 10.99
5 | 03213001@1 | 铁件 | 综合 |  | kg | 4.84
6 | 03213121 | 镀锌铁件 |  |  | kg | 4.55
7 | 04010015@3 | 复合普通硅酸盐水泥 | P.C 42.5 |  | t | 448
8 | 04030015 | 中砂 |  |  | m3 | 190
9 | 04050040 | 碎石 | 40 |  | m3 | 153
10 | 04150010 | 蒸压加气混凝土砌块 | 600×200×200 |  | 千块 | 7603.68
11 | 09050170@1 | 铝单板2.5mm | 2.5mm厚（表面涂层：聚酯漆） |  | m2 | 282.5
12 | 09050180@1 | 铝合金防雨百叶 |  |  | m2 | 200
13 | 09050180@2 | 铝单板3.0mm厚(表面涂层:聚酯漆) | 3 |  | m2 | 305.2
14 | 13010210 | 环氧富锌底漆 |  |  | kg | 58.9
15 | 13030250@1 | 环氧富锌底漆(封闭漆) |  |  | kg | 42.83
16 | 13030280 | 环氧云母氧化铁 | 中间漆 |  | L | 22.31
17 | 13050460 | 钢结构薄型防火涂料 |  |  | kg | 21.1
18 | 13330015 | HDPE自粘胶膜防水卷材 |  |  | m2 | 17.47
19 | 13330270 | 双面自粘胶带 | 80mm宽 |  | m | 32.42
20 | 14390100 | 乙炔气 |  |  | kg | 13.3
21 | 14410450 | 耐候胶 |  |  | L | 61.79
22 | 33410090 | 彩钢内外扣槽 |  |  | m | 4.9
23 | 99450760 | 其他材料费 |  |  | 元 | 1
24 | 8021903 | 普通预拌混凝土 | 碎石粒径综合考虑 C20 |  | m3 | 452
25 | 8021924 | 预拌S6~S8防水混凝土 | 碎石粒径综合考虑 C35 |  | m3 | 505
26 | 01290348@3 | 4.0厚花纹钢板 | 4mm |  | m2 | 133.5
27 | 33010088@1 | 钢梁（含制作费） |  |  | t | 4650
28 | 33010365@2 | 钢柱（含制作费） |  |  | t | 4650
29 | 33010640 | 钢檩条 | C型Z型檩条 |  | t | 4200
30 | 35090235@2 | 钢支撑、钢拉条 |  |  | t | 4350

## 表-13 规费、税金项目清单与计价表【霞山区政府东片停车场_3
规费、税金项目清单与计价表
工程名称：霞山区政府东片停车场二-土建 |  |  | 标段： |  |  | 第 1 页 共 1 页
序号 | 项目名称 | 计算基础 |  | 取费基数 | 计算费率 (%) |  | 金额(元)
1 | 增值税销项税额 | 分部分项合计+措施合计+其他项目 |  | 6130833.03 | 9 |  | 551774.97
合 计 | [6 empty] | 551774.97
编制人（造价人员）： |  |  | 复核人（造价工程师）：
表—13

## 表-04 单位工程招标控制价汇总表【霞山区政府东片停车场二_1
单位工程预算价汇总表
工程名称：霞山区政府东片停车场二-安装 |  |  | 标段： | 第 1 页 共 1 页
序号 | 汇总内容 | 金额:(元) |  |  | 其中：暂估价(元)
1 | 分部分项合计 | 1096496.17 |  |  | 416750
1.1 | 强电部分 | 702559.14 |  |  | 416750
1.2 | 消防电部分 | 139442.52
1.3 | 消防水部分 | 172678.56
1.4 | 给排水部分 | 39338.52
1.5 | 暖通 | 42477.43
2 | 措施合计 | 61721.36
2.1 | 绿色施工安全防护措施费 | 52688.08
2.2 | 其他措施费 | 9033.28
3 | 其他项目 | 1201951.68 |  |  | －
3.1 | 暂列金额
3.2 | 暂估价 | 1603972.00
3.3 | 计日工
3.4 | 总承包服务费
3.5 | 预算包干费 | 14729.68
3.6 | 工程优质费
3.7 | 概算幅度差
3.8 | 索赔费用
3.9 | 现场签证费用
3.10 | 其他费用
4 | 税前工程造价 | 2360169.21
5 | 增值税销项税额 | 212415.23 |  |  | －
6 | 总造价 | 2572584.44
7 | 人工费 | 147149.33
招标控制价合计=1+2+3+4+5 |  | 2,572,584.44 |  |  | 416750.00
注：本表适用于单位工程招标控制价或投标报价的汇总，如无单位工程划分，单项工程也使用本表汇总
表—04

## 表-08 分部分项工程和单价措施项目清单与计价表【霞山区政_4
分部分项工程和单价措施项目清单与计价表
工程名称：霞山区政府东片停车场二-安装 |  |  |  | 标段： |  |  |  | 第 1 页 共 9 页
序号 | 项目编码 | 项目名称 | 项目特征描述 |  | 计量单位 | 工程量 | 金额（元）
[7 empty] | 综合单价 |  | 综合合价 | 其中
暂估价
|  | 强电部分 | [6 empty] | 702559.14 | 416750
1 | 040101002001 | 挖沟槽土方 | 1.名称:人机配合开挖沟槽基坑土方 |  | m3 | 104 | 8.77 |  | 912.08
2 | 040103001001 | 回填方 | 1.名称:回填土 夯实机夯实 槽、坑 |  | m3 | 3.53 | 19.72 |  | 69.61
3 | 040103002001 | 余方弃置 | 1.挖掘机装土 2.自卸汽车运土方 运距1km内 实际运距(km):10 |  | m3 | 100.47 | 32.19 |  | 3234.13
4 | 030404017001 | 1ATZ配电箱 | 1.名称:成套配电箱安装 悬挂式(半周长m以内) 1.5 |  | 台 | 1 | 12861.78 |  | 12861.78
5 | 030404017003 | ALE-YJ配电箱 | 1.名称:成套配电箱安装 悬挂式(半周长m以内) 1 |  | 台 | 1 | 3737.88 |  | 3737.88
6 | 030404017004 | 1APs1配电箱 | 1.名称:成套配电箱安装 悬挂式(半周长m以内) 1 |  | 台 | 1 | 1137.88 |  | 1137.88
7 | 030404017005 | 1APc1-1APc6配电箱 | 1.名称:成套配电箱安装 悬挂式(半周长m以内) 1 |  | 台 | 6 | 1737.88 |  | 10427.28
8 | 030404017010 | 1APgp配电箱 | 1.名称:成套配电箱安装 悬挂式(半周长m以内) 1 |  | 台 | 1 | 1137.88 |  | 1137.88
9 | 030405001002 | 蓄电池 | 1.名称:UPS蓄电池容量690KW |  | 个 | 1 | 416750 |  | 416750 | 416750
10 | 030408001012 | 电力电缆 | 1.名称:铜芯电缆WDZN-YJV-4*240+1*120 |  | m | 100 | 806.9 |  | 80690
11 | 030408001013 | 电力电缆 | 1.名称:铜芯电缆WDZ-YJY-3*25+2*16 |  | m | 20 | 146.93 |  | 2938.6
12 | 030408001014 | 电力电缆 | 1.名称:铜芯电缆WDZ-YJE-4*4 |  | m | 28.5 | 21.5 |  | 612.75
13 | 030408001015 | 电力电缆 | 1.名称:铜芯电缆WDZ-YJY-5*6 |  | m | 45.3 | 37.83 |  | 1713.7
14 | 030408001016 | 电力电缆 | 1.名称:铜芯电缆WDZ-YJY22-4*150+1*70 |  | m | 100 | 486.15 |  | 48615
15 | 030408001017 | 电力电缆 | 1.名称:铜芯电缆WDZ-YJY-5*16 |  | m | 21.5 | 48.58 |  | 1044.47
16 | 030408001018 | 电力电缆 | 1.名称:铜芯电缆WDZ-YJY-5*2.5 |  | m | 287.6 | 18.84 |  | 5418.38
17 | 030408001019 | 电力电缆 | 1.名称:铜芯电缆WDZ-YJY-5*6 |  | m | 98.8 | 37.83 |  | 3737.6
18 | 030408006001 | 电力电缆头 | 1.名称:1kV以下户内干包式铜芯电力电缆终端头制作、安装 铜芯干包终端头(截面mm2以下) 16 |  | 个 | 16 | 100.1 |  | 1601.6
本页小计 | [8 empty] | 596640.62 | 416750
注：为计取规费等的使用，可在表中增设其中：“定额人工费”。
表—08
分部分项工程和单价措施项目清单与计价表
工程名称：霞山区政府东片停车场二-安装 |  |  |  | 标段： |  |  |  | 第 2 页 共 9 页
序号 | 项目编码 | 项目名称 | 项目特征描述 |  | 计量单位 | 工程量 | 金额（元）
[7 empty] | 综合单价 |  | 综合合价 | 其中
暂估价
19 | 030408006002 | 电力电缆头 | 1.名称:1kV以下户内干包式铜芯电力电缆终端头制作、安装 铜芯干包终端头(截面mm2以下) 35 |  | 个 | 9 | 156.95 |  | 1412.55
20 | 030408006003 | 电力电缆头 | 1.名称:1kV以下户内干包式铜芯电力电缆终端头制作、安装 铜芯干包终端头(截面mm2以下) 185 |  | 个 | 4 | 308.4 |  | 1233.6
21 | 030408006004 | 电力电缆头 | 1.名称:1kV以下户内干包式铜芯电力电缆终端头制作、安装 铜芯干包终端头(截面mm2以下) 240 |  | 个 | 4 | 388.69 |  | 1554.76
22 | 030411004010 | 配线 | 1.名称:绝缘导线NH-RVSP-2*1.5 |  | m | 365 | 4.45 |  | 1624.25
23 | 030411004011 | 配线 | 1.名称:绝缘电线WDZ-BYJ2.5 |  | m | 253.5 | 3.1 |  | 785.85
24 | 030411004012 | 配线 | 1.名称:绝缘电线WDZ-BYJ4 |  | m | 2679.6 | 4.01 |  | 10745.2
25 | 030411004017 | 配线 | 1.名称:绝缘电线WDZN-BYJ2.5 |  | m | 152 | 3.76 |  | 571.52
26 | 030411004018 | 配线 | 1.名称:绝缘电线WDZN-BYJ4 |  | m | 28.5 | 4.28 |  | 121.98
27 | 030411001013 | 配管 | 1.名称:镀锌电线管SC-15 |  | m | 38 | 11.37 |  | 432.06
28 | 030411001014 | 配管 | 1.名称:镀锌电线管SC-20 |  | m | 15.2 | 15.22 |  | 231.34
29 | 030411001015 | 配管 | 1.名称:镀锌电线管SC-25 |  | m | 1210.2 | 21.99 |  | 26612.3
30 | 030411001016 | 配管 | 1.名称:刚性难燃管PC-20 |  | m | 106.4 | 8.91 |  | 948.02
31 | 030411001017 | 配管 | 1.名称:刚性难燃管PC-25 |  | m | 68.4 | 12.55 |  | 858.42
32 | 030411001008 | 配管 | 1.名称:刚性难燃管PC-150 |  | m | 100 | 47.92 |  | 4792
33 | 030411001018 | 配管 | 1.名称:刚性难燃管PC-100 |  | m | 18 | 30.65 |  | 551.7
34 | 030411002002 | 金属线槽MR200*200 | 1.名称:金属线槽安装 宽+高(mm以内) 600 |  | m | 50 | 110.3 |  | 5515
35 | 030412005007 | 荧光灯 | 1.名称:壁装单管荧光灯 |  | 套 | 248 | 90.63 |  | 22476.24
36 | 030412005008 | 应急照明灯 | 1.名称:壁装应急照明灯 |  | 套 | 22 | 126.6 |  | 2785.2
37 | 030412005009 | 荧光灯 | 1.名称:防爆型单管荧光灯 |  | 套 | 1 | 184.25 |  | 184.25
38 | 030404016002 | 控制箱 | 1.名称:控制箱 |  | 台 | 6 | 345.74 |  | 2074.44
39 | 030404033002 | 风扇 | 1.名称:排气扇 |  | 台 | 1 | 178.55 |  | 178.55
40 | 030412005010 | 荧光灯 | 1.名称:双管荧光灯 |  | 套 | 2 | 109.07 |  | 218.14
41 | 030412005011 | 太阳能路灯 | 1.名称:太阳能路灯40W |  | 套 | 6 | 686.46 |  | 4118.76
本页小计 | [8 empty] | 90026.13
注：为计取规费等的使用，可在表中增设其中：“定额人工费”。
表—08
分部分项工程和单价措施项目清单与计价表
工程名称：霞山区政府东片停车场二-安装 |  |  |  | 标段： |  |  |  | 第 3 页 共 9 页
序号 | 项目编码 | 项目名称 | 项目特征描述 |  | 计量单位 | 工程量 | 金额（元）
[7 empty] | 综合单价 |  | 综合合价 | 其中
暂估价
42 | 030411006003 | 接线盒 | 1.名称:接线盒安装 开关(插座)盒 暗装 |  | 个 | 160 | 9.06 |  | 1449.6
43 | 030404035004 | 插座 | 1.名称:单相二三眼安全型插座 |  | 个 | 65 | 23.19 |  | 1507.35
44 | 030404035005 | 插座 | 1.名称:单相二三眼安全型插座-空调插座 |  | 个 | 2 | 24.92 |  | 49.84
45 | 030404035006 | 插座 | 1.名称:单相防水二三眼安全型插座-排气扇用 |  | 个 | 2 | 24.92 |  | 49.84
46 | 030404034004 | 照明开关 | 1.名称:单联单控暗开关 |  | 个 | 12 | 24.26 |  | 291.12
47 | 030404034005 | 照明开关 | 1.名称:双联单控暗开关 |  | 个 | 2 | 31.37 |  | 62.74
48 | 030414002002 | 送配电装置系统 | 1.名称:送配电装置系统调试 (综合) 1kV以下交流供电 |  | 系统 | 1 | 914.85 |  | 914.85
49 | 030409005003 | 避雷网 | 1.名称:避雷网安装 沿折板支架敷设 2.材质规格:型钢避雷线Φ12镀锌圆钢 |  | m | 98.5 | 49.16 |  | 4842.26
50 | 030409006002 | 避雷针 | 1.名称:避雷小短针制作 2.避雷小短针在避雷网上安装 3.材质规格:避雷针Φ16圆钢=600mm |  | 根 | 4 | 66.95 |  | 267.8
51 | 030409005004 | 避雷网支架 | 1.名称:避雷网支架制安 |  | 个 | 50 | 18 |  | 900
52 | 030409003001 | 避雷引下线 | 1.名称:避雷引下线敷设 利用金属构件引下 2.材质规格:引下线4*40镀锌扁钢 |  | m | 223 | 9.6 |  | 2140.8
53 | 030409002001 | 接地母线 | 1.名称:均压环敷设 利用梁内钢筋 |  | m | 176 | 8.16 |  | 1436.16
54 | 030409001001 | 接地极 | 1.名称:接地极40*40扁钢 |  | 根 | 6 | 111.39 |  | 668.34
55 | 030409001002 | 钢柱1.8m以下绝缘与防腐 | 1.名称:钢管环氧煤沥青漆玻璃布每增一油一布 管外径(mm以下) 426 |  | m2 | 28.8 | 25.69 |  | 739.87
56 | 030409008001 | 等电位端子箱、测试板 | 1.名称:接地测试板制作、安装 |  | 台 | 4 | 116.27 |  | 465.08
57 | 030409008002 | 等电位端子箱、测试板 | 1.名称:总等电位端子箱 |  | 台 | 1 | 106.74 |  | 106.74
|  | 消防电部分 | [6 empty] | 139442.52
58 | 030411004013 | 配线 | 1.名称:绝缘导线NH-KVV-4*1.5 |  | m | 123.8 | 8.22 |  | 1017.64
本页小计 | [8 empty] | 16910.03
注：为计取规费等的使用，可在表中增设其中：“定额人工费”。
表—08
分部分项工程和单价措施项目清单与计价表
工程名称：霞山区政府东片停车场二-安装 |  |  |  | 标段： |  |  |  | 第 4 页 共 9 页
序号 | 项目编码 | 项目名称 | 项目特征描述 |  | 计量单位 | 工程量 | 金额（元）
[7 empty] | 综合单价 |  | 综合合价 | 其中
暂估价
59 | 030411004014 | 配线 | 1.名称:绝缘导线NH-RVS-2*1.5 |  | m | 987.8 | 3.87 |  | 3822.79
60 | 030411004015 | 配线 | 1.名称:绝缘导线NH-RVS-2*2.5 |  | m | 1352.6 | 5.16 |  | 6979.42
61 | 030411004016 | 配线 | 1.名称:绝缘电线NH-BV2.5 |  | m | 2558.6 | 3.12 |  | 7982.83
62 | 030411001019 | 配管 | 1.名称:镀锌电线管SC-20 |  | m | 1589.5 | 15.22 |  | 24192.19
63 | 030411001020 | 配管 | 1.名称:刚性难燃管PC-20 |  | m | 1178 | 8.91 |  | 10495.98
64 | 030411006004 | 接线盒 | 1.名称:接线盒安装 开关(插座)盒 暗装 |  | 个 | 285 | 9.06 |  | 2582.1
65 | 030404017011 | 消防控制箱 | 1.名称:消防控制箱 |  | 台 | 2 | 2960.74 |  | 5921.48
66 | 030904001003 | 点型探测器 | 1.名称:点型探测器安装 感温 |  | 个 | 108 | 98.83 |  | 10673.64
67 | 030904001004 | 点型探测器 | 1.名称:点型探测器安装 感烟 |  | 个 | 124 | 103.83 |  | 12874.92
68 | 030904002002 | 线型探测器 | 1.名称:线型感烟探测器-发射/接受 |  | 个 | 24 | 193.83 |  | 4651.92
69 | 030904008004 | 模块(模块箱) | 1.名称:隔离模块 |  | 个 | 14 | 182.18 |  | 2550.52
70 | 030904008005 | 模块(模块箱) | 1.名称:输入输出模块 |  | 个 | 11 | 198.18 |  | 2179.98
71 | 030904008006 | 模块(模块箱) | 1.名称:输出模块 |  | 个 | 2 | 187.18 |  | 374.36
72 | 030904005002 | 声光报警器 | 1.名称:声光报警器安装 |  | 个 | 12 | 193.09 |  | 2317.08
73 | 030904006002 | 消防报警电话插孔(电话) | 1.名称:消防电话 |  | 个 | 4 | 79.65 |  | 318.6
74 | 030904003004 | 按钮 | 1.名称:手动报警按钮 |  | 个 | 12 | 133.44 |  | 1601.28
75 | 030904003005 | 按钮 | 1.名称:消防泵启泵按钮 |  | 个 | 12 | 124.44 |  | 1493.28
76 | 030904010005 | 控制盘 | 1.名称:多线联动控制盘 |  | 台 | 1 | 1805.04 |  | 1805.04
77 | 030904010006 | 控制盘 | 1.名称:火灾报警控制器 |  | 台 | 1 | 5515.04 |  | 5515.04
78 | 030904009003 | 火灾显示系统 | 1.名称:火灾报警显示系统 |  | 台 | 1 | 2297.5 |  | 2297.5
79 | 030904009004 | 控制主机 | 1.名称:应急照明控制主机 |  | 台 | 1 | 11115.85 |  | 11115.85
80 | 030904010007 | 通讯盘 | 1.名称:电话通讯盘 |  | 台 | 1 | 3265.04 |  | 3265.04
81 | 030414007002 | 电源 | 1.名称:直流稳压电源 |  | 台 | 1 | 2695.03 |  | 2695.03
82 | 030601002006 | 压力开关 | 1.名称:压力开关 |  | 台 | 3 | 281.55 |  | 844.65
83 | 030601002007 | 流量开关 | 1.名称:流量开关 |  | 台 | 2 | 396.55 |  | 793.1
84 | 030601002008 | 液位显示器 | 1.名称:液位显示器 |  | 台 | 1 | 546.55 |  | 546.55
本页小计 | [8 empty] | 129890.17
注：为计取规费等的使用，可在表中增设其中：“定额人工费”。
表—08
分部分项工程和单价措施项目清单与计价表
工程名称：霞山区政府东片停车场二-安装 |  |  |  | 标段： |  |  |  | 第 5 页 共 9 页
序号 | 项目编码 | 项目名称 | 项目特征描述 |  | 计量单位 | 工程量 | 金额（元）
[7 empty] | 综合单价 |  | 综合合价 | 其中
暂估价
85 | 030905001001 | 自动报警系统调试 | 1.名称:自动报警系统装置调试 256点以下 |  | 系统 | 1 | 8534.71 |  | 8534.71
|  | 消防水部分 | [6 empty] | 172678.56
|  | 消防水 | [6 empty] | 13791.79
86 | 030901002001 | 消火栓钢管 | 1.名称:消火栓钢管安装 镀锌钢管(螺纹连接) 2.材质、规格:镀锌钢管DN65 |  | m | 28.2 | 76.29 |  | 2151.38
87 | 031201001001 | 管道刷油 | 1.名称:管道刷油 红丹防锈漆 第一遍 实际遍数(遍):2 |  | m2 | 57.56 | 14.03 |  | 807.57
88 | 030901010001 | 室内消火栓 | 1.名称:室内消火栓安装(普通) 单栓 2.型号、规格:室内消防栓-650*800*180铝合金消防箱，箱内设DN65消防栓，长25m的衬胶水龙带1条，喷嘴口径DN19水枪1支 |  | 套 | 6 | 1224.06 |  | 7344.36
89 | 030901013001 | 灭火器 | 1.名称:MF/ABC3酸铵盐干粉灭火器 |  | 具 | 28 | 55.66 |  | 1558.48
90 | 030901013002 | 灭火器 | 1.名称:灭火器具放置箱安装 放置式 箱体半周长(mm) ≤1000 |  | 具 | 14 | 112.07 |  | 1568.98
91 | 031002003001 | 套管 | 1.名称:一般钢套管制作安装 介质管道公称直径(mm以内) 65 |  | 个 | 6 | 60.17 |  | 361.02
|  | 喷淋水 | [6 empty] | 158886.77
92 | 030901001001 | 水喷淋钢管 | 1.名称:热镀锌钢管DN100 2.连接形式:沟槽式卡箍连接 |  | m | 12 | 74.05 |  | 888.6
93 | 030901001002 | 水喷淋钢管 | 1.名称:热镀锌钢管DN150 2.连接形式:沟槽式卡箍连接 |  | m | 130 | 124.37 |  | 16168.1
94 | 030901001004 | 水喷淋钢管 | 1.名称:热镀锌钢管DN65 2.连接形式:沟槽式卡箍连接 |  | m | 68 | 52.33 |  | 3558.44
95 | 030901001005 | 水喷淋钢管 | 1.名称:热镀锌钢管DN80 2.连接形式:沟槽式卡箍连接 |  | m | 133.2 | 60.1 |  | 8005.32
96 | 030901001006 | 水喷淋钢管 | 1.名称:热镀锌钢管DN50 2.连接形式:螺纹连接 |  | m | 345 | 63.96 |  | 22066.2
97 | 030901001007 | 水喷淋钢管 | 1.名称:热镀锌钢管DN40 2.连接形式:螺纹连接 |  | m | 21 | 51.73 |  | 1086.33
本页小计 | [8 empty] | 74099.49
注：为计取规费等的使用，可在表中增设其中：“定额人工费”。
表—08
分部分项工程和单价措施项目清单与计价表
工程名称：霞山区政府东片停车场二-安装 |  |  |  | 标段： |  |  |  | 第 6 页 共 9 页
序号 | 项目编码 | 项目名称 | 项目特征描述 |  | 计量单位 | 工程量 | 金额（元）
[7 empty] | 综合单价 |  | 综合合价 | 其中
暂估价
98 | 030901001008 | 水喷淋钢管 | 1.名称:热镀锌钢管DN32 2.连接形式:螺纹连接 |  | m | 1145 | 44.09 |  | 50483.05
99 | 030901001009 | 水喷淋钢管 | 1.名称:热镀锌钢管DN25 2.连接形式:螺纹连接 |  | m | 220 | 38.93 |  | 8564.6
100 | 031201001002 | 管道刷油 | 1.名称:管道刷油 调和漆 第一遍 实际遍数(遍):2 标志色环等零星刷油 人工*2 |  | m2 | 301.46 | 19.36 |  | 5836.27
101 | 031001006003 | 塑料管 | 1.名称:塑料排水管PVC-dn110 2.连接形式:粘接 |  | m | 78 | 51.18 |  | 3992.04
102 | 031003001003 | 排气阀 | 1.名称:自动排气阀DN25 |  | 个 | 1 | 106.84 |  | 106.84
103 | 031004014002 | 给、排水附(配)件 | 1.名称:dn110通气帽 |  | 个 | 3 | 63.47 |  | 190.41
104 | 031004014003 | 给、排水附(配)件 | 1.名称:地漏DN75 |  | 个 | 3 | 62.02 |  | 186.06
105 | 030901007001 | 减压孔板DN65 | 1.减压孔板安装 公称直径(mm以内) 65 |  | 个 | 48 | 145.13 |  | 6966.24
106 | 030901007002 | 挡水板 | 1.名称:喷淋挡水板 |  | 个 | 384 | 25 |  | 9600
107 | 030901008001 | 末端试水装置 | 1.名称:末端试水装置安装 公称直径(mm以内) 25 |  | 组 | 3 | 287.67 |  | 863.01
108 | 030901003001 | 水喷淋(雾)喷头 | 1.名称:闭式上喷自动喷洒头 |  | 个 | 98 | 38.95 |  | 3817.1
109 | 030901003002 | 水喷淋(雾)喷头 | 1.名称:边墙型喷头 |  | 个 | 384 | 42.99 |  | 16508.16
|  | 给排水部分 | [6 empty] | 39338.52
110 | 031001006002 | 塑料管 | 1.名称:给排水管道 室内塑料雨水管(粘接) 2.材质、规格:塑料排水管UPVC-DN100 |  | m | 153.4 | 48.13 |  | 7383.14
111 | 031004014001 | 给、排水附(配)件 | 1.名称:DN100雨水斗 |  | 个 | 14 | 68.87 |  | 964.18
112 | 031002003002 | 套管 | 1.一般钢套管制作安装 介质管道公称直径(mm以内) 100 |  | 个 | 4 | 104.28 |  | 417.12
113 | 031002003003 | 套管 | 1.一般钢套管制作安装 介质管道公称直径(mm以内) 150 |  | 个 | 2 | 174.39 |  | 348.78
114 | 031001001001 | 镀锌钢管 | 1.名称:给排水管道 室内镀锌钢管(螺纹连接) 2.材质规格:镀锌钢管DN150 |  | m | 9 | 182.72 |  | 1644.48
本页小计 | [8 empty] | 117871.48
注：为计取规费等的使用，可在表中增设其中：“定额人工费”。
表—08
分部分项工程和单价措施项目清单与计价表
工程名称：霞山区政府东片停车场二-安装 |  |  |  | 标段： |  |  |  | 第 7 页 共 9 页
序号 | 项目编码 | 项目名称 | 项目特征描述 |  | 计量单位 | 工程量 | 金额（元）
[7 empty] | 综合单价 |  | 综合合价 | 其中
暂估价
115 | 031001001002 | 镀锌钢管 | 1.名称:给排水管道 室内镀锌钢管(螺纹连接) 2.材质规格:镀锌钢管DN80 |  | m | 10 | 100.17 |  | 1001.7
116 | 030109011001 | 潜水泵 | 1.名称:潜水泵Q=40m3/h，H=18m，N=5.5KW |  | 台 | 6 | 3314.77 |  | 19888.62
117 | 031003001001 | 螺纹阀门 | 1.名称:止回阀DN80 |  | 个 | 6 | 410.57 |  | 2463.42
118 | 031003001002 | 螺纹阀门 | 1.名称:闸阀DN80 |  | 个 | 6 | 360.07 |  | 2160.42
119 | 030601002005 | 压力仪表 | 1.压力表、真空表 盘装 |  | 台 | 6 | 142 |  | 852
120 | 031003010001 | 软接头(软管) | 1.材质:可曲挠橡胶接头DN80 |  | 个 | 6 | 369.11 |  | 2214.66
|  | 暖通 | [6 empty] | 42477.43
121 | 030703011001 | 排风百叶 | 1.名称:铝合金防雨通风百叶400*300 |  | 个 | 2 | 105.39 |  | 210.78
122 | 030703011002 | 排风百叶 | 1.名称:铝合金防雨通风百叶400*600 |  | 个 | 1 | 178.8 |  | 178.8
123 | 030703011003 | 排风百叶 | 1.名称:单层排风百叶300*200 |  | 个 | 4 | 60.82 |  | 243.28
124 | 030703011004 | 排风百叶 | 1.名称:单层排风百叶300*500 |  | 个 | 1 | 123.39 |  | 123.39
125 | 030703011005 | 防火阀 | 1.名称:70度常开防火阀-300*160 |  | 个 | 2 | 303.65 |  | 607.3
126 | 030703011006 | 防火阀 | 1.名称:70度常开防火阀-400*600 |  | 个 | 1 | 298.65 |  | 298.65
127 | 030703011007 | 防火阀 | 1.名称:70度常开防火阀-350*350 |  | 个 | 1 | 288.65 |  | 288.65
128 | 030703011008 | 防火阀 | 1.名称:70度常开防火阀-700*700 |  | 个 | 6 | 637.12 |  | 3822.72
129 | 030703011009 | 防虫钢丝网 | 1.名称:防虫钢丝网 |  | 个 | 1 | 28 |  | 28
130 | 030108003001 | 轴流通风机 | 1.名称:轴流式排风机（平时排风）PF-01，风量10000ml/h，功率0.75KW，重量55kg,转速1450rpm |  | 台 | 6 | 4192.27 |  | 25153.62
131 | 030108003002 | 轴流通风机 | 1.名称:轴流式排风机PF-02，风量1000ml/h，功率0.12KW，,转速2900rpm |  | 台 | 1 | 2492.27 |  | 2492.27
132 | 030108003003 | 轴流通风机 | 1.名称:轴流式排风机PF-03，风量800ml/h，功率0.2KW，转速2900rpm |  | 台 | 1 | 2692.27 |  | 2692.27
本页小计 | [8 empty] | 64720.55
注：为计取规费等的使用，可在表中增设其中：“定额人工费”。
表—08
分部分项工程和单价措施项目清单与计价表
工程名称：霞山区政府东片停车场二-安装 |  |  |  | 标段： |  |  |  | 第 8 页 共 9 页
序号 | 项目编码 | 项目名称 | 项目特征描述 |  | 计量单位 | 工程量 | 金额（元）
[7 empty] | 综合单价 |  | 综合合价 | 其中
暂估价
133 | 030108003004 | 轴流通风机 | 1.名称:轴流式排风机PF-04，风量1000ml/h，功率0.2KW，转速2900rpm |  | 台 | 1 | 3292.27 |  | 3292.27
134 | 030702001001 | 碳钢通风管道 | 1.名称:镀锌薄钢板矩形风管(δ=1.2mm以内咬口)制作安装 长边长(mm) ≤1000 2.材质规格:镀锌钢板0.75 |  | m2 | 11.5 | 116.41 |  | 1338.72
135 | 031208003001 | 通风管道绝热 | 1.风管纤维类制品(板)安装 铝箔玻璃棉毡 2.50厚离心玻璃棉隔热层 |  | m2 | 11.5 | 48.34 |  | 555.91
136 | 030702001002 | 管道支架 | 1.名称:装配式风管成品支架安装 |  | kg | 40 | 10.41 |  | 416.4
137 | 030702001003 | 设备支架 | 1.设备支架制作 单件重量(kg) 50以下 2.设备支架安装 单件重量(kg) 50以下 |  | kg | 45 | 16.32 |  | 734.4
|  | 措施项目 | [6 empty] | 9033.28
138 | 031302007001 | 高层施工增加 | 1.高层建筑增加费_高度20m以上30m以下(含装在20m以上的变配电工程和动力工程)(电气设备安装工程) 2.高层建筑增加费_高度20m以上30m以下(刷油、防腐蚀、绝热工程) 3.高层建筑增加费_高度20m以上30m以下(建筑智能化工程) 4.高层建筑增加费_高度20m以上30m以下(消防工程) 5.高层建筑增加费_高度20m以上30m以下(给排水、采暖、燃气工程) 6.高层建筑增加费_高度20m以上30m以下(通风空调工程) |  | 项 | 1 | 2668.81 |  | 2668.81
本页小计 | [8 empty] | 9006.51
注：为计取规费等的使用，可在表中增设其中：“定额人工费”。
表—08
分部分项工程和单价措施项目清单与计价表
工程名称：霞山区政府东片停车场二-安装 |  |  |  | 标段： |  |  |  | 第 9 页 共 9 页
序号 | 项目编码 | 项目名称 | 项目特征描述 |  | 计量单位 | 工程量 | 金额（元）
[7 empty] | 综合单价 |  | 综合合价 | 其中
暂估价
139 | 031301017001 | 脚手架搭拆费 | 1.脚手架搭拆费(单独承担埋地或沟槽敷设线缆工程除外)(电气设备安装工程，除10章) 2.脚手架搭拆费(刷油、防腐蚀、绝热工程) 3.脚手架搭拆费(建筑智能化工程) 4.脚手架搭拆费(消防工程) 5.脚手架搭拆费(自动化控制仪表安装工程) 6.脚手架搭拆费(单独承担埋地管道工程除外)(给排水、采暖、燃气工程) 7.脚手架搭拆费(通风空调工程) |  | 项 | 1 | 6364.47 |  | 6364.47
本页小计 | [8 empty] | 6364.47
合 计 | [8 empty] | 1105529.45 | 416750
注：为计取规费等的使用，可在表中增设其中：“定额人工费”。
表—08

## 表5-11 措施项目报价表（一）【霞山区政府东片停车场二-_1
措施项目清单与计价表（一）
工程名称：霞山区政府东片停车场二-安装 |  |  |  | 第 1 页 共 1 页
序号 | 项目名称 | 计算基础 | 费 率（%） |  | 金额（元）
1 | 绿色施工安全防护措施费
LSSGCSF00001 | 绿色施工安全防护措施费 | 分部分项人工费+分部分项机具费 | 35.77 |  | 52688.08
2 | 措施其他项目
031301010001 | 安装与生产同时进行增加费用 | 分部分项人工费 | 0
031301011001 | 在有害身体健康环境中施工增加费 | 分部分项人工费 | 0
TSSGBWZJF001 | 在地下（暗）室、设备及大口径管道内等特殊施工部位进行施工增加费 |  | 30
粤031302008001 | 赶工措施费 | 分部分项人工费+分部分项机具费 | 0
031302002001 | 夜间施工增加费 |  | 20
JTGRSGZJF001 | 交通干扰工程施工增加费 |  | 10
粤031302009001 | 文明工地增加费 | 分部分项人工费+分部分项机具费 | 0
DXGXJCJXF001 | 地下管线交叉降效费
QTFY00000001 | 其他费用
合 计 |  |  |  |  | 52688.08
'注：本表适用于以“项”计价的措施项目

## 表-12 其他项目清单与计价汇总表【霞山区政府东片停车场二_1
其他项目清单与计价汇总表
工程名称：霞山区政府东片停车场二-安装 |  |  | 标段： |  | 第 1 页 共 1 页
序号 | 项目名称 | 金额（元） |  | 结算金额（元） |  | 备注
1 | 暂列金额 |  |  |  |  | 明细详见表-12-1
2 | 暂估价 | 1603972.00
2.1 | 材料暂估价 | — |  |  |  | 明细详见表-12-2
2.2 | 专业工程暂估价 | 1187222.00 |  |  |  | 明细详见表-12-3
3 | 计日工 |  |  |  |  | 明细详见表-12-4
4 | 总承包服务费 |  |  |  |  | 明细详见表-12-5
5 | 预算包干费 | 14729.68
6 | 工程优质费
7 | 概算幅度差
8 | 现场签证费用
9 | 索赔费用
10 | 其他费用
| 合 计 | 1201951.68 |  |  |  | —
注：材料（工程设备）暂估单价进入清单项目综合单价，此处不汇总。
表—12

## 表6-10 主要材料设备价格表【霞山区政府东片停车场二-安
主要材料价格表
工程名称：霞山区政府东片停车场二-安装 |  |  |  | 第 1 页 共 2 页
序号 | 材料设备编码 | 材料设备名称 | 规格、型号等特殊要求 |  | 单位 | 单价(元)
1 | 17010100@2 | 热镀锌钢管DN150 | DN150 壁厚4.25mm |  | m | 95.85
2 | 17010100@4 | 热镀锌钢管DN80 | DN80 壁厚3.25mm |  | m | 39.7
3 | 17030001@5 | 热镀锌钢管DN50 | DN50 壁厚3mm |  | m | 24.63
4 | 17030001@7 | 热镀锌钢管DN32 | DN32 壁厚2.5mm |  | m | 14.13
5 | 23030040@1 | 室内消防栓-650*800*180铝合金消防箱，箱内设DN65消防栓，长25m的衬胶水龙带1条，喷嘴口径DN19水枪1支 |  |  | 套 | 1100
6 | 23210001@3 | 边墙型喷头 |  |  | 个 | 16
7 | 23370100@1 | 感温探测器 |  |  | 个(对) | 55
8 | 23370100@2 | 感烟探测器 |  |  | 个(对) | 60
9 | 23370100@3 | 线型感烟探测器-发射/接受 |  |  | 个(对) | 150
10 | 23390370@5 | 火灾报警控制器 |  |  | 台 | 4750
11 | 23390390@1 | 应急照明控制主机 |  |  | 台 | 9000
12 | 25000001@6 | 壁装单管荧光灯 |  |  | 套 | 45.8
13 | 25000001@8 | 太阳能路灯40W |  |  | 套 | 650
14 | 28030170@2 | 绝缘电线WDZ-BYJ4 |  |  | m | 2.6
15 | 28030170@5 | 绝缘电线NH-BV2.5 |  |  | m | 1.62
16 | 28030410@4 | 绝缘导线NH-RVS-2*2.5 | BV |  | m | 3.5
17 | 28110210@12 | 铜芯电缆WDZN-YJV-4*240+1*120 |  |  | m | 765.4
18 | 28110210@15 | 铜芯电缆WDZ-YJY-5*2.5 |  |  | m | 13.5
19 | 28110210@16 | 铜芯电缆WDZ-YJY-5*6 |  |  | m | 32.3
20 | 28110210@17 | 铜芯电缆WDZ-YJY22-4*150+1*70 |  |  | m | 454.3
21 | 29060030@6 | 镀锌电线管SC-20 |  |  | m | 6.4
22 | 29060030@7 | 镀锌电线管SC-25 |  |  | m | 9.42
23 | 30030120@1 | 消防控制箱 |  |  | 台 | 2800
24 | 50290020@1 | 轴流式排风机（平时排风）PF-01，风量10000ml/h，功率0.75KW，重量55kg,转速1450rpm |  |  | 台 | 3500
25 | 51330030@1 | 潜水泵Q=40m3/h，H=18m，N=5.5KW |  |  | 台 | 3000
26 | 55090080@1 | 1ATZ配电箱-240KW |  |  | 台 | 12500
27 | 55090080@3 | ALE-YJ配电箱-0.5KW |  |  | 台 | 3450
28 | 55090080@5 | 1APc1-1APc6配电箱-30KW |  |  | 台 | 1450
29 | 补充主材002@2 | 喷淋挡水板 |  |  | 个 | 25
30 | 补充主材006@1 | UPS蓄电池容量690KW |  |  | 个 | 416750
主要材料价格表
工程名称：霞山区政府东片停车场二-安装 |  |  |  | 第 2 页 共 2 页

## 表-13 规费、税金项目清单与计价表【霞山区政府东片停车场_4
规费、税金项目清单与计价表
工程名称：霞山区政府东片停车场二-安装 |  |  | 标段： |  |  | 第 1 页 共 1 页
序号 | 项目名称 | 计算基础 |  | 取费基数 | 计算费率 (%) |  | 金额(元)
1 | 增值税销项税额 | 分部分项合计+措施合计+其他项目 |  | 2360169.21 | 9 |  | 212415.23
合 计 | [6 empty] | 212415.23
编制人（造价人员）： |  |  | 复核人（造价工程师）：
表—13

## 表-12-3 专业工程暂估价及结算价表【霞山区政府东片停车
专业工程暂估价及结算价表
工程名称：霞山区政府东片停车场二-安装 |  |  |  | 标段： |  | 第 1 页 共 1 页
序号 | 工程名称 | 工程内容 | 暂估金额 （元） |  | 结算金额 (元) |  | 差额 ±(元) | 备注
1 | 充电桩（8台充电桩，快充，高压接入，暂按100ｍ电缆计算） |  | 1187222
合 计 |  |  | 1187222.00 |  |  |  |  | —
注：此表“暂估金额”由招标人填写，投标人应将“暂估金额”计入投标总价中。结算时按合同约定结算金额填写。
表—12—3

## 表-04 单位工程招标控制价汇总表【霞山区政府东片停车场二_2
单位工程预算价汇总表
工程名称：霞山区政府东片停车场二-垂直升降车库 |  |  | 标段： | 第 1 页 共 1 页
序号 | 汇总内容 | 金额:(元) |  |  | 其中：暂估价(元)
1 | 分部分项合计 | 13239240.00 |  |  | 3900000
2 | 措施合计
2.1 | 绿色施工安全防护措施费
2.2 | 其他措施费
3 | 其他项目 |  |  |  | －
3.1 | 暂列金额
3.2 | 暂估价 | 3900000.00
3.3 | 计日工
3.4 | 总承包服务费
3.5 | 预算包干费
3.6 | 工程优质费
3.7 | 概算幅度差
3.8 | 索赔费用
3.9 | 现场签证费用
3.10 | 其他费用
4 | 税前工程造价 | 13239240.00
5 | 增值税销项税额 | 1191531.60 |  |  | －
6 | 总造价 | 14430771.60
7 | 人工费
招标控制价合计=1+2+3+4+5 |  | 14,430,771.60 |  |  | 3900000.00
注：本表适用于单位工程招标控制价或投标报价的汇总，如无单位工程划分，单项工程也使用本表汇总
表—04

## 表-08 分部分项工程和单价措施项目清单与计价表【霞山区政_5
分部分项工程和单价措施项目清单与计价表
工程名称：霞山区政府东片停车场二-垂直升降车库 |  |  |  | 标段： |  |  |  | 第 1 页 共 6 页
序号 | 项目编码 | 项目名称 | 项目特征描述 |  | 计量单位 | 工程量 | 金额（元）
[7 empty] | 综合单价 |  | 综合合价 | 其中
暂估价
|  | 整个项目 | [6 empty] | 13239240.00 | 3900000
1 | 030501001012 | 横移泊位系统 | 1、泊位带有横移系统； 2、泊位结构：2根边梁HN198×99×4.5×7；28根梳齿矩管60×40×4；2根横梁矩管160×80×4； 3、横移导轨梁：HN150×75×5×7； 4、驱动方式：电机驱动； 5、传动模式：双轴同步传动，保证横移四点同步； 6、电机功率：0.2KW，横移速度：9.5m/min； 7、横移送电装置：高效连续送电； 8、滚轮：耐磨静音注塑尼龙轮,Φ100*40； 9、定位方式：行程摇臂开关定位； 10、交换方式：梳齿交换； |  | 泊位 | 192 | 12500 |  | 2400000
2 | 030501001002 | 提升系统 | 1、提升平台：2根边梁方管200×150×6；1套梳齿矩管60×40×4； 2、提升驱动方式：液压+油缸+钢丝绳提升；通过油缸的伸缩完成存取，固定行程，防止冒顶。电机运行噪音低。 提升钢丝绳：8X19S+FC，Φ10 3、电机：7.5+7.5+7.5KW，采用组合式泵群泵站；单个电机损坏时，设备可低速完成存取，设备不失能； 4、升降速度：40m/min，变频调试，可根据实际情况调整升降速度； 5、包含对重系统、导向立柱； 6、控制方式：PLC控制，品牌不低于：欧姆龙、施耐德； 7、交换方式：梳齿交换； 8、设有防坠落装置； |  | 套 | 12 | 232000 |  | 2784000
本页小计 | [8 empty] | 5184000
注：为计取规费等的使用，可在表中增设其中：“定额人工费”。
表—08
分部分项工程和单价措施项目清单与计价表
工程名称：霞山区政府东片停车场二-垂直升降车库 |  |  |  | 标段： |  |  |  | 第 2 页 共 6 页
序号 | 项目编码 | 项目名称 | 项目特征描述 |  | 计量单位 | 工程量 | 金额（元）
[7 empty] | 综合单价 |  | 综合合价 | 其中
暂估价
3 | 030501001003 | 底层回转搬运器 | 1、搬运器本体：纵梁HN250X125X6X9;横梁矩管200X100X4;纵梁钢板T6;梳齿矩管70X50X5； 2、搬运器具有横移功能：横移速度30m/min； 3、搬运器具有回转功能：回转速度3r/min； 4、搬运器具有对中功能，可实现车辆的自动对中，四轮同步对中。 5、搬运器的送电方式：滑触线；国内知名品牌 6、控制方式：plc控制，品牌不低于：欧姆龙、施耐德； 7、包含横移轨道； 8、交换方式：梳齿交换； |  | 台 | 6 | 150000 |  | 900000
4 | 030501001004 | 智能出入室 | 1、门系统15套：提升门或不锈钢对开门；带有防夹功能，车辆压地感，门自动开启。 2、标识：清楚全面； A容车指示牌（尺寸、重量及注意事项指示）；B操作使用说明； C存取车入库指示； 3、活体检测：出入室设有活体检测装置，检测到移动物体时设备不运行。 4、引导装置：视觉+语音引导。 5、内外流水屏：清晰显示库内停车动态、剩余车位数、正在运行车辆车牌号、等待数量等。 6、出入室设有超高、稍低、超重、超宽、超长检测，外形扫描检测； 7、地块二实现人车分流，人口与出口分离；驾驶人员设置单独出入室，保证人员安全。 |  | 套 | 12 | 89790 |  | 1077480
本页小计 | [8 empty] | 1977480
注：为计取规费等的使用，可在表中增设其中：“定额人工费”。
表—08
分部分项工程和单价措施项目清单与计价表
工程名称：霞山区政府东片停车场二-垂直升降车库 |  |  |  | 标段： |  |  |  | 第 3 页 共 6 页
序号 | 项目编码 | 项目名称 | 项目特征描述 |  | 计量单位 | 工程量 | 金额（元）
[7 empty] | 综合单价 |  | 综合合价 | 其中
暂估价
5 | 030501001005 | 防腐工艺 | 喷砂除锈+热喷锌+喷漆，原理概括说就是先利用高压空气和管道将砂粒吹到工件表面除掉金属表面锈和氧化皮，同时对表面增麻为热喷涂层增加吸附力，然后利用氧气、乙炔或电热源（大型工件采用电加热，中小型采用氧气、乙炔加热）通过压缩空气和专用工具（喷枪）将锌雾化超高速喷到金属表面。外面在增加底漆+面漆。防腐能力强。 |  | 泊位 | 192 | 1500 |  | 288000
6 | 030501001006 | 电气系统 | 1、PLC编程控制：不低于欧姆龙、施耐德品牌； 2、断路器、接触器、继电器：不低于欧姆龙、施耐德品牌； 3、操作屏：二维码+车牌识别+人脸识别； 4、操作方式：手动+半自动（调试使用）+自动模式； 5、系统能完成任务的处理和控制设备运行，并且能对设备的故障及安全保护做出诊断； 6、操作人员能直接操作设备手动运行； 7、操作人员能操作停车设备完成相应的运行动作和执行相应的任务； |  | 套 | 6 | 206300 |  | 1237800
本页小计 | [8 empty] | 1525800
注：为计取规费等的使用，可在表中增设其中：“定额人工费”。
表—08
分部分项工程和单价措施项目清单与计价表
工程名称：霞山区政府东片停车场二-垂直升降车库 |  |  |  | 标段： |  |  |  | 第 4 页 共 6 页
序号 | 项目编码 | 项目名称 | 项目特征描述 |  | 计量单位 | 工程量 | 金额（元）
[7 empty] | 综合单价 |  | 综合合价 | 其中
暂估价
7 | 030501001007 | 安全装置 | 1、设置紧急制动开关； 2、超限运行装置； 3、超长超宽检测及异物装置； 4、设置阻车装置； 5、防人、车误闯入光电检测装置； 6、警示灯及警示蜂鸣； 7、缺错相保护装置； 8、过载保护装置； 9、断电制动装置； 10、具备语音播报系统； 11、防坠落装置； 12、防重叠自动检测装置； 13、轨道端部止挡装置； 14、系统超速运行保护装置； 15、防重叠存车和防空载取车装置； 16、超重检测装置； 17、运转中警告装置； 18、系统温度过热保护装置； 19、系统异常动作检测装置； 20、超载保护功能装置； 21、系统电流电压检测装置； |  | 套 | 6 | 50000 |  | 300000
本页小计 | [8 empty] | 300000
注：为计取规费等的使用，可在表中增设其中：“定额人工费”。
表—08
分部分项工程和单价措施项目清单与计价表
工程名称：霞山区政府东片停车场二-垂直升降车库 |  |  |  | 标段： |  |  |  | 第 5 页 共 6 页
序号 | 项目编码 | 项目名称 | 项目特征描述 |  | 计量单位 | 工程量 | 金额（元）
[7 empty] | 综合单价 |  | 综合合价 | 其中
暂估价
8 | 030501001008 | 监控系统 | 1、显示器：22寸，明基或联想品牌； 2、摄像机：高清DS系列，海康威视； 3、网络硬盘录像机：DS系列配套，海康威视 4、监控硬盘：ST系列1T，希捷； 5、网线：千兆超五室内双屏蔽，同创； 6、监控覆盖各个出入口通道管控位置、库内主通道、人员设备交互和中控室等位置；能对所有监控探头进行视频图像实时查看、回放等。监控数据至少保存1个月。 7、设备具备远程诊断功能，能与中央控制系统实现联机远程控制及故障诊断，且厂家承诺对管理软件终身免费维护升级。 |  | 套 | 6 | 24000 |  | 144000
9 | 030501001009 | 收费管理系统 | 1、功能:控制设备和采集设备数据、监控数据等，能够实现库内存取车控制、运行状态、库存信息、运维数据等管理、存取车终端管理、车库管理等功能。 2、控制方式:中控室集中控制； 3、具有app预约存取车、车位导航、周边导航，具有多种收费模式，具有管理系统平台，通过平台可查询到下属所有停车场的状态信息； 4、支持微信、支付宝多元支付方式； 5、车牌识别：IRSME-200，IRain或以上品牌； 6、智能硬件：IR1680-C1，IRain或以上品牌； 7、网络机柜：22U机柜； |  | 套 | 6 | 34660 |  | 207960
本页小计 | [8 empty] | 351960
注：为计取规费等的使用，可在表中增设其中：“定额人工费”。
表—08
分部分项工程和单价措施项目清单与计价表
工程名称：霞山区政府东片停车场二-垂直升降车库 |  |  |  | 标段： |  |  |  | 第 6 页 共 6 页
序号 | 项目编码 | 项目名称 | 项目特征描述 |  | 计量单位 | 工程量 | 金额（元）
[7 empty] | 综合单价 |  | 综合合价 | 其中
暂估价
10 | 030501001010 | 软件 | 1、运行控制软件； 2、车位编码软件； 3、车库信号收集软件； 4、故障分析软件； 5、联网分析平台软件； 6、收费停车系统软件，工业4.0，IRain或以上品牌； |  | 套 | 6 | 650000 |  | 3900000 | 3900000
措施项目
11 | 031302007001 | 高层施工增加 |  |  | 项 | 1
12 | 031301017001 | 脚手架搭拆费 |  |  | 项 | 1
本页小计 | [8 empty] | 3900000 | 3900000
合 计 | [8 empty] | 13239240.00 | 3900000
注：为计取规费等的使用，可在表中增设其中：“定额人工费”。
表—08

## 表5-11 措施项目报价表（一）【霞山区政府东片停车场二-_2
措施项目清单与计价表（一）
工程名称：霞山区政府东片停车场二-垂直升降车库 |  |  |  | 第 1 页 共 1 页
序号 | 项目名称 | 计算基础 | 费 率（%） |  | 金额（元）
1 | 绿色施工安全防护措施费
LSSGCSF00001 | 绿色施工安全防护措施费 | 分部分项人工费+分部分项机具费 | 35.77
2 | 措施其他项目
031301010001 | 安装与生产同时进行增加费用 | 分部分项人工费 | 0
031301011001 | 在有害身体健康环境中施工增加费 | 分部分项人工费 | 0
TSSGBWZJF001 | 在地下（暗）室、设备及大口径管道内等特殊施工部位进行施工增加费 |  | 30
粤031302008001 | 赶工措施费 | 分部分项人工费+分部分项机具费 | 0
031302002001 | 夜间施工增加费 |  | 20
JTGRSGZJF001 | 交通干扰工程施工增加费 |  | 10
粤031302009001 | 文明工地增加费 | 分部分项人工费+分部分项机具费 | 0
DXGXJCJXF001 | 地下管线交叉降效费
QTFY00000001 | 其他费用
合 计
'注：本表适用于以“项”计价的措施项目

## 表-12 其他项目清单与计价汇总表【霞山区政府东片停车场二_2
其他项目清单与计价汇总表
工程名称：霞山区政府东片停车场二-垂直升降车库 |  |  | 标段： |  | 第 1 页 共 1 页
序号 | 项目名称 | 金额（元） |  | 结算金额（元） |  | 备注
1 | 暂列金额 |  |  |  |  | 明细详见表-12-1
2 | 暂估价 | 3900000.00
2.1 | 材料暂估价 | — |  |  |  | 明细详见表-12-2
2.2 | 专业工程暂估价 |  |  |  |  | 明细详见表-12-3
3 | 计日工 |  |  |  |  | 明细详见表-12-4
4 | 总承包服务费 |  |  |  |  | 明细详见表-12-5
5 | 预算包干费
6 | 工程优质费
7 | 概算幅度差
8 | 现场签证费用
9 | 索赔费用
10 | 其他费用
| 合 计 | 0.00 |  |  |  | —
注：材料（工程设备）暂估单价进入清单项目综合单价，此处不汇总。
表—12

## 表6-10 主要材料设备价格表【霞山区政府东片停车场二-垂
主要材料价格表
工程名称：霞山区政府东片停车场二-垂直升降车库 |  |  |  | 第 1 页 共 4 页
序号 | 材料设备编码 | 材料设备名称 | 规格、型号等特殊要求 |  | 单位 | 单价(元)
1 | 补充主材002@10 | 软件-政府东片 | 1、运行控制软件； 2、车位编码软件； 3、车库信号收集软件； 4、故障分析软件； 5、联网分析平台软件； 6、收费停车系统软件，工业4.0，IRain或以上品牌； |  | 套 | 650000
2 | 补充主材002@12 | 横移泊位系统 | 1、泊位带有横移系统； 2、泊位结构：2根边梁HN198×99×4.5×7；28根梳齿矩管60×40×4；2根横梁矩管160×80×4； 3、横移导轨梁：HN150×75×5×7； 4、驱动方式：电机驱动； 5、传动模式：双轴同步传动，保证横移四点同步； 6、电机功率：0.2KW，横移速度：9.5m/min； 7、横移送电装置：高效连续送电； 8、滚轮：耐磨静音注塑尼龙轮,Φ100*40； 9、定位方式：行程摇臂开关定位； 10、交换方式：梳齿交换； |  | 泊位 | 12500
3 | 补充主材002@2 | 提升系统 | 1、提升平台：2根边梁方管200×150×6；1套梳齿矩管60×40×4； 2、提升驱动方式：液压+油缸+钢丝绳提升；通过油缸的伸缩完成存取，固定行程，防止冒顶。电机运行噪音低。 提升钢丝绳：8X19S+FC，Φ10 3、电机：7.5+7.5+7.5KW，采用组合式泵群泵站；单个电机损坏时，设备可低速完成存取，设备不失能； 4、升降速度：40m/min，变频调试，可根据实际情况调整升降速度； 5、包含对重系统、导向立柱； 6、控制方式：PLC控制，品牌不低于：欧姆龙、施耐德； 7、交换方式：梳齿交换； 8、设有防坠落装置； |  | 套 | 232000
主要材料价格表
工程名称：霞山区政府东片停车场二-垂直升降车库 |  |  |  | 第 2 页 共 4 页
序号 | 材料设备编码 | 材料设备名称 | 规格、型号等特殊要求 |  | 单位 | 单价(元)
4 | 补充主材002@3 | 底层回转搬运器 | 1、搬运器本体：纵梁HN250X125X6X9;横梁矩管200X100X4;纵梁钢板T6;梳齿矩管70X50X5； 2、搬运器具有横移功能：横移速度30m/min； 3、搬运器具有回转功能：回转速度3r/min； 4、搬运器具有对中功能，可实现车辆的自动对中，四轮同步对中。 5、搬运器的送电方式：滑触线；国内知名品牌 6、控制方式：plc控制，品牌不低于：欧姆龙、施耐德； 7、包含横移轨道； 8、交换方式：梳齿交换； |  | 台 | 150000
5 | 补充主材002@4 | 智能出入室 | 1、门系统15套：提升门或不锈钢对开门；带有防夹功能，车辆压地感，门自动开启。 2、标识：清楚全面； A容车指示牌（尺寸、重量及注意事项指示）；B操作使用说明； C存取车入库指示； 3、活体检测：出入室设有活体检测装置，检测到移动物体时设备不运行。 4、引导装置：视觉+语音引导。 5、内外流水屏：清晰显示库内停车动态、剩余车位数、正在运行车辆车牌号、等待数量等。 6、出入室设有超高、稍低、超重、超宽、超长检测，外形扫描检测； 7、地块二实现人车分流，人口与出口分离；驾驶人员设置单独出入室，保证人员安全。 |  | 套 | 89790
6 | 补充主材002@5 | 防腐工艺-政府东片 | 喷砂除锈+热喷锌+喷漆，原理概括说就是先利用高压空气和管道将砂粒吹到工件表面除掉金属表面锈和氧化皮，同时对表面增麻为热喷涂层增加吸附力，然后利用氧气、乙炔或电热源（大型工件采用电加热，中小型采用氧气、乙炔加热）通过压缩空气和专用工具（喷枪）将锌雾化超高速喷到金属表面。外面在增加底漆+面漆。防腐能力强。 |  | 泊位 | 1500
主要材料价格表
工程名称：霞山区政府东片停车场二-垂直升降车库 |  |  |  | 第 3 页 共 4 页
序号 | 材料设备编码 | 材料设备名称 | 规格、型号等特殊要求 |  | 单位 | 单价(元)
7 | 补充主材002@6 | 电气系统-政府东片 | 1、PLC编程控制：不低于欧姆龙、施耐德品牌； 2、断路器、接触器、继电器：不低于欧姆龙、施耐德品牌； 3、操作屏：二维码+车牌识别+人脸识别； 4、操作方式：手动+半自动（调试使用）+自动模式； 5、系统能完成任务的处理和控制设备运行，并且能对设备的故障及安全保护做出诊断； 6、操作人员能直接操作设备手动运行； 7、操作人员能操作停车设备完成相应的运行动作和执行相应的任务； |  | 套 | 206300
8 | 补充主材002@7 | 安全装置 | 1、设置紧急制动开关； 2、超限运行装置； 3、超长超宽检测及异物装置； 4、设置阻车装置； 5、防人、车误闯入光电检测装置； 6、警示灯及警示蜂鸣； 7、缺错相保护装置； 8、过载保护装置； 9、断电制动装置； 10、具备语音播报系统； 11、防坠落装置； 12、防重叠自动检测装置； 13、轨道端部止挡装置； 14、系统超速运行保护装置； 15、防重叠存车和防空载取车装置； 16、超重检测装置； 17、运转中警告装置； 18、系统温度过热保护装置； 19、系统异常动作检测装置； 20、超载保护功能装置； 21、系统电流电压检测装置； |  | 套 | 50000
主要材料价格表
工程名称：霞山区政府东片停车场二-垂直升降车库 |  |  |  | 第 4 页 共 4 页
序号 | 材料设备编码 | 材料设备名称 | 规格、型号等特殊要求 |  | 单位 | 单价(元)
9 | 补充主材002@8 | 监控系统 | 1、显示器：22寸，明基或联想品牌； 2、摄像机：高清DS系列，海康威视； 3、网络硬盘录像机：DS系列配套，海康威视 4、监控硬盘：ST系列1T，希捷； 5、网线：千兆超五室内双屏蔽，同创； 6、监控覆盖各个出入口通道管控位置、库内主通道、人员设备交互和中控室等位置；能对所有监控探头进行视频图像实时查看、回放等。监控数据至少保存1个月。 7、设备具备远程诊断功能，能与中央控制系统实现联机远程控制及故障诊断，且厂家承诺对管理软件终身免费维护升级。 |  | 套 | 24000
10 | 补充主材002@9 | 收费管理系统 | 1、功能:控制设备和采集设备数据、监控数据等，能够实现库内存取车控制、运行状态、库存信息、运维数据等管理、存取车终端管理、车库管理等功能。 2、控制方式:中控室集中控制； 3、具有app预约存取车、车位导航、周边导航，具有多种收费模式，具有管理系统平台，通过平台可查询到下属所有停车场的状态信息； 4、支持微信、支付宝多元支付方式； 5、车牌识别：IRSME-200，IRain或以上品牌； 6、智能硬件：IR1680-C1，IRain或以上品牌； 7、网络机柜：22U机柜； |  | 套 | 34660

## 表-13 规费、税金项目清单与计价表【霞山区政府东片停车场_5
规费、税金项目清单与计价表
工程名称：霞山区政府东片停车场二-垂直升降车库 |  |  | 标段： |  |  | 第 1 页 共 1 页
序号 | 项目名称 | 计算基础 |  | 取费基数 | 计算费率 (%) |  | 金额(元)
1 | 增值税销项税额 | 分部分项合计+措施合计+其他项目 |  | 13239240 | 9 |  | 1191531.6
合 计 | [6 empty] | 1191531.6
编制人（造价人员）： |  |  | 复核人（造价工程师）：
表—13

## 表-04 单位工程招标控制价汇总表【霞山区政府东片停车场二_3
单位工程预算价汇总表
工程名称：霞山区政府东片停车场二-室外地面修复 |  |  | 标段： | 第 1 页 共 1 页
序号 | 汇总内容 | 金额:(元) |  |  | 其中：暂估价(元)
1 | 分部分项合计 | 216072.56
2 | 措施合计 | 9506.33
2.1 | 绿色施工安全防护措施费 | 9506.33
2.2 | 其他措施费
3 | 其他项目 | 3456.85 |  |  | －
3.1 | 暂列金额
3.2 | 暂估价
3.3 | 计日工
3.4 | 总承包服务费
3.5 | 预算包干费 | 3456.85
3.6 | 工程优质费
3.7 | 概算幅度差
3.8 | 索赔费用
3.9 | 现场签证费用
3.10 | 其他费用
4 | 税前工程造价 | 229035.74
5 | 增值税销项税额 | 20613.22 |  |  | －
6 | 总造价 | 249648.96
7 | 人工费 | 32800.08
招标控制价合计=1+2+3+4+5 |  | 249,648.96 |  |  | 0.00
注：本表适用于单位工程招标控制价或投标报价的汇总，如无单位工程划分，单项工程也使用本表汇总
表—04

## 表-08 分部分项工程和单价措施项目清单与计价表【霞山区政_6
分部分项工程和单价措施项目清单与计价表
工程名称：霞山区政府东片停车场二-室外地面修复 |  |  |  | 标段： |  |  |  | 第 1 页 共 1 页
序号 | 项目编码 | 项目名称 | 项目特征描述 |  | 计量单位 | 工程量 | 金额（元）
[7 empty] | 综合单价 |  | 综合合价 | 其中
暂估价
|  | 整个项目 | [6 empty] | 216072.56
1 | 040203007007 | 路床碾压检验 | 1.名称:路床碾压检验 |  | m2 | 376 | 2.38 |  | 894.88
2 | 040203007008 | 停车场行车道路面 | 1.水泥混凝土路面 厚度 20cm 实际厚度(cm):22 2.混凝土抗折强度4.5Mpa 3.水泥混凝土路面养生 水养生 |  | m2 | 376 | 168.48 |  | 63348.48
3 | 040203007009 | 停车场行车道路面基层 | 1.15cm厚5%水泥稳定碎石上基层 2.15cm厚4%水泥稳定石屑下基层 3.采用集中拌合 4.运距1km |  | m2 | 376 | 89.8 |  | 33764.8
4 | 040203007016 | 室外硬化地面修复钢筋 | 1.名称:现浇构件圆钢 φ10内 |  | t | 3.7 | 5428.68 |  | 20086.12
5 | 040203007017 | 室外硬化地面修复 | 1.地坪 厚度15cm 2.普通预拌混凝土 碎石粒径综合考虑 C20 3.100mm厚C15素混凝土垫层 |  | m2 | 925 | 65.2 |  | 60310
6 | 040203007012 | 拆除水泥混凝土路面 | 1.液压岩石破碎机破碎混凝土类面层 普通混凝土面层 厚15cm内 2.挖掘机挖装松散石方 3.自卸汽车运石方 运距1km 实际运距(km):10 |  | m2 | 925 | 24.57 |  | 22727.25
7 | 041001003001 | 拆除基层 | 1.小型机械拆除各类底层 厚10cm内  |  | m2 | 925 | 14.11 |  | 13051.75
8 | 040203007014 | 硬塑成品减速带 | 1.名称:硬塑成品减速带 |  | m | 18 | 104.96 |  | 1889.28
措施项目
本页小计 | [8 empty] | 216072.56
合 计 | [8 empty] | 216072.56
注：为计取规费等的使用，可在表中增设其中：“定额人工费”。
表—08

## 表5-11 措施项目报价表（一）【霞山区政府东片停车场二-_3
措施项目清单与计价表（一）
工程名称：霞山区政府东片停车场二-室外地面修复 |  |  |  | 第 1 页 共 1 页
序号 | 项目名称 | 计算基础 | 费 率（%） |  | 金额（元）
1 | 绿色施工安全防护措施费
LSSGCSF00001 | 绿色施工安全防护措施费 | 分部分项人工费+分部分项机具费 | 16.5 |  | 9506.33
2 | 措施其他项目
粤041109009001 | 文明工地增加费 | 分部分项人工费+分部分项机具费 | 0
041109002001 | 夜间施工增加费 |  | 20
041109005001 | 交通疏解员增加费 |  | 15
041108001001 | 地下管线交叉降效费 |  | 0
粤041109008001 | 赶工措施费 | 分部分项人工费+分部分项机具费 | 0
QTFY00000001 | 其他费用
合 计 |  |  |  |  | 9506.33
'注：本表适用于以“项”计价的措施项目

## 表-12 其他项目清单与计价汇总表【霞山区政府东片停车场二_3
其他项目清单与计价汇总表
工程名称：霞山区政府东片停车场二-室外地面修复 |  |  | 标段： |  | 第 1 页 共 1 页
序号 | 项目名称 | 金额（元） |  | 结算金额（元） |  | 备注
1 | 暂列金额 |  |  |  |  | 明细详见表-12-1
2 | 暂估价
2.1 | 材料暂估价 | — |  |  |  | 明细详见表-12-2
2.2 | 专业工程暂估价 |  |  |  |  | 明细详见表-12-3
3 | 计日工 |  |  |  |  | 明细详见表-12-4
4 | 总承包服务费 |  |  |  |  | 明细详见表-12-5
5 | 预算包干费 | 3456.85
6 | 工程优质费
7 | 概算幅度差
8 | 现场签证费用
9 | 索赔费用
10 | 其他费用
| 合 计 | 3456.85 |  |  |  | —
注：材料（工程设备）暂估单价进入清单项目综合单价，此处不汇总。
表—12

## 表6-10 主要材料设备价格表【霞山区政府东片停车场二-室
主要材料价格表
工程名称：霞山区政府东片停车场二-室外地面修复 |  |  |  | 第 1 页 共 1 页
序号 | 材料设备编码 | 材料设备名称 | 规格、型号等特殊要求 |  | 单位 | 单价(元)
1 | 01010030 | 热轧圆盘条 | φ10以内 |  | t | 4210
2 | 01030031 | 镀锌低碳钢丝 | φ0.7~1.2 |  | kg | 5.5
3 | 01150002 | 六角空心钢 | 综合 |  | kg | 4.01
4 | 03139131 | 合金钢钻头 | 一字型 |  | 个 | 4.74
5 | 03139531 | 合金钎头 | φ150 |  | 个 | 141.03
6 | 03213001 | 铁件 | 综合 |  | kg | 4.84
7 | 04010015 | 复合普通硅酸盐水泥 | P.C 32.5 |  | t | 470
8 | 04050005 | 碎石 | 20~40 |  | m3 | 153
9 | 04070045 | 石屑 |  |  | m3 | 109
10 | 05030060 | 板枋材 | 综合 |  | m3 | 1592.08
11 | 14350630 | 脱模剂 |  |  | kg | 5.13
12 | 17270090 | 高压风管 |  |  | m | 21.88
13 | 34110010 | 水 |  |  | m3 | 4.05
14 | 35010010 | 钢模板 |  |  | kg | 4.44
15 | 99450760 | 其他材料费 |  |  | 元 | 1
16 | FBC01008@1 | 硬塑成品减速带 |  |  | m | 67.5
17 | 8021902 | 普通预拌混凝土 | 碎石粒径综合考虑 C15 |  | m3 | 432
18 | 8021903 | 普通预拌混凝土 | 碎石粒径综合考虑 C20 |  | m3 | 442
19 | 8021903@1 | 混凝土抗折强度4.5Mpa |  |  | m3 | 542

## 表-13 规费、税金项目清单与计价表【霞山区政府东片停车场_6
规费、税金项目清单与计价表
工程名称：霞山区政府东片停车场二-室外地面修复 |  |  | 标段： |  |  | 第 1 页 共 1 页
序号 | 项目名称 | 计算基础 |  | 取费基数 | 计算费率 (%) |  | 金额(元)
1 | 增值税销项税额 | 分部分项合计+措施合计+其他项目 |  | 229035.74 | 9 |  | 20613.22
合 计 | [6 empty] | 20613.22
编制人（造价人员）： |  |  | 复核人（造价工程师）：
表—13

## 表-04 单位工程招标控制价汇总表【霞山区政府东片停车场二_4
单位工程预算价汇总表
工程名称：霞山区政府东片停车场二-室外给排水 |  |  | 标段： | 第 1 页 共 1 页
序号 | 汇总内容 | 金额:(元) |  |  | 其中：暂估价(元)
1 | 分部分项合计 | 184818.10
2 | 措施合计 | 9588.92
2.1 | 绿色施工安全防护措施费 | 9588.92
2.2 | 其他措施费
3 | 其他项目 | 2680.72 |  |  | －
3.1 | 暂列金额
3.2 | 暂估价
3.3 | 计日工
3.4 | 总承包服务费
3.5 | 预算包干费 | 2680.72
3.6 | 工程优质费
3.7 | 概算幅度差
3.8 | 索赔费用
3.9 | 现场签证费用
3.10 | 其他费用
4 | 税前工程造价 | 197087.74
5 | 增值税销项税额 | 17737.90 |  |  | －
6 | 总造价 | 214825.64
7 | 人工费 | 13125.06
招标控制价合计=1+2+3+4+5 |  | 214,825.64 |  |  | 0.00
注：本表适用于单位工程招标控制价或投标报价的汇总，如无单位工程划分，单项工程也使用本表汇总
表—04

## 表-08 分部分项工程和单价措施项目清单与计价表【霞山区政_7
分部分项工程和单价措施项目清单与计价表
工程名称：霞山区政府东片停车场二-室外给排水 |  |  |  | 标段： |  |  |  | 第 1 页 共 2 页
序号 | 项目编码 | 项目名称 | 项目特征描述 |  | 计量单位 | 工程量 | 金额（元）
[7 empty] | 综合单价 |  | 综合合价 | 其中
暂估价
|  | 整个项目 | [6 empty] | 184818.1
1 | 040101002001 | 挖沟槽土方 | 1.名称:人机配合开挖沟槽基坑土方 |  | m3 | 383.56 | 8.77 |  | 3363.82
2 | 040103001001 | 回填方 | 1.名称:回填土 夯实机夯实 槽、坑 |  | m3 | 22.55 | 19.72 |  | 444.69
3 | 040103002001 | 余方弃置 | 1.挖掘机装土 2.自卸汽车运土方 运距1km内 实际运距(km):10 |  | m3 | 361.01 | 32.19 |  | 11620.91
4 | 031001007002 | 复合管 | 1.名称:钢钎增强聚乙烯复合压力管DN150-压力1.0mpa 2.连接形式:承插电热熔连接 3.管道消毒、冲洗 |  | m | 157 | 255.35 |  | 40089.95
5 | 031001007001 | 复合管 | 1.名称:钢钎增强聚乙烯复合压力管DN100-压力1.0mpa 2.连接形式:承插电热熔连接 3.管道消毒、冲洗 |  | m | 11.32 | 180.07 |  | 2038.39
6 | 031001007003 | 复合管-消防管室外 | 1.名称:钢丝网骨架塑料复合管DN100-压力1.2mpa 2.连接形式:承插电热熔连接 3.管道消毒、冲洗 |  | m | 244.18 | 122.11 |  | 29816.82
7 | 031001006001 | 塑料管-室外排水管 | 1.名称:高筋PP增强聚乙烯缠绕管De300-环钢压力不小于8KN/m 2.100mm厚中砂垫层 3.连接形式:承插电热熔连接 |  | m | 70.95 | 407.25 |  | 28894.39
8 | 031001006002 | 塑料管-室外排水管 | 1.名称:高筋PP增强聚乙烯缠绕管DN400-环钢压力不小于8KN/m 2.100mm厚中砂垫层 3.连接形式:承插电热熔连接 |  | m | 102.96 | 581.94 |  | 59916.54
9 | 040504001001 | 闸阀井 | 1.立式闸阀井 井内径1.20m 井室深1.20m 井深(m) 1.45 2.干混砌筑砂浆(配合比) DM M20 3.普通预拌混凝土 碎石粒径综合考虑 C15 |  | 座 | 3 | 2364.64 |  | 7093.92
10 | 040504001002 | 闸阀 | 1.闸阀DN100 |  | 个 | 3 | 512.89 |  | 1538.67
措施项目
本页小计 | [8 empty] | 184818.1
注：为计取规费等的使用，可在表中增设其中：“定额人工费”。
表—08
分部分项工程和单价措施项目清单与计价表
工程名称：霞山区政府东片停车场二-室外给排水 |  |  |  | 标段： |  |  |  | 第 2 页 共 2 页
序号 | 项目编码 | 项目名称 | 项目特征描述 |  | 计量单位 | 工程量 | 金额（元）
[7 empty] | 综合单价 |  | 综合合价 | 其中
暂估价
11 | 031302007001 | 高层施工增加 |  |  | 项 | 1
12 | 031301017001 | 脚手架搭拆费 |  |  | 项 | 1
本页小计
合 计 | [8 empty] | 184818.1
注：为计取规费等的使用，可在表中增设其中：“定额人工费”。
表—08

## 表5-11 措施项目报价表（一）【霞山区政府东片停车场二-_4
措施项目清单与计价表（一）
工程名称：霞山区政府东片停车场二-室外给排水 |  |  |  | 第 1 页 共 1 页
序号 | 项目名称 | 计算基础 | 费 率（%） |  | 金额（元）
1 | 绿色施工安全防护措施费
LSSGCSF00001 | 绿色施工安全防护措施费 | 分部分项人工费+分部分项机具费 | 35.77 |  | 9588.92
2 | 措施其他项目
031301010001 | 安装与生产同时进行增加费用 | 分部分项人工费 | 0
031301011001 | 在有害身体健康环境中施工增加费 | 分部分项人工费 | 0
TSSGBWZJF001 | 在地下（暗）室、设备及大口径管道内等特殊施工部位进行施工增加费 |  | 30
粤031302008001 | 赶工措施费 | 分部分项人工费+分部分项机具费 | 0
031302002001 | 夜间施工增加费 |  | 20
JTGRSGZJF001 | 交通干扰工程施工增加费 |  | 10
粤031302009001 | 文明工地增加费 | 分部分项人工费+分部分项机具费 | 0
DXGXJCJXF001 | 地下管线交叉降效费
QTFY00000001 | 其他费用
合 计 |  |  |  |  | 9588.92
'注：本表适用于以“项”计价的措施项目

## 表-12 其他项目清单与计价汇总表【霞山区政府东片停车场二_4
其他项目清单与计价汇总表
工程名称：霞山区政府东片停车场二-室外给排水 |  |  | 标段： |  | 第 1 页 共 1 页
序号 | 项目名称 | 金额（元） |  | 结算金额（元） |  | 备注
1 | 暂列金额 |  |  |  |  | 明细详见表-12-1
2 | 暂估价
2.1 | 材料暂估价 | — |  |  |  | 明细详见表-12-2
2.2 | 专业工程暂估价 |  |  |  |  | 明细详见表-12-3
3 | 计日工 |  |  |  |  | 明细详见表-12-4
4 | 总承包服务费 |  |  |  |  | 明细详见表-12-5
5 | 预算包干费 | 2680.72
6 | 工程优质费
7 | 概算幅度差
8 | 现场签证费用
9 | 索赔费用
10 | 其他费用
| 合 计 | 2680.72 |  |  |  | —
注：材料（工程设备）暂估单价进入清单项目综合单价，此处不汇总。
表—12

## 表6-10 主要材料设备价格表【霞山区政府东片停车场二-室_1
主要材料价格表
工程名称：霞山区政府东片停车场二-室外给排水 |  |  |  | 第 1 页 共 1 页
序号 | 材料设备编码 | 材料设备名称 | 规格、型号等特殊要求 |  | 单位 | 单价(元)
1 | 01290043 | 钢板 | 8~15 |  | kg | 4.3
2 | 02010013 | 橡胶板 | 1~3 |  | kg | 25.7
3 | 02090090 | 塑料薄膜 |  |  | m2 | 0.26
4 | 03131101 | 尼龙砂轮片 | φ400 |  | 片 | 11.97
5 | 03134021 | 铁砂布 | 0~2# |  | 张 | 0.94
6 | 03139281 | 钢锯条 |  |  | 条 | 0.43
7 | 04030015 | 中砂 |  |  | m3 | 190
8 | 04130001 | 标准砖 | 240×115×53 |  | 千块 | 440
9 | 14350490 | 漂白粉 | 综合 |  | kg | 5.31
10 | 17010054 | 焊接钢管 | DN20 |  | kg | 4.19
11 | 17290080 | 钢筋混凝土管 | D300 |  | m | 58.88
12 | 18010795 | 黑玛钢活接头 | DN100 |  | 个 | 90.63
13 | 19000210 | 螺纹阀门 | DN20 |  | 个 | 26
14 | 33010285 | 塑钢踏步 |  |  | kg | 6.29
15 | 34110010 | 水 |  |  | m3 | 4.05
16 | 99450760 | 其他材料费 |  |  | 元 | 1
17 | 8021902 | 普通预拌混凝土 | 碎石粒径综合考虑 C15 |  | m3 | 432
18 | 80090395 | 干混砌筑砂浆 | M20 |  | t | 384
19 | 13030410 | 煤焦油沥清漆 | L01-17 |  | kg | 10.81
20 | 17250370@3 | 高筋PP增强聚乙烯缠绕管De300-环钢压力不小于8KN/m |  |  | m | 333.26
21 | 17250370@4 | 高筋PP增强聚乙烯缠绕管DN400-环钢压力不小于8KN/m |  |  | m | 497.39
22 | 17250875@2 | 塑料排水管电熔直接De300 |  |  | 个 | 15.3
23 | 17250875@3 | 塑料排水管电熔直接DN40 |  |  | 个 | 10
24 | 17280030@1 | 钢钎增强聚乙烯复合压力管DN100-压力1.0mpa |  |  | m | 143.6
25 | 17280030@2 | 钢钎增强聚乙烯复合压力管DN150-压力1.0mpa |  |  | m | 218.6
26 | 17280030@3 | 钢丝网骨架塑料复合管DN100-压力1.2mpa |  |  | m | 86.5
27 | 18110210@1 | 给水室内钢骨架塑料复合管电熔管件DN150 |  |  | 个 | 40
28 | 18110210@2 | 给水室内钢骨架塑料复合管电熔管件DN100 |  |  | 个 | 52.5
29 | 19000001@1 | 闸阀DN100 |  |  | 个 | 282
30 | 36010205 | 铸铁井盖、井座 |  |  | 套 | 304

## 表-13 规费、税金项目清单与计价表【霞山区政府东片停车场_7
规费、税金项目清单与计价表
工程名称：霞山区政府东片停车场二-室外给排水 |  |  | 标段： |  |  | 第 1 页 共 1 页
序号 | 项目名称 | 计算基础 |  | 取费基数 | 计算费率 (%) |  | 金额(元)
1 | 增值税销项税额 | 分部分项合计+措施合计+其他项目 |  | 197087.74 | 9 |  | 17737.9
合 计 | [6 empty] | 17737.9
编制人（造价人员）： |  |  | 复核人（造价工程师）：
表—13

## 表-04 单位工程招标控制价汇总表【霞山区汉口路与胜利长提
单位工程预算价汇总表
工程名称：霞山区汉口路与胜利长提路交换处停车场-土建 |  |  | 标段： | 第 1 页 共 1 页
序号 | 汇总内容 | 金额:(元) |  |  | 其中：暂估价(元)
1 | 分部分项合计 | 5019706.10
1.1 | 土方工程 | 77607.98
1.2 | 基坑支护、地基处理 | 1764245.78
1.3 | 砌筑工程 | 62978.44
1.4 | 混凝土级钢筋工程 | 723605.91
1.5 | 金属结构工程 | 1303337.45
1.6 | 门窗工程 | 16168.58
1.7 | 屋面及防水工程 | 189849.09
1.8 | 楼地面工程 | 40874.65
1.9 | 墙柱面装饰与隔断、幕墙工程 | 828234.34
1.10 | 天棚工程 | 6442.48
1.11 | 其他装饰工程 | 6361.40
2 | 措施合计 | 484898.18
2.1 | 绿色施工安全防护措施费 | 356868.75
2.2 | 其他措施费 | 128029.43
3 | 其他项目 | 108471.72 |  |  | －
3.1 | 暂列金额
3.2 | 暂估价
3.3 | 计日工
3.4 | 总承包服务费
3.5 | 预算包干费 | 108471.72
3.6 | 工程优质费
3.7 | 概算幅度差
3.8 | 索赔费用
3.9 | 现场签证费用
3.10 | 其他费用
4 | 税前工程造价 | 5613076.00
5 | 增值税销项税额 | 505176.84 |  |  | －
6 | 总造价 | 6118252.84
7 | 人工费 | 1017461.74
招标控制价合计=1+2+3+4+5 |  | 6,118,252.84 |  |  | 0.00
注：本表适用于单位工程招标控制价或投标报价的汇总，如无单位工程划分，单项工程也使用本表汇总
表—04

## 表-08 分部分项工程和单价措施项目清单与计价表【霞山区汉
分部分项工程和单价措施项目清单与计价表
工程名称：霞山区汉口路与胜利长提路交换处停车场-土建 |  |  |  | 标段： |  |  |  | 第 1 页 共 9 页
序号 | 项目编码 | 项目名称 | 项目特征描述 |  | 计量单位 | 工程量 | 金额（元）
[7 empty] | 综合单价 |  | 综合合价 | 其中
暂估价
|  | 土方工程 | [6 empty] | 77607.98
1 | 010101001001 | 平整场地 | 1.名称:平整场地 |  | m2 | 376.4 | 2.53 |  | 952.29
2 | 010101004001 | 挖一般土方 | 1.人工挖一般土方 一、二类土 2.挖掘机挖一般土方 一、二类土 |  | m3 | 2152.57 | 5.51 |  | 11860.66
3 | 010103001001 | 回填方 | 1.回填土 夯实机夯实 平地 |  | m3 | 533.01 | 15.19 |  | 8096.42
4 | 010103002001 | 余方弃置 | 1.挖掘机装土方 2.自卸汽车运土方 运距1km内 实际运距(km):10 |  | m3 | 1566.26 | 36.2 |  | 56698.61
|  | 基坑支护、地基处理 | [6 empty] | 1764245.78
5 | 010401014003 | 坑底排水明沟 | 1.M7.5水泥砂浆砖砌排水沟300mm高 2.20厚1：2.5水泥砂浆内壁及底部抹灰 3.100厚C15细石混凝土铺底 |  | m | 86.9 | 83.73 |  | 7276.14
6 | 010401014004 | 集水井800*800*1000 | 1.M7.5水泥砂浆砖砌集水井 2.20厚1：2.5水泥砂浆内壁及底部抹灰 3.100厚C15细石混凝土铺底 |  | 座 | 4 | 614.29 |  | 2457.16
7 | 010202006003 | 钢板桩 | 1.陆上打拉森钢板桩 6m内 2.拔拉森钢板桩 3.型号:拉森Ⅲ型钢板桩6m |  | t | 77.58 | 1244.94 |  | 96582.45
8 | 010201009005 | 深层搅拌桩 | 1.名称:深层搅拌水泥桩 桩径600mm以内 喷浆桩体 2.有效桩长:桩长13.5m 3.水泥强度等级、掺量:采用42.5水泥，水泥用量70kg/m |  | m | 6183 | 80.34 |  | 496742.22
9 | 010201009006 | 深层搅拌桩 | 1.名称:深层搅拌水泥桩 桩径600mm以内 喷浆空桩 2.空桩桩长:桩长3.65m |  | m | 1671.7 | 33.32 |  | 55701.04
10 | 010201017003 | 褥垫层 | 1.名称:300mm厚级配碎石褥垫层 |  | m2 | 449.6 | 88.57 |  | 39821.07
11 | 010201012003 | 高压喷射注浆桩 | 1.名称:高压旋喷桩 双重管法 2.桩长:12m 3.水泥强度等级、掺量:采用42.5水泥，水泥用量250kg/m |  | m | 2332 | 426.96 |  | 995670.72
本页小计 | [8 empty] | 1771858.78
注：为计取规费等的使用，可在表中增设其中：“定额人工费”。
表—08
分部分项工程和单价措施项目清单与计价表
工程名称：霞山区汉口路与胜利长提路交换处停车场-土建 |  |  |  | 标段： |  |  |  | 第 2 页 共 9 页
序号 | 项目编码 | 项目名称 | 项目特征描述 |  | 计量单位 | 工程量 | 金额（元）
[7 empty] | 综合单价 |  | 综合合价 | 其中
暂估价
12 | 010201012004 | 高压喷射注浆桩 | 1.名称:高压旋喷桩(空桩) 双重管法 2.空桩长度:1.5m |  | m | 291.5 | 240.12 |  | 69994.98
|  | 砌筑工程 | [6 empty] | 62978.44
13 | 010401003004 | 实心砖墙 | 1.蒸压加气混凝土砌块外墙 墙体厚度 20cm 2.干混砌筑砂浆(配合比) DM M5.0 |  | m3 | 54.68 | 575 |  | 31441
14 | 010401003005 | 实心砖墙 | 1.蒸压加气混凝土砌块内墙 墙体厚度 20cm 2.干混砌筑砂浆(配合比) DM M5.0 |  | m3 | 49.92 | 562.09 |  | 28059.53
15 | 010401003006 | 实心砖墙 | 1.蒸压加气混凝土砌块内墙 墙体厚度 10cm 2.干混砌筑砂浆(配合比) DM M5.0 |  | m3 | 1.25 | 586.27 |  | 732.84
16 | 011101001010 | 实心砖砌筑 | 1.名称:M5水泥砂浆砖砌墙 2.部位:正负零以下墙体 |  | m3 | 4.58 | 599.36 |  | 2745.07
|  | 混凝土级钢筋工程 | [6 empty] | 723605.91
17 | 010501001006 | 垫层 | 1.混凝土垫层 2.普通预拌混凝土 碎石粒径综合考虑 C20 |  | m3 | 46.15 | 536.22 |  | 24746.55
18 | 010501004002 | 满堂基础 | 1.现浇建筑物混凝土 其他混凝土基础 2.预拌S6~S8防水混凝土 碎石粒径综合考虑 C45 3.泵送混凝土至建筑部位 高度50m以内(含±0.00以下) 4.预拌S6~S8防水混凝土 碎石粒径综合考虑 C45 |  | m3 | 295.15 | 647.91 |  | 191230.64
19 | 010502001002 | 矩形柱 | 1.现浇建筑物混凝土 矩形、多边形、异形、圆形柱、钢管柱 2.普通预拌混凝土 碎石粒径综合考虑 C30 3.泵送混凝土 |  | m3 | 8.8 | 691.94 |  | 6089.07
20 | 010502002002 | 构造柱 | 1.现浇建筑物混凝土 构造柱 2.普通预拌混凝土 碎石粒径综合考虑 C25 |  | m3 | 1.01 | 742.76 |  | 750.19
本页小计 | [8 empty] | 355789.87
注：为计取规费等的使用，可在表中增设其中：“定额人工费”。
表—08
分部分项工程和单价措施项目清单与计价表
工程名称：霞山区汉口路与胜利长提路交换处停车场-土建 |  |  |  | 标段： |  |  |  | 第 3 页 共 9 页
序号 | 项目编码 | 项目名称 | 项目特征描述 |  | 计量单位 | 工程量 | 金额（元）
[7 empty] | 综合单价 |  | 综合合价 | 其中
暂估价
21 | 010503005003 | 过梁 | 1.现浇建筑物混凝土 圈、过、弧形梁 2.普通预拌混凝土 碎石粒径综合考虑 C25 |  | m3 | 0.5 | 651.55 |  | 325.78
22 | 010503005004 | 混凝土门槛 | 1.名称:C25混凝土门槛 |  | m3 | 1.5 | 651.55 |  | 977.33
23 | 010504001002 | 直形墙 | 1.现浇建筑物混凝土 直形、弧形、电梯井墙 2.预拌S6~S8防水混凝土 碎石粒径综合考虑 C30 3.泵送混凝土 |  | m3 | 97.6 | 628.83 |  | 61373.81
24 | 010505001002 | 有梁板 | 1.现浇建筑物混凝土 平板、有梁板、无梁板 2.普通预拌混凝土 碎石粒径综合考虑 C30 3.泵送混凝土 |  | m3 | 112.51 | 588.13 |  | 66170.51
25 | 010506001002 | 直形楼梯 | 1.现浇建筑物混凝土 直形楼梯 2.普通预拌混凝土 碎石粒径综合考虑 C30 3.泵送混凝土 |  | m3 | 3.89 | 648.67 |  | 2523.33
26 | 010515001006 | 现浇构件钢筋 | 1.钢筋种类、规格:现浇构件带肋钢筋 φ10以内 |  | t | 8.89 | 5254.71 |  | 46714.37
27 | 010515001007 | 现浇构件钢筋 | 1.钢筋种类、规格:现浇构件带肋钢筋 φ25以内 |  | t | 53.11 | 5044.64 |  | 267920.83
28 | 010515001008 | 现浇构件钢筋 | 1.钢筋种类、规格:现浇构件箍筋 圆钢 φ10以内 |  | t | 0.256 | 6315.48 |  | 1616.76
29 | 010515001009 | 现浇构件钢筋 | 1.钢筋种类、规格:现浇构件箍筋 带肋钢筋(HRB400内) φ10以内 |  | t | 4.09 | 6512.98 |  | 26638.09
30 | 010516003001 | 机械连接 | 1.连接方式:套筒直螺纹钢筋接头 φ25以内 |  | 个 | 540 | 16.42 |  | 8866.8
31 | 010507001002 | 坡道 | 1.现浇混凝土其他构件 地沟、明沟电缆沟散水坡 2.普通预拌混凝土 碎石粒径综合考虑 C20 3.水泥砂浆整体面层 加浆抹光随捣随抹 5mm 4.抹灰水泥砂浆(配合比) 中砂 1:1 5.垫层 3:7灰土 |  | m2 | 14.8 | 120.52 |  | 1783.7
本页小计 | [8 empty] | 484911.31
注：为计取规费等的使用，可在表中增设其中：“定额人工费”。
表—08
分部分项工程和单价措施项目清单与计价表
工程名称：霞山区汉口路与胜利长提路交换处停车场-土建 |  |  |  | 标段： |  |  |  | 第 4 页 共 9 页
序号 | 项目编码 | 项目名称 | 项目特征描述 |  | 计量单位 | 工程量 | 金额（元）
[7 empty] | 综合单价 |  | 综合合价 | 其中
暂估价
32 | 010501001007 | 集水井-平面 | 1.混凝土垫层 2.楼地面水泥砂浆找平层 混凝土或硬基层上 20mm 3.抹灰水泥砂浆(配合比) 中砂 1:2 4.HDPE自粘胶膜防水卷材 自粘、预铺 平面 5.细石混凝土找平层 30mm 实际厚度(mm):50 6.普通预拌混凝土 碎石粒径综合考虑 C20 7.楼地面水泥砂浆找平层 混凝土或硬基层上 20mm 8.抹灰水泥砂浆(配合比) 中砂 1:3 9.普通预拌混凝土 碎石粒径综合考虑 C15 |  | m2 | 2.25 | 209.18 |  | 470.66
33 | 010501001008 | 集水井-立面 | 1.HDPE自粘胶膜防水卷材 自粘、预铺 立面 2.底层抹灰15mm 各种墙面 内墙 3.抹灰水泥砂浆(配合比) 中砂 1:2 4.底层抹灰15mm 各种墙面 内墙 实际水泥石灰砂浆厚度(mm):20 5.抹灰水泥砂浆(配合比) 中砂 1:3 6.底层抹灰15mm 各种墙面 内墙 实际水泥石灰砂浆厚度(mm):20 7.抹灰水泥砂浆(配合比) 中砂 1:3 8.零星砌体 9.干混砌筑砂浆(配合比) DM M20 |  | m2 | 6 | 279.53 |  | 1677.18
34 | 010501001009 | 集水井-盖板 | 1.名称:热镀锌钢制格栅集水井井盖1.5*1.5m |  | 套 | 1 | 477.73 |  | 477.73
35 | 010516002001 | 预埋铁件 | 1.预埋铁件 |  | t | 1.393 | 9513.7 |  | 13252.58
|  | 金属结构工程 | [6 empty] | 1303337.45
本页小计 | [8 empty] | 15878.15
注：为计取规费等的使用，可在表中增设其中：“定额人工费”。
表—08
分部分项工程和单价措施项目清单与计价表
工程名称：霞山区汉口路与胜利长提路交换处停车场-土建 |  |  |  | 标段： |  |  |  | 第 5 页 共 9 页
序号 | 项目编码 | 项目名称 | 项目特征描述 |  | 计量单位 | 工程量 | 金额（元）
[7 empty] | 综合单价 |  | 综合合价 | 其中
暂估价
36 | 010603002002 | 空腹钢柱 | 1.名称:住宅钢结构 钢柱安装 每根构件质量(t) ≤3 2.其他:金属结构件场内运输 |  | t | 45.85 | 6123.9 |  | 280780.82
37 | 010604001002 | 钢梁 | 1.名称:住宅钢结构 钢梁安装 每根构件质量(t) ≤0.5 2.其他:金属结构件场内运输 |  | t | 84.57 | 6046.35 |  | 511339.82
38 | 010606001002 | 钢支撑、钢拉条 | 1.住宅钢结构 钢支撑 每根构件质量(t) ≤1.5 2.金属结构件场内运输 |  | t | 3.1 | 5865.98 |  | 18184.54
39 | 010606002002 | 钢檩条 | 1.名称:钢檩条 2.其他:金属结构件场内运输 |  | t | 10.36 | 6064.27 |  | 62825.84
40 | 010606013002 | 零星钢构件-雨棚、门框等 | 1.名称:住宅零星钢构件 2.其他:金属结构件场内运输 |  | t | 0.92 | 7850.79 |  | 7222.73
41 | 011405001009 | 金属面油漆 | 1.喷环氧富锌底漆(封闭漆) 一遍 实际底漆遍数(遍):2 2.喷环氧云母氧化铁中间漆 一遍 实际中间漆遍数(遍):2 4.金属面 环氧富锌漆一遍 |  | m2 | 3325.07 | 34.54 |  | 114847.92
42 | 011405001010 | 金属面油漆-钢柱 | 1.名称:金属面 薄型B防火涂料 耐火极限h(涂层厚度mm) 2.5h(6.0mm) |  | m2 | 468.5 | 97.61 |  | 45730.29
43 | 011405001011 | 金属面油漆-钢梁 | 1.名称:金属面 薄型B防火涂料 耐火极限h(涂层厚度mm) 1.5h(4.5mm) |  | m2 | 1614.47 | 72.17 |  | 116516.3
44 | 011405001012 | 金属面油漆-楼板、檩条支撑等 | 1.名称:金属面 薄型B防火涂料 耐火极限h(涂层厚度mm) 1.0h(3.5mm) |  | m2 | 1242.1 | 58.09 |  | 72153.59
45 | 010605001006 | 钢板楼板 | 1.名称:4.0厚花纹钢楼板 |  | m2 | 178.6 | 180.92 |  | 32312.31
46 | 010605001002 | 雨棚 | 1.名称:2.5mm铝单板雨棚面层 |  | m2 | 46.2 | 325.27 |  | 15027.47
47 | 010605001003 | 山墙收边 | 1.名称:山墙外包2.5mm铝板收边 |  | m2 | 61.39 | 219.75 |  | 13490.45
48 | 010605001004 | 屋脊盖板 | 1.名称:0.75mm厚镀锌钢板屋脊盖板 |  | m | 18.2 | 60.73 |  | 1105.29
49 | 010606008001 | 钢梯 | 1.名称:钢楼梯 踏步式 |  | t | 1.5 | 7866.72 |  | 11800.08
|  | 门窗工程 | [6 empty] | 16168.58
50 | 010802003004 | 不锈钢门 | 1.名称:不锈钢门 |  | m2 | 10.92 | 555.7 |  | 6068.24
本页小计 | [8 empty] | 1309405.69
注：为计取规费等的使用，可在表中增设其中：“定额人工费”。
表—08
分部分项工程和单价措施项目清单与计价表
工程名称：霞山区汉口路与胜利长提路交换处停车场-土建 |  |  |  | 标段： |  |  |  | 第 6 页 共 9 页
序号 | 项目编码 | 项目名称 | 项目特征描述 |  | 计量单位 | 工程量 | 金额（元）
[7 empty] | 综合单价 |  | 综合合价 | 其中
暂估价
51 | 010802001001 | 金属(塑钢)门 | 1.名称:不锈钢门连窗Mlc1527a制安 |  | 樘 | 1 | 1974.89 |  | 1974.89
52 | 010802001003 | 金属(塑钢)门 | 1.名称:不锈钢门连窗Mlc1627a制安 |  | 樘 | 1 | 2106.55 |  | 2106.55
53 | 010807001001 | 金属(塑钢、断桥)窗 | 1.名称:铝合金玻璃平开窗 |  | m2 | 4.29 | 464.74 |  | 1993.73
54 | 010807001002 | 金属(塑钢、断桥)窗 | 1.名称:铝合金玻璃上悬窗 |  | m2 | 3.82 | 433.04 |  | 1654.21
55 | 010807003001 | 金属百叶窗 | 1.名称:铝合金 百叶窗制安 |  | m2 | 0.8 | 798.3 |  | 638.64
56 | 010802003003 | 钢质防火门 | 1.钢质防火门安装 2.干混抹灰砂浆(配合比) DP M15 3.钢质防火门 单扇(乙级) |  | m2 | 3.36 | 515.57 |  | 1732.32
|  | 屋面及防水工程 | [6 empty] | 189849.09
57 | 010904002001 | 楼(地)面涂膜防水 | 1.名称:双组份聚氨酯涂膜防水 平面 1.5mm厚 |  | m2 | 238.6 | 43.47 |  | 10371.94
58 | 010901002002 | 型材屋面 | 1.0.6mm厚YX82-475上层压型钢板，直立锁边式安装， 2.100mm厚铝箔贴面岩棉卷毡错峰搭接 3.铝箔贴面隔汽层 4.0.5mm厚V-900角驰Ⅲ型下层压型钢板 |  | m2 | 283.5 | 227.04 |  | 64365.84
59 | 011101001006 | 底板防水 | 1.50厚C20细石混凝土保护层 2.1.2厚高分子自粘膜防水卷材 3.20厚1：2水泥砂浆找平 |  | m2 | 435.6 | 143.62 |  | 62560.87
60 | 011101001011 | 地下墙面防水 | 1.20厚1:2.5水泥砂浆保护层 2.3mm湿铺自粘改性沥青防水卷材 3.50厚XPS板 |  | m2 | 318.7 | 164.89 |  | 52550.44
|  | 楼地面工程 | [6 empty] | 40874.65
本页小计 | [8 empty] | 199949.43
注：为计取规费等的使用，可在表中增设其中：“定额人工费”。
表—08
分部分项工程和单价措施项目清单与计价表
工程名称：霞山区汉口路与胜利长提路交换处停车场-土建 |  |  |  | 标段： |  |  |  | 第 7 页 共 9 页
序号 | 项目编码 | 项目名称 | 项目特征描述 |  | 计量单位 | 工程量 | 金额（元）
[7 empty] | 综合单价 |  | 综合合价 | 其中
暂估价
61 | 011102003005 | 水泥砂浆楼地面（防水） | 1.水泥砂浆整体面层 楼地面 20mm 2.抹灰水泥砂浆(配合比) 中砂 1:2 3.楼地面水泥砂浆找平层 混凝土或硬基层上 20mm 4.抹灰水泥砂浆(配合比) 中砂 1:3 |  | m2 | 201.8 | 46.35 |  | 9353.43
62 | 011102003006 | 水泥砂浆楼地面 | 1.水泥砂浆整体面层 楼地面 20mm 2.抹灰水泥砂浆(配合比) 中砂 1:2 |  | m2 | 127.6 | 28.07 |  | 3581.73
63 | 011102003007 | 防静音架空隔声楼板 | 1.楼地面水泥砂浆找平层 混凝土或硬基层上 20mm 2.抹灰水泥砂浆(配合比) 中砂 1:3 3.防静电活动地板安装(架空) 木质 |  | m2 | 26.3 | 212.41 |  | 5586.38
64 | 011105001003 | 面砖面1踢脚线 | 1.底层抹灰15mm 各种墙面 内墙 2.抹灰水泥砂浆(配合比) 中砂 1:1 3.铺贴陶瓷地砖 踢脚线 水泥砂浆 4.抹灰水泥砂浆(配合比) 中砂 1:1 |  | m2 | 3.4 | 153.57 |  | 522.14
65 | 011105001004 | 水泥砂浆踢脚线 | 1.底层抹灰15mm 各种墙面 内墙 实际水泥石灰砂浆厚度(mm):5 2.抹灰水泥砂浆(配合比) 纯水泥 |  | m2 | 24.2 | 11.24 |  | 272.01
66 | 011106002002 | 块料楼梯面层 | 1.水泥砂浆找平层 楼梯 20mm 2.抹灰水泥砂浆(配合比) 中砂 1:3 3.铺贴陶瓷地砖 楼梯 水泥砂浆 4.干混地面砂浆 DS M20 |  | m2 | 17 | 287.49 |  | 4887.33
67 | 011101001004 | 施工缝 | 1.钢板止水带 |  | m | 87 | 69.96 |  | 6086.52
68 | 011101001012 | 消防水池地面 | 1.20厚1：2水泥砂浆保护层 2.3厚水泥基防水涂料 3.20厚1：2.5水泥砂浆找平层 |  | m2 | 92.6 | 114.31 |  | 10585.11
本页小计 | [8 empty] | 40874.65
注：为计取规费等的使用，可在表中增设其中：“定额人工费”。
表—08
分部分项工程和单价措施项目清单与计价表
工程名称：霞山区汉口路与胜利长提路交换处停车场-土建 |  |  |  | 标段： |  |  |  | 第 8 页 共 9 页
序号 | 项目编码 | 项目名称 | 项目特征描述 |  | 计量单位 | 工程量 | 金额（元）
[7 empty] | 综合单价 |  | 综合合价 | 其中
暂估价
|  | 墙柱面装饰与隔断、幕墙工程 | [6 empty] | 828234.34
69 | 011201001006 | 刮腻子内墙 | 1.各种墙面15+5mm 水泥石灰砂浆底 水泥砂浆面 内墙 2.抹灰水泥砂浆(配合比) 中砂 1:2 3.抹灰水泥砂浆(配合比) 中砂 1:3 4.成品腻子粉(一般型)Y型 墙面 满刮一遍 实际腻子遍数(遍):2 |  | m2 | 837.6 | 38.8 |  | 32498.88
70 | 011201001007 | 风井、管井等井内墙 | 1.各种墙面15+5mm 水泥石灰砂浆底 水泥砂浆面 内墙 2.抹灰水泥砂浆(配合比) 中砂 1:3 3.抹灰水泥砂浆(配合比) 中砂 1:2 |  | m2 | 7.36 | 28.55 |  | 210.13
71 | 011201001008 | 外墙抹灰-有实体砖墙部分 | 1.5厚聚合物水泥防水抗裂砂浆，压入耐碱玻纤网格布 2.墙体抹灰满挂镀锌钢丝网 3.水泥浆拉毛 |  | m2 | 33.5 | 89.74 |  | 3006.29
72 | 011201001009 | 消防水池墙面 | 1.20厚1:2水泥砂浆保护层 2.3厚水泥基防水涂料 3.20后1:2.5水泥砂找平 |  | m2 | 236.5 | 129.1 |  | 30532.15
73 | 011209001010 | 带骨架幕墙 | 1.名称:平面3mm厚聚氨酯采光板幕墙 钢骨架 |  | m2 | 169.97 | 324.84 |  | 55213.05
74 | 011209001011 | 带骨架幕墙 | 1.平面铝板幕墙 钢骨架  |  | m2 | 1168.7 | 587.69 |  | 686833.3
75 | 011209001012 | 带骨架幕墙 | 1.名称:铝合金防雨百叶幕墙 钢骨架 |  | m2 | 41.6 | 479.34 |  | 19940.54
|  | 天棚工程 | [6 empty] | 6442.48
76 | 011301001003 | 大白浆顶棚含楼梯底部抹灰 | 1.大白浆 天棚面 两遍 2.局部刮腻子，砂纸抹平 |  | m2 | 109.1 | 10.18 |  | 1110.64
77 | 011406003003 | 满刮腻子顶棚 | 1.名称:满挂腻子2遍 |  | m2 | 25.3 | 13.05 |  | 330.17
78 | 011406003002 | 防潮顶棚 | 1.满挂腻子2遍 2.1.5聚合物水泥基防水涂膜Ⅱ型防潮层 |  | m2 | 94.3 | 53.04 |  | 5001.67
|  | 其他装饰工程 | [6 empty] | 6361.4
本页小计 | [8 empty] | 834676.82
注：为计取规费等的使用，可在表中增设其中：“定额人工费”。
表—08
分部分项工程和单价措施项目清单与计价表
工程名称：霞山区汉口路与胜利长提路交换处停车场-土建 |  |  |  | 标段： |  |  |  | 第 9 页 共 9 页
序号 | 项目编码 | 项目名称 | 项目特征描述 |  | 计量单位 | 工程量 | 金额（元）
[7 empty] | 综合单价 |  | 综合合价 | 其中
暂估价
79 | 011503001005 | 楼梯栏杆 | 1.不锈钢栏杆制安 直型 2.不锈钢扶手 φ60 直型 |  | m | 16 | 184.8 |  | 2956.8
80 | 011503001006 | 不锈钢爬梯 | 2.钢楼梯 爬式 |  | t | 0.125 | 27236.82 |  | 3404.6
|  | 措施项目 | [6 empty] | 190474.94
81 | 粤011701008001 | 综合钢脚手架 | 1.综合钢脚手架搭拆 高度(m以内) 4.5 |  | m2 | 1558.96 | 29.74 |  | 46363.47
82 | 粤011701011001 | 里脚手架 | 1.里脚手架(钢管) 民用建筑 基本层3.6m |  | m2 | 1014 | 15.86 |  | 16082.04
83 | 011702001001 | 基础 | 1.名称:基础垫层模板 |  | m2 | 8.77 | 31.58 |  | 276.96
84 | 011702001002 | 基础 | 1.基础类型:满堂基础模板 无梁式 |  | m2 | 56.53 | 49 |  | 2769.97
85 | 011702002001 | 矩形柱 | 1.名称:矩形柱模板(周长m) 支模高度3.6m内 1.8外 |  | m2 | 38.3 | 63.58 |  | 2435.11
86 | 011702006001 | 矩形梁 | 1.名称:单梁、连续梁模板(梁宽cm) 25以外 支模高度3.6m |  | m2 | 175.67 | 74.41 |  | 13071.6
87 | 011702006002 | 矩形梁 | 1.名称:单梁、连续梁模板(梁宽cm) 25以内 支模高度3.6m |  | m2 | 251.3 | 67.73 |  | 17020.55
88 | 011702014001 | 有梁板 | 1.支撑高度:有梁板模板 支模高度3.6m |  | m2 | 307.6 | 64.2 |  | 19747.92
89 | 011702011001 | 直形墙 | 1.直形墙模板 墙厚(cm以内) 40 支模高度3.6m内 |  | m2 | 693.5 | 46.56 |  | 32289.36
90 | 011702003001 | 构造柱 | 1.矩形柱模板(周长m) 支模高度3.6m内 1.2内 |  | m2 | 40.79 | 70.86 |  | 2890.38
91 | 011702009001 | 过梁 | 1.圈梁模板 支模高度3.6m |  | m2 | 8.67 | 53.25 |  | 461.68
92 | 011702024001 | 楼梯 | 1.名称:楼梯模板 直形 |  | m2 | 34 | 183.24 |  | 6230.16
93 | 011703001001 | 垂直运输 | 1.建筑物20m以内的垂直运输 混合结构 |  | m2 | 1014 | 30.41 |  | 30835.74
本页小计 | [8 empty] | 196836.34
合 计 | [8 empty] | 5210181.04
注：为计取规费等的使用，可在表中增设其中：“定额人工费”。
表—08

## 表5-11 措施项目报价表（一）【霞山区汉口路与胜利长提路
措施项目清单与计价表（一）
工程名称：霞山区汉口路与胜利长提路交换处停车场-土建 |  |  |  | 第 1 页 共 1 页
序号 | 项目名称 | 计算基础 | 费 率（%） |  | 金额（元）
1 | 绿色施工安全防护措施费
LSSGCSF00001 | 绿色施工安全防护措施费 | 分部分项人工费+分部分项机具费 | 19 |  | 294423.24
2 | 措施其他项目
WMGDZJF00001 | 文明工地增加费 | 分部分项人工费+分部分项机具费 | 0
011707002001 | 夜间施工增加费 |  | 20
GGCSF0000001 | 赶工措施费 | 分部分项人工费+分部分项机具费 | 0
QTFY00000001 | 其他费用
合 计 |  |  |  |  | 294423.24
'注：本表适用于以“项”计价的措施项目

## 表-12 其他项目清单与计价汇总表【霞山区汉口路与胜利长提
其他项目清单与计价汇总表
工程名称：霞山区汉口路与胜利长提路交换处停车场-土建 |  |  | 标段： |  | 第 1 页 共 1 页
序号 | 项目名称 | 金额（元） |  | 结算金额（元） |  | 备注
1 | 暂列金额 |  |  |  |  | 明细详见表-12-1
2 | 暂估价
2.1 | 材料暂估价 | — |  |  |  | 明细详见表-12-2
2.2 | 专业工程暂估价 |  |  |  |  | 明细详见表-12-3
3 | 计日工 |  |  |  |  | 明细详见表-12-4
4 | 总承包服务费 |  |  |  |  | 明细详见表-12-5
5 | 预算包干费 | 108471.72
6 | 工程优质费
7 | 概算幅度差
8 | 现场签证费用
9 | 索赔费用
10 | 其他费用
| 合 计 | 108471.72 |  |  |  | —
注：材料（工程设备）暂估单价进入清单项目综合单价，此处不汇总。
表—12

## 表6-10 主要材料设备价格表【霞山区汉口路与胜利长提路交
主要材料价格表
工程名称：霞山区汉口路与胜利长提路交换处停车场-土建 |  |  |  | 第 1 页 共 1 页
序号 | 材料设备编码 | 材料设备名称 | 规格、型号等特殊要求 |  | 单位 | 单价(元)
1 | 01010040 | 螺纹钢筋 | φ25以内 |  | t | 4060
2 | 01010120@1 | 螺纹钢筋 | φ10以内 |  | t | 4100
3 | 01210110 | 热镀锌角钢 | 5# |  | kg | 4.22
4 | 03136191 | 二氧化碳药芯焊丝 | V-71 |  | kg | 10.99
5 | 03213001@1 | 铁件 | 综合 |  | kg | 4.84
6 | 03213121 | 镀锌铁件 |  |  | kg | 4.55
7 | 04010015@4 | 复合普通硅酸盐水泥 | P.C 42.5 |  | t | 448
8 | 04030015 | 中砂 |  |  | m3 | 190
9 | 04050040@1 | 碎石 | 40 |  | m3 | 153
10 | 04150010 | 蒸压加气混凝土砌块 | 600×200×200 |  | 千块 | 7603.68
11 | 09050170@1 | 铝单板2.5mm | 2.5mm厚（表面涂层：聚酯漆） |  | m2 | 282.5
12 | 09050180@6 | 铝单板3.0mm厚(表面涂层:聚酯漆) | 3 |  | m2 | 305.2
13 | 13030250@1 | 环氧富锌底漆(封闭漆) |  |  | kg | 42.83
14 | 13030280 | 环氧云母氧化铁 | 中间漆 |  | L | 22.31
15 | 13050310@1 | 水泥基渗透结晶防水涂料 |  |  | kg | 11.3
16 | 13050460 | 钢结构薄型防火涂料 |  |  | kg | 21.1
17 | 13330015 | HDPE自粘胶膜防水卷材 |  |  | m2 | 17.47
18 | 13330270 | 双面自粘胶带 | 80mm宽 |  | m | 32.42
19 | 14390100 | 乙炔气 |  |  | kg | 13.3
20 | 14410450 | 耐候胶 |  |  | L | 61.79
21 | 99450760 | 其他材料费 |  |  | 元 | 1
22 | 8021903@1 | 普通预拌混凝土 | 碎石粒径综合考虑 C20 |  | m3 | 442
23 | 8021905@1 | 商品混凝土碎石粒径20石(坍落度150±30mm) | 碎石粒径综合考虑 C30 |  | m3 | 462
24 | 8021923@1 | 预拌S6~S8防水混凝土 | 碎石粒径综合考虑 C30 |  | m3 | 477
25 | 8021924@1 | 预拌S6~S8防水混凝土 | 碎石粒径综合考虑 C45 |  | m3 | 537
26 | 01290348@1 | 4.0厚花纹钢板 | 4mm |  | m2 | 133.5
27 | 33010088@1 | 钢梁（含制作费） |  |  | t | 4650
28 | 33010365@2 | 钢柱（含制作费） |  |  | t | 4650
29 | 33010640 | 钢檩条 | C型Z型檩条 |  | t | 4200
30 | 35090235@2 | 钢支撑、钢拉条 |  |  | t | 4350

## 表-13 规费、税金项目清单与计价表【霞山区汉口路与胜利长
规费、税金项目清单与计价表
工程名称：霞山区汉口路与胜利长提路交换处停车场-土建 |  |  | 标段： |  |  | 第 1 页 共 1 页
序号 | 项目名称 | 计算基础 |  | 取费基数 | 计算费率 (%) |  | 金额(元)
1 | 增值税销项税额 | 分部分项合计+措施合计+其他项目 |  | 5613076 | 9 |  | 505176.84
合 计 | [6 empty] | 505176.84
编制人（造价人员）： |  |  | 复核人（造价工程师）：
表—13

## 表-04 单位工程招标控制价汇总表【霞山区汉口路与胜利长提_1
单位工程预算价汇总表
工程名称：霞山区汉口路与胜利长提路交换处停车场-垂直升降车库 |  |  | 标段： | 第 1 页 共 1 页
序号 | 汇总内容 | 金额:(元) |  |  | 其中：暂估价(元)
1 | 分部分项合计 | 3402000.00 |  |  | 1000000
2 | 措施合计
2.1 | 绿色施工安全防护措施费
2.2 | 其他措施费
3 | 其他项目 |  |  |  | －
3.1 | 暂列金额
3.2 | 暂估价 | 1000000.00
3.3 | 计日工
3.4 | 总承包服务费
3.5 | 预算包干费
3.6 | 工程优质费
3.7 | 概算幅度差
3.8 | 索赔费用
3.9 | 现场签证费用
3.10 | 其他费用
4 | 税前工程造价 | 3402000.00
5 | 增值税销项税额 | 306180.00 |  |  | －
6 | 总造价 | 3708180.00
7 | 人工费
招标控制价合计=1+2+3+4+5 |  | 3,708,180.00 |  |  | 1000000.00
注：本表适用于单位工程招标控制价或投标报价的汇总，如无单位工程划分，单项工程也使用本表汇总
表—04

## 表-08 分部分项工程和单价措施项目清单与计价表【霞山区汉_1
分部分项工程和单价措施项目清单与计价表
工程名称：霞山区汉口路与胜利长提路交换处停车场-垂直升降车库 |  |  |  | 标段： |  |  |  | 第 1 页 共 7 页
序号 | 项目编码 | 项目名称 | 项目特征描述 |  | 计量单位 | 工程量 | 金额（元）
[7 empty] | 综合单价 |  | 综合合价 | 其中
暂估价
|  | 整个项目 | [6 empty] | 3402000 | 1000000
1 | 030501001012 | 泊位系统 | 1、泊位结构：钢板折弯件； 2、泊位梁：H248*124*5*8,H198*99*4.5*7 3、泊位导轨：矩管100×50； 4、搬运方式：夹轮搬运。 |  | 泊位 | 70 | 6300 |  | 441000
2 | 030501001002 | 轿厢平台 | 1、轿厢平台：轿厢平台设有横移台车与回转盘，可实现升降、横移、回转一体同步运行，大大提升运行效率， 2、具有技术专利钢丝绳扶正技术，可保证轿厢平台钢丝绳断裂时不发生倾斜，可使提升平台缓慢降至一层保证设备安全； 3、提升驱动方式：曳引+钢丝绳提升；通过电机驱动曳引轮、钢丝绳带动轿厢上下运行； 4、提升钢丝绳：8×19W+FC，Φ12； 5、提升电机：15KW，电机采用SEW/JIE/西门子； 6、升降速度：50m/min，变频调试，可根据实际情况调整升降速度； 7、平层电机：0.75KW×2； 8、回转电机：1.5KW； 9、包含对重系统、导向立柱； 10、控制方式：PLC控制，采用西门子S7-1200系列； 11、搬运方式：夹轮搬运； 12、设有防坠落装置，采用多点强制平层； 13、激光测距：采用SICK/Leuze，DL系列/AMS系列，激光测距与光通信配合，定位精度≤2mm。 |  | 套 | 1 | 450000 |  | 450000
本页小计 | [8 empty] | 891000
注：为计取规费等的使用，可在表中增设其中：“定额人工费”。
表—08
分部分项工程和单价措施项目清单与计价表
工程名称：霞山区汉口路与胜利长提路交换处停车场-垂直升降车库 |  |  |  | 标段： |  |  |  | 第 2 页 共 7 页
序号 | 项目编码 | 项目名称 | 项目特征描述 |  | 计量单位 | 工程量 | 金额（元）
[7 empty] | 综合单价 |  | 综合合价 | 其中
暂估价
3 | 030501001003 | 横移台车 | 1、横移台车框架：厂家自制；横移台车设有搬运器、无线通讯等功能； 2、搬运器具有横移功能：横移电机功率1.5KW，横移速度30m/min； 3、搬运器具有回转功能：回转电机功率1.5KW，回转速度3r/min； 4、搬运器的送电方式：线托；国内知名品牌 5、控制方式：plc控制，采用西门子S7-1200系列； 7、行走轮：包胶轮φ200运行平稳无噪音； 8、电缆卷筒：采用升杰SS系列， 9、包含横移轨道； 10、搬运方式：夹轮搬运； 11、激光测距：采用SICK/Leuze，DL系列/AMS系列，激光测距与光通信配合，定位精度≤2mm。 |  | 台 | 1 | 180000 |  | 180000
本页小计 | [8 empty] | 180000
注：为计取规费等的使用，可在表中增设其中：“定额人工费”。
表—08
分部分项工程和单价措施项目清单与计价表
工程名称：霞山区汉口路与胜利长提路交换处停车场-垂直升降车库 |  |  |  | 标段： |  |  |  | 第 3 页 共 7 页
序号 | 项目编码 | 项目名称 | 项目特征描述 |  | 计量单位 | 工程量 | 金额（元）
[7 empty] | 综合单价 |  | 综合合价 | 其中
暂估价
4 | 030501001011 | 搬运器 | 1、搬运器框架：厂家自制；夹轮搬运器安装方便、占用高度小仅为 90～120mm、采用电机减速机驱动与夹取，行走力与夹持力较大，从动轮设计、过间隙能力强，可直接抬起车辆运行，搬运器由完全相同的两个搬运小车组成，分别对车辆的前后轮进行自动寻轮、夹持，； 2、行走电机：1.0KW×2，行走速度60m/min； 3、夹持电机：0.75KW×4； 4、行走轮：采用包胶轮φ105×16运行平稳无噪音； 5、PLC运动控制器：采用台达DVP15MC系列； 6、伺服驱动器：与电机配套； 7、搬运器具有车辆轴距检测功能； 8、搬运器中每台电机设有独立的变频器控制，防止一台变频器带动多台电机，造成电机烧毁故障发生。 |  | 套 | 1 | 240000 |  | 240000
本页小计 | [8 empty] | 240000
注：为计取规费等的使用，可在表中增设其中：“定额人工费”。
表—08
分部分项工程和单价措施项目清单与计价表
工程名称：霞山区汉口路与胜利长提路交换处停车场-垂直升降车库 |  |  |  | 标段： |  |  |  | 第 4 页 共 7 页
序号 | 项目编码 | 项目名称 | 项目特征描述 |  | 计量单位 | 工程量 | 金额（元）
[7 empty] | 综合单价 |  | 综合合价 | 其中
暂估价
5 | 030501001004 | 智能出入室 | 1、门系统1套：提升门或不锈钢对开门；带有防夹功能，车辆压地感，门自动开启。 2、标识：清楚全面； A容车指示牌（尺寸、重量及注意事项指示）；B操作使用说明；C存取车入库指示； 3、活体检测：出入室设有活体检测装置，检测到移动物体时设备不运行。 4、引导装置：视觉+语音引导。 5、内外流水屏：清晰显示库内停车动态、剩余车位数、正在运行车辆车牌号、等待数量等。 6、出入室设有超高、稍低、超重、超宽、超长检测，外形扫描检测； 7、出入室设置对中系统，可实现车辆自动对中。 |  | 套 | 2 | 180000 |  | 360000
6 | 030501001005 | 防腐工艺 | 1.名称:喷砂除锈+热喷锌+喷漆，原理概括说就是先利用高压空气和管道将砂粒吹到工件表面除掉金属表面锈和氧化皮，同时对表面增麻为热喷涂层增加吸附力，然后利用氧气、乙炔或电热源（大型工件采用电加热，中小型采用氧气、乙炔加热）通过压缩空气和专用工具（喷枪）将锌雾化超高速喷到金属表面。外面在增加底漆+面漆。防腐能力强。 |  | 泊位 | 70 | 1000 |  | 70000
本页小计 | [8 empty] | 430000
注：为计取规费等的使用，可在表中增设其中：“定额人工费”。
表—08
分部分项工程和单价措施项目清单与计价表
工程名称：霞山区汉口路与胜利长提路交换处停车场-垂直升降车库 |  |  |  | 标段： |  |  |  | 第 5 页 共 7 页
序号 | 项目编码 | 项目名称 | 项目特征描述 |  | 计量单位 | 工程量 | 金额（元）
[7 empty] | 综合单价 |  | 综合合价 | 其中
暂估价
7 | 030501001006 | 电气系统 | 1、PLC编程控制：采用西门子S7-1500系列； 2、断路器、接触器、继电器：不低于欧姆龙、施耐德品牌； 3、操作屏：二维码+车牌识别+人脸识别+手机app； 4、操作方式：手动+半自动（调试使用）+自动模式； 5、系统能完成任务的处理和控制设备运行，并且能对设备的故障及安全保护做出诊断； 6、操作人员能直接操作设备手动运行； 7、操作人员能操作停车设备完成相应的运行动作和执行相应的任务； |  | 套 | 1 | 500000 |  | 500000
8 | 030501001007 | 安全装置 | 1、设置紧急制动开关； 2、超限运行装置； 3、超长超宽检测及异物装置； 4、设置阻车装置； 5、防人、车误闯入光电检测装置； 6、警示灯及警示蜂鸣； 7、缺错相保护装置； 8、过载保护装置； 9、断电制动装置； 10、具备语音播报系统； 11、防坠落装置； 12、防重叠自动检测装置； 13、轨道端部止挡装置； 14、系统超速运行保护装置； 15、防重叠存车和防空载取车装置； 16、超重检测装置； 17、运转中警告装置； 18、系统温度过热保护装置； 19、系统异常动作检测装置； 20、超载保护功能装置； 21、系统电流电压检测装置； |  | 套 | 1 | 50000 |  | 50000
本页小计 | [8 empty] | 550000
注：为计取规费等的使用，可在表中增设其中：“定额人工费”。
表—08
分部分项工程和单价措施项目清单与计价表
工程名称：霞山区汉口路与胜利长提路交换处停车场-垂直升降车库 |  |  |  | 标段： |  |  |  | 第 6 页 共 7 页
序号 | 项目编码 | 项目名称 | 项目特征描述 |  | 计量单位 | 工程量 | 金额（元）
[7 empty] | 综合单价 |  | 综合合价 | 其中
暂估价
9 | 030501001008 | 监控系统 | 1、显示器：22寸，明基或联想品牌； 2、摄像机：高清DS系列，海康威视； 3、网络硬盘录像机：DS系列配套，海康威视 4、监控硬盘：ST系列1T，希捷； 5、网线：千兆超五室内双屏蔽，同创； 6、监控覆盖各个出入口通道管控位置、库内主通道、人员设备交互和中控室等位置；能对所有监控探头进行视频图像实时查看、回放等。监控数据至少保存1个月。 7、设备具备远程诊断功能，能与中央控制系统实现联机远程控制及故障诊断，且厂家承诺对管理软件终身免费维护升级。 |  | 套 | 1 | 48000 |  | 48000
10 | 030501001009 | 收费管理系统 | 1、功能:控制设备和采集设备数据、监控数据等，能够实现库内存取车控制、运行状态、库存信息、运维数据等管理、存取车终端管理、车库管理等功能。 2、控制方式:中控室集中控制； 3、具有app预约存取车、车位导航、周边导航，具有多种收费模式，具有管理系统平台，通过平台可查询到下属所有停车场的状态信息； 4、支持微信、支付宝多元支付方式； 5、车牌识别：IRSME-200，IRain或以上品牌； 6、智能硬件：IR1680-C1，IRain或以上品牌； 7、网络机柜：22U机柜； |  | 套 | 1 | 63000 |  | 63000
本页小计 | [8 empty] | 111000
注：为计取规费等的使用，可在表中增设其中：“定额人工费”。
表—08
分部分项工程和单价措施项目清单与计价表
工程名称：霞山区汉口路与胜利长提路交换处停车场-垂直升降车库 |  |  |  | 标段： |  |  |  | 第 7 页 共 7 页
序号 | 项目编码 | 项目名称 | 项目特征描述 |  | 计量单位 | 工程量 | 金额（元）
[7 empty] | 综合单价 |  | 综合合价 | 其中
暂估价
11 | 030501001010 | 软件 | 1、运行控制软件； 2、车位编码软件； 3、车库信号收集软件； 4、故障分析软件； 5、联网分析平台软件； 6、收费停车系统软件，工业4.0，IRain或以上品牌； |  | 套 | 1 | 1000000 |  | 1000000 | 1000000
措施项目
12 | 031302007001 | 高层施工增加 |  |  | 项 | 1
13 | 031301017001 | 脚手架搭拆费 |  |  | 项 | 1
本页小计 | [8 empty] | 1000000 | 1000000
合 计 | [8 empty] | 3402000 | 1000000
注：为计取规费等的使用，可在表中增设其中：“定额人工费”。
表—08

## 表5-11 措施项目报价表（一）【霞山区汉口路与胜利长提路_1
措施项目清单与计价表（一）
工程名称：霞山区汉口路与胜利长提路交换处停车场-垂直升降车库 |  |  |  | 第 1 页 共 1 页
序号 | 项目名称 | 计算基础 | 费 率（%） |  | 金额（元）
1 | 绿色施工安全防护措施费
LSSGCSF00001 | 绿色施工安全防护措施费 | 分部分项人工费+分部分项机具费 | 35.77
2 | 措施其他项目
031301010001 | 安装与生产同时进行增加费用 | 分部分项人工费 | 0
031301011001 | 在有害身体健康环境中施工增加费 | 分部分项人工费 | 0
TSSGBWZJF001 | 在地下（暗）室、设备及大口径管道内等特殊施工部位进行施工增加费 |  | 30
粤031302008001 | 赶工措施费 | 分部分项人工费+分部分项机具费 | 0
031302002001 | 夜间施工增加费 |  | 20
JTGRSGZJF001 | 交通干扰工程施工增加费 |  | 10
粤031302009001 | 文明工地增加费 | 分部分项人工费+分部分项机具费 | 0
DXGXJCJXF001 | 地下管线交叉降效费
QTFY00000001 | 其他费用
合 计
'注：本表适用于以“项”计价的措施项目

## 表-12 其他项目清单与计价汇总表【霞山区汉口路与胜利长提_1
其他项目清单与计价汇总表
工程名称：霞山区汉口路与胜利长提路交换处停车场-垂直升降车库 |  |  | 标段： |  | 第 1 页 共 1 页
序号 | 项目名称 | 金额（元） |  | 结算金额（元） |  | 备注
1 | 暂列金额 |  |  |  |  | 明细详见表-12-1
2 | 暂估价 | 1000000.00
2.1 | 材料暂估价 | — |  |  |  | 明细详见表-12-2
2.2 | 专业工程暂估价 |  |  |  |  | 明细详见表-12-3
3 | 计日工 |  |  |  |  | 明细详见表-12-4
4 | 总承包服务费 |  |  |  |  | 明细详见表-12-5
5 | 预算包干费
6 | 工程优质费
7 | 概算幅度差
8 | 现场签证费用
9 | 索赔费用
10 | 其他费用
| 合 计 | 0.00 |  |  |  | —
注：材料（工程设备）暂估单价进入清单项目综合单价，此处不汇总。
表—12

## 表6-10 主要材料设备价格表【霞山区汉口路与胜利长提路交_1
主要材料价格表
工程名称：霞山区汉口路与胜利长提路交换处停车场-垂直升降车库 |  |  |  | 第 1 页 共 6 页
序号 | 材料设备编码 | 材料设备名称 | 规格、型号等特殊要求 |  | 单位 | 单价(元)
1 | 补充主材002@10 | 软件-汉口 | 1、运行控制软件； 2、车位编码软件； 3、车库信号收集软件； 4、故障分析软件； 5、联网分析平台软件； 6、收费停车系统软件，工业4.0，IRain或以上品牌； |  | 套 | 1000000
2 | 补充主材002@11 | 搬运器 | 1、搬运器框架：厂家自制；夹轮搬运器安装方便、占用高度小仅为 90～120mm、采用电机减速机驱动与夹取，行走力与夹持力较大，从动轮设计、过间隙能力强，可直接抬起车辆运行，搬运器由完全相同的两个搬运小车组成，分别对车辆的前后轮进行自动寻轮、夹持，； 2、行走电机：1.0KW×2，行走速度60m/min； 3、夹持电机：0.75KW×4； 4、行走轮：采用包胶轮φ105×16运行平稳无噪音； 5、PLC运动控制器：采用台达DVP15MC系列； 6、伺服驱动器：与电机配套； 7、搬运器具有车辆轴距检测功能； 8、搬运器中每台电机设有独立的变频器控制，防止一台变频器带动多台电机，造成电机烧毁故障发生。 |  | 套 | 240000
3 | 补充主材002@12 | 泊位系统-汉口 | 1、泊位结构：钢板折弯件； 2、泊位梁：H248*124*5*8,H198*99*4.5*7 3、泊位导轨：矩管100×50； 4、搬运方式：夹轮搬运。 |  | 泊位 | 6300
主要材料价格表
工程名称：霞山区汉口路与胜利长提路交换处停车场-垂直升降车库 |  |  |  | 第 2 页 共 6 页
序号 | 材料设备编码 | 材料设备名称 | 规格、型号等特殊要求 |  | 单位 | 单价(元)
4 | 补充主材002@2 | 轿厢平台-汉口 | 1、轿厢平台：轿厢平台设有横移台车与回转盘，可实现升降、横移、回转一体同步运行，大大提升运行效率， 2、具有技术专利钢丝绳扶正技术，可保证轿厢平台钢丝绳断裂时不发生倾斜，可使提升平台缓慢降至一层保证设备安全； 3、提升驱动方式：曳引+钢丝绳提升；通过电机驱动曳引轮、钢丝绳带动轿厢上下运行； 4、提升钢丝绳：8×19W+FC，Φ12； 5、提升电机：15KW，电机采用SEW/JIE/西门子； 6、升降速度：50m/min，变频调试，可根据实际情况调整升降速度； 7、平层电机：0.75KW×2； 8、回转电机：1.5KW； 9、包含对重系统、导向立柱； 10、控制方式：PLC控制，采用西门子S7-1200系列； 11、搬运方式：夹轮搬运； 12、设有防坠落装置，采用多点强制平层； 13、激光测距：采用SICK/Leuze，DL系列/AMS系列，激光测距与光通信配合，定位精度≤2mm。 |  | 套 | 450000
主要材料价格表
工程名称：霞山区汉口路与胜利长提路交换处停车场-垂直升降车库 |  |  |  | 第 3 页 共 6 页
序号 | 材料设备编码 | 材料设备名称 | 规格、型号等特殊要求 |  | 单位 | 单价(元)
5 | 补充主材002@3 | 横移台车 | 1、横移台车框架：厂家自制；横移台车设有搬运器、无线通讯等功能； 2、搬运器具有横移功能：横移电机功率1.5KW，横移速度30m/min； 3、搬运器具有回转功能：回转电机功率1.5KW，回转速度3r/min； 4、搬运器的送电方式：线托；国内知名品牌 5、控制方式：plc控制，采用西门子S7-1200系列； 7、行走轮：包胶轮φ200运行平稳无噪音； 8、电缆卷筒：采用升杰SS系列， 9、包含横移轨道； 10、搬运方式：夹轮搬运； 11、激光测距：采用SICK/Leuze，DL系列/AMS系列，激光测距与光通信配合，定位精度≤2mm。 |  | 台 | 180000
6 | 补充主材002@4 | 智能出入室 | 1、门系统1套：提升门或不锈钢对开门；带有防夹功能，车辆压地感，门自动开启。 2、标识：清楚全面； A容车指示牌（尺寸、重量及注意事项指示）；B操作使用说明；C存取车入库指示； 3、活体检测：出入室设有活体检测装置，检测到移动物体时设备不运行。 4、引导装置：视觉+语音引导。 5、内外流水屏：清晰显示库内停车动态、剩余车位数、正在运行车辆车牌号、等待数量等。 6、出入室设有超高、稍低、超重、超宽、超长检测，外形扫描检测； 7、出入室设置对中系统，可实现车辆自动对中。 |  | 套 | 180000
主要材料价格表
工程名称：霞山区汉口路与胜利长提路交换处停车场-垂直升降车库 |  |  |  | 第 4 页 共 6 页
序号 | 材料设备编码 | 材料设备名称 | 规格、型号等特殊要求 |  | 单位 | 单价(元)
7 | 补充主材002@5 | 防腐工艺 | 喷砂除锈+热喷锌+喷漆，原理概括说就是先利用高压空气和管道将砂粒吹到工件表面除掉金属表面锈和氧化皮，同时对表面增麻为热喷涂层增加吸附力，然后利用氧气、乙炔或电热源（大型工件采用电加热，中小型采用氧气、乙炔加热）通过压缩空气和专用工具（喷枪）将锌雾化超高速喷到金属表面。外面在增加底漆+面漆。防腐能力强。 |  | 泊位 | 1000
8 | 补充主材002@6 | 电气系统-汉口 | 1、PLC编程控制：采用西门子S7-1500系列； 2、断路器、接触器、继电器：不低于欧姆龙、施耐德品牌； 3、操作屏：二维码+车牌识别+人脸识别+手机app； 4、操作方式：手动+半自动（调试使用）+自动模式； 5、系统能完成任务的处理和控制设备运行，并且能对设备的故障及安全保护做出诊断； 6、操作人员能直接操作设备手动运行； 7、操作人员能操作停车设备完成相应的运行动作和执行相应的任务； |  | 套 | 500000
主要材料价格表
工程名称：霞山区汉口路与胜利长提路交换处停车场-垂直升降车库 |  |  |  | 第 5 页 共 6 页
序号 | 材料设备编码 | 材料设备名称 | 规格、型号等特殊要求 |  | 单位 | 单价(元)
9 | 补充主材002@7 | 安全装置 | 1、设置紧急制动开关； 2、超限运行装置； 3、超长超宽检测及异物装置； 4、设置阻车装置； 5、防人、车误闯入光电检测装置； 6、警示灯及警示蜂鸣； 7、缺错相保护装置； 8、过载保护装置； 9、断电制动装置； 10、具备语音播报系统； 11、防坠落装置； 12、防重叠自动检测装置； 13、轨道端部止挡装置； 14、系统超速运行保护装置； 15、防重叠存车和防空载取车装置； 16、超重检测装置； 17、运转中警告装置； 18、系统温度过热保护装置； 19、系统异常动作检测装置； 20、超载保护功能装置； 21、系统电流电压检测装置； |  | 套 | 50000
10 | 补充主材002@8 | 监控系统-汉口 | 1、显示器：22寸，明基或联想品牌； 2、摄像机：高清DS系列，海康威视； 3、网络硬盘录像机：DS系列配套，海康威视 4、监控硬盘：ST系列1T，希捷； 5、网线：千兆超五室内双屏蔽，同创； 6、监控覆盖各个出入口通道管控位置、库内主通道、人员设备交互和中控室等位置；能对所有监控探头进行视频图像实时查看、回放等。监控数据至少保存1个月。 7、设备具备远程诊断功能，能与中央控制系统实现联机远程控制及故障诊断，且厂家承诺对管理软件终身免费维护升级。 |  | 套 | 48000
主要材料价格表
工程名称：霞山区汉口路与胜利长提路交换处停车场-垂直升降车库 |  |  |  | 第 6 页 共 6 页
序号 | 材料设备编码 | 材料设备名称 | 规格、型号等特殊要求 |  | 单位 | 单价(元)
11 | 补充主材002@9 | 收费管理系统-汉口 | 1、功能:控制设备和采集设备数据、监控数据等，能够实现库内存取车控制、运行状态、库存信息、运维数据等管理、存取车终端管理、车库管理等功能。 2、控制方式:中控室集中控制； 3、具有app预约存取车、车位导航、周边导航，具有多种收费模式，具有管理系统平台，通过平台可查询到下属所有停车场的状态信息； 4、支持微信、支付宝多元支付方式； 5、车牌识别：IRSME-200，IRain或以上品牌； 6、智能硬件：IR1680-C1，IRain或以上品牌； 7、网络机柜：22U机柜； |  | 套 | 63000

## 表-13 规费、税金项目清单与计价表【霞山区汉口路与胜利长_1
规费、税金项目清单与计价表
工程名称：霞山区汉口路与胜利长提路交换处停车场-垂直升降车库 |  |  | 标段： |  |  | 第 1 页 共 1 页
序号 | 项目名称 | 计算基础 |  | 取费基数 | 计算费率 (%) |  | 金额(元)
1 | 增值税销项税额 | 分部分项合计+措施合计+其他项目 |  | 3402000 | 9 |  | 306180
合 计 | [6 empty] | 306180
编制人（造价人员）： |  |  | 复核人（造价工程师）：
表—13

## 表-04 单位工程招标控制价汇总表【霞山区汉口路与胜利长提_2
单位工程预算价汇总表
工程名称：霞山区汉口路与胜利长提路交换处停车场-室外地面修复 |  |  | 标段： | 第 1 页 共 1 页
序号 | 汇总内容 | 金额:(元) |  |  | 其中：暂估价(元)
1 | 分部分项合计 | 8714.47
2 | 措施合计 | 176.95
2.1 | 绿色施工安全防护措施费 | 176.95
2.2 | 其他措施费
3 | 其他项目 | 64.35 |  |  | －
3.1 | 暂列金额
3.2 | 暂估价
3.3 | 计日工
3.4 | 总承包服务费
3.5 | 预算包干费 | 64.35
3.6 | 工程优质费
3.7 | 概算幅度差
3.8 | 索赔费用
3.9 | 现场签证费用
3.10 | 其他费用
4 | 税前工程造价 | 8955.77
5 | 增值税销项税额 | 806.02 |  |  | －
6 | 总造价 | 9761.79
7 | 人工费 | 1058.63
招标控制价合计=1+2+3+4+5 |  | 9,761.79 |  |  | 0.00
注：本表适用于单位工程招标控制价或投标报价的汇总，如无单位工程划分，单项工程也使用本表汇总
表—04

## 表-08 分部分项工程和单价措施项目清单与计价表【霞山区汉_2
分部分项工程和单价措施项目清单与计价表
工程名称：霞山区汉口路与胜利长提路交换处停车场-室外地面修复 |  |  |  | 标段： |  |  |  | 第 1 页 共 1 页
序号 | 项目编码 | 项目名称 | 项目特征描述 |  | 计量单位 | 工程量 | 金额（元）
[7 empty] | 综合单价 |  | 综合合价 | 其中
暂估价
|  | 整个项目 | [6 empty] | 8714.47
1 | 040203007002 | 室外硬化地面修复钢筋 | 1.名称:现浇构件圆钢 φ10内 |  | t | 0.4 | 5428.68 |  | 2171.47
2 | 040203007007 | 室外硬化地面修复 | 1.地坪 厚度15cm 2.普通预拌混凝土 碎石粒径综合考虑 C20 3.100mm厚C15素混凝土垫层 |  | m2 | 100 | 65.43 |  | 6543
措施项目
本页小计 | [8 empty] | 8714.47
合 计 | [8 empty] | 8714.47
注：为计取规费等的使用，可在表中增设其中：“定额人工费”。
表—08

## 表5-11 措施项目报价表（一）【霞山区汉口路与胜利长提路_2
措施项目清单与计价表（一）
工程名称：霞山区汉口路与胜利长提路交换处停车场-室外地面修复 |  |  |  | 第 1 页 共 1 页
序号 | 项目名称 | 计算基础 | 费 率（%） |  | 金额（元）
1 | 绿色施工安全防护措施费
LSSGCSF00001 | 绿色施工安全防护措施费 | 分部分项人工费+分部分项机具费 | 16.5 |  | 176.95
2 | 措施其他项目
粤041109009001 | 文明工地增加费 | 分部分项人工费+分部分项机具费 | 0
041109002001 | 夜间施工增加费 |  | 20
041109005001 | 交通疏解员增加费 |  | 15
041108001001 | 地下管线交叉降效费 |  | 0
粤041109008001 | 赶工措施费 | 分部分项人工费+分部分项机具费 | 0
QTFY00000001 | 其他费用
合 计 |  |  |  |  | 176.95
'注：本表适用于以“项”计价的措施项目

## 表-12 其他项目清单与计价汇总表【霞山区汉口路与胜利长提_2
其他项目清单与计价汇总表
工程名称：霞山区汉口路与胜利长提路交换处停车场-室外地面修复 |  |  | 标段： |  | 第 1 页 共 1 页
序号 | 项目名称 | 金额（元） |  | 结算金额（元） |  | 备注
1 | 暂列金额 |  |  |  |  | 明细详见表-12-1
2 | 暂估价
2.1 | 材料暂估价 | — |  |  |  | 明细详见表-12-2
2.2 | 专业工程暂估价 |  |  |  |  | 明细详见表-12-3
3 | 计日工 |  |  |  |  | 明细详见表-12-4
4 | 总承包服务费 |  |  |  |  | 明细详见表-12-5
5 | 预算包干费 | 64.35
6 | 工程优质费
7 | 概算幅度差
8 | 现场签证费用
9 | 索赔费用
10 | 其他费用
| 合 计 | 64.35 |  |  |  | —
注：材料（工程设备）暂估单价进入清单项目综合单价，此处不汇总。
表—12

## 表6-10 主要材料设备价格表【霞山区汉口路与胜利长提路交_2
主要材料价格表
工程名称：霞山区汉口路与胜利长提路交换处停车场-室外地面修复 |  |  |  | 第 1 页 共 1 页
序号 | 材料设备编码 | 材料设备名称 | 规格、型号等特殊要求 |  | 单位 | 单价(元)
1 | 01010030 | 热轧圆盘条 | φ10以内 |  | t | 4210
2 | 01030031 | 镀锌低碳钢丝 | φ0.7~1.2 |  | kg | 5.5
3 | 34110010 | 水 |  |  | m3 | 4.05
4 | 99450760 | 其他材料费 |  |  | 元 | 1
5 | 8021902 | 普通预拌混凝土 | 碎石粒径综合考虑 C15 |  | m3 | 432
6 | 8021903 | 普通预拌混凝土 | 碎石粒径综合考虑 C20 |  | m3 | 452

## 表-13 规费、税金项目清单与计价表【霞山区汉口路与胜利长_2
规费、税金项目清单与计价表
工程名称：霞山区汉口路与胜利长提路交换处停车场-室外地面修复 |  |  | 标段： |  |  | 第 1 页 共 1 页
序号 | 项目名称 | 计算基础 |  | 取费基数 | 计算费率 (%) |  | 金额(元)
1 | 增值税销项税额 | 分部分项合计+措施合计+其他项目 |  | 8955.77 | 9 |  | 806.02
合 计 | [6 empty] | 806.02
编制人（造价人员）： |  |  | 复核人（造价工程师）：
表—13

## 表-04 单位工程招标控制价汇总表【霞山区汉口路与胜利长提_3
单位工程预算价汇总表
工程名称：霞山区汉口路与胜利长提路交换处停车场-室外给排水 |  |  | 标段： | 第 1 页 共 1 页
序号 | 汇总内容 | 金额:(元) |  |  | 其中：暂估价(元)
1 | 分部分项合计 | 17524.69
2 | 措施合计 | 1243.53
2.1 | 绿色施工安全防护措施费 | 1243.53
2.2 | 其他措施费
3 | 其他项目 | 347.65 |  |  | －
3.1 | 暂列金额
3.2 | 暂估价
3.3 | 计日工
3.4 | 总承包服务费
3.5 | 预算包干费 | 347.65
3.6 | 工程优质费
3.7 | 概算幅度差
3.8 | 索赔费用
3.9 | 现场签证费用
3.10 | 其他费用
4 | 税前工程造价 | 19115.87
5 | 增值税销项税额 | 1720.43 |  |  | －
6 | 总造价 | 20836.30
7 | 人工费 | 2019.35
招标控制价合计=1+2+3+4+5 |  | 20,836.30 |  |  | 0.00
注：本表适用于单位工程招标控制价或投标报价的汇总，如无单位工程划分，单项工程也使用本表汇总
表—04

## 表-08 分部分项工程和单价措施项目清单与计价表【霞山区汉_3
分部分项工程和单价措施项目清单与计价表
工程名称：霞山区汉口路与胜利长提路交换处停车场-室外给排水 |  |  |  | 标段： |  |  |  | 第 1 页 共 1 页
序号 | 项目编码 | 项目名称 | 项目特征描述 |  | 计量单位 | 工程量 | 金额（元）
[7 empty] | 综合单价 |  | 综合合价 | 其中
暂估价
|  | 整个项目 | [6 empty] | 17524.69
1 | 040101002001 | 挖沟槽土方 | 1.名称:人机配合开挖沟槽基坑土方 |  | m3 | 48.48 | 8.77 |  | 425.17
2 | 040103001001 | 回填方 | 1.名称:回填土 夯实机夯实 槽、坑 |  | m3 | 0.77 | 19.72 |  | 15.18
3 | 040103002001 | 余方弃置 | 1.挖掘机装土 2.自卸汽车运土方 运距1km内 实际运距(km):10 |  | m3 | 47.71 | 32.19 |  | 1535.78
4 | 031001007005 | 复合管 | 1.名称:钢钎增强聚乙烯复合压力管DN100-压力1.0mpa 2.连接形式:承插电热熔连接 3.管道消毒、冲洗 |  | m | 10 | 180.07 |  | 1800.7
5 | 031001007006 | 复合管-消防管室外 | 1.名称:钢丝网骨架塑料复合管DN100-压力1.2mpa 2.连接形式:承插电热熔连接 3.管道消毒、冲洗 |  | m | 87 | 122.11 |  | 10623.57
6 | 031001007004 | 复合管-消防管室外 | 1.名称:钢丝网骨架塑料复合管DN65-压力1.2mpa 2.连接形式:承插电热熔连接 3.管道消毒、冲洗 |  | m | 4 | 61.69 |  | 246.76
7 | 040504001002 | 闸阀井 | 1.立式闸阀井 井内径1.20m 井室深1.20m 井深(m) 1.45 2.干混砌筑砂浆(配合比) DM M20 3.普通预拌混凝土 碎石粒径综合考虑 C15 |  | 座 | 1 | 2364.64 |  | 2364.64
8 | 040504001003 | 闸阀 | 1.闸阀DN100 |  | 个 | 1 | 512.89 |  | 512.89
措施项目
9 | 031302007001 | 高层施工增加 |  |  | 项 | 1
10 | 031301017001 | 脚手架搭拆费 |  |  | 项 | 1
本页小计 | [8 empty] | 17524.69
合 计 | [8 empty] | 17524.69
注：为计取规费等的使用，可在表中增设其中：“定额人工费”。
表—08

## 表5-11 措施项目报价表（一）【霞山区汉口路与胜利长提路_3
措施项目清单与计价表（一）
工程名称：霞山区汉口路与胜利长提路交换处停车场-室外给排水 |  |  |  | 第 1 页 共 1 页
序号 | 项目名称 | 计算基础 | 费 率（%） |  | 金额（元）
1 | 绿色施工安全防护措施费
LSSGCSF00001 | 绿色施工安全防护措施费 | 分部分项人工费+分部分项机具费 | 35.77 |  | 1243.53
2 | 措施其他项目
031301010001 | 安装与生产同时进行增加费用 | 分部分项人工费 | 0
031301011001 | 在有害身体健康环境中施工增加费 | 分部分项人工费 | 0
TSSGBWZJF001 | 在地下（暗）室、设备及大口径管道内等特殊施工部位进行施工增加费 |  | 30
粤031302008001 | 赶工措施费 | 分部分项人工费+分部分项机具费 | 0
031302002001 | 夜间施工增加费 |  | 20
JTGRSGZJF001 | 交通干扰工程施工增加费 |  | 10
粤031302009001 | 文明工地增加费 | 分部分项人工费+分部分项机具费 | 0
DXGXJCJXF001 | 地下管线交叉降效费
QTFY00000001 | 其他费用
合 计 |  |  |  |  | 1243.53
'注：本表适用于以“项”计价的措施项目

## 表-12 其他项目清单与计价汇总表【霞山区汉口路与胜利长提_3
其他项目清单与计价汇总表
工程名称：霞山区汉口路与胜利长提路交换处停车场-室外给排水 |  |  | 标段： |  | 第 1 页 共 1 页
序号 | 项目名称 | 金额（元） |  | 结算金额（元） |  | 备注
1 | 暂列金额 |  |  |  |  | 明细详见表-12-1
2 | 暂估价
2.1 | 材料暂估价 | — |  |  |  | 明细详见表-12-2
2.2 | 专业工程暂估价 |  |  |  |  | 明细详见表-12-3
3 | 计日工 |  |  |  |  | 明细详见表-12-4
4 | 总承包服务费 |  |  |  |  | 明细详见表-12-5
5 | 预算包干费 | 347.65
6 | 工程优质费
7 | 概算幅度差
8 | 现场签证费用
9 | 索赔费用
10 | 其他费用
| 合 计 | 347.65 |  |  |  | —
注：材料（工程设备）暂估单价进入清单项目综合单价，此处不汇总。
表—12

## 表6-10 主要材料设备价格表【霞山区汉口路与胜利长提路交_3
主要材料价格表
工程名称：霞山区汉口路与胜利长提路交换处停车场-室外给排水 |  |  |  | 第 1 页 共 1 页
序号 | 材料设备编码 | 材料设备名称 | 规格、型号等特殊要求 |  | 单位 | 单价(元)
1 | 01290043 | 钢板 | 8~15 |  | kg | 4.3
2 | 02010013 | 橡胶板 | 1~3 |  | kg | 25.7
3 | 02090090 | 塑料薄膜 |  |  | m2 | 0.26
4 | 02130070 | 聚四氟乙烯生料带 | 26mm×20m×0.1mm |  | m | 0.13
5 | 02270001 | 棉纱 |  |  | kg | 11.47
6 | 03131101 | 尼龙砂轮片 | φ400 |  | 片 | 11.97
7 | 03134021 | 铁砂布 | 0~2# |  | 张 | 0.94
8 | 03139281 | 钢锯条 |  |  | 条 | 0.43
9 | 04130001@1 | 标准砖 | 240×115×53 |  | 千块 | 440
10 | 14350490 | 漂白粉 | 综合 |  | kg | 5.31
11 | 17010054 | 焊接钢管 | DN20 |  | kg | 4.19
12 | 17270175 | 橡胶软管 | DN20 |  | m | 5
13 | 17290080 | 钢筋混凝土管 | D300 |  | m | 58.88
14 | 18010795 | 黑玛钢活接头 | DN100 |  | 个 | 90.63
15 | 19000210 | 螺纹阀门 | DN20 |  | 个 | 26
16 | 24110140 | 弹簧压力表 | Y-100 0~1.6MPa |  | 块 | 20
17 | 33010285 | 塑钢踏步 |  |  | kg | 6.29
18 | 34110010 | 水 |  |  | m3 | 4.05
19 | 34110040@1 | 电 |  |  | kW·h | 0.8
20 | 99450760 | 其他材料费 |  |  | 元 | 1
21 | 8021902@1 | 普通预拌混凝土 | 碎石粒径综合考虑 C15 |  | m3 | 432
22 | 80090395@1 | 干混砌筑砂浆 | M20 |  | t | 384
23 | 13030410@1 | 煤焦油沥清漆 | L01-17 |  | kg | 10.81
24 | 17280030@4 | 钢丝网骨架塑料复合管DN65-压力1.2mpa |  |  | m | 36
25 | 17280030@5 | 钢钎增强聚乙烯复合压力管DN100-压力1.0mpa |  |  | m | 143.6
26 | 17280030@6 | 钢丝网骨架塑料复合管DN100-压力1.2mpa |  |  | m | 86.5
27 | 18110210@3 | 给水室外钢骨架塑料复合管电熔管件DN65 |  |  | 个 | 30
28 | 18110210@4 | 给水室内钢骨架塑料复合管电熔管件DN100 |  |  | 个 | 52.5
29 | 19000001@1 | 闸阀DN100 |  |  | 个 | 282
30 | 36010205@1 | 铸铁井盖、井座 |  |  | 套 | 304

## 表-13 规费、税金项目清单与计价表【霞山区汉口路与胜利长_3
规费、税金项目清单与计价表
工程名称：霞山区汉口路与胜利长提路交换处停车场-室外给排水 |  |  | 标段： |  |  | 第 1 页 共 1 页
序号 | 项目名称 | 计算基础 |  | 取费基数 | 计算费率 (%) |  | 金额(元)
1 | 增值税销项税额 | 分部分项合计+措施合计+其他项目 |  | 19115.87 | 9 |  | 1720.43
合 计 | [6 empty] | 1720.43
编制人（造价人员）： |  |  | 复核人（造价工程师）：
表—13

## 表-04 单位工程招标控制价汇总表【霞山区汉口路与胜利长提_4
单位工程预算价汇总表
工程名称：霞山区汉口路与胜利长提路交换处停车场-安装 |  |  | 标段： | 第 1 页 共 1 页
序号 | 汇总内容 | 金额:(元) |  |  | 其中：暂估价(元)
1 | 分部分项合计 | 964246.05 |  |  | 130000
1.1 | 强电部分 | 480719.96 |  |  | 130000
1.2 | 消防电部分 | 84131.67
1.3 | 电气火灾监控系统 | 25034.83
1.4 | 消防水部分 | 317966.27
1.5 | 给排水部分 | 32884.51
1.6 | 暖通 | 23508.81
2 | 措施合计 | 56442.36
2.1 | 绿色施工安全防护措施费 | 48623.28
2.2 | 其他措施费 | 7819.08
3 | 其他项目 | 3013593.31 |  |  | －
3.1 | 暂列金额
3.2 | 暂估价 | 3130000.00
3.3 | 计日工
3.4 | 总承包服务费
3.5 | 预算包干费 | 13593.31
3.6 | 工程优质费
3.7 | 概算幅度差
3.8 | 索赔费用
3.9 | 现场签证费用
3.10 | 其他费用
4 | 税前工程造价 | 4034281.72
5 | 增值税销项税额 | 363085.35 |  |  | －
6 | 总造价 | 4397367.07
7 | 人工费 | 129237.85
招标控制价合计=1+2+3+4+5 |  | 4,397,367.07 |  |  | 130000.00
注：本表适用于单位工程招标控制价或投标报价的汇总，如无单位工程划分，单项工程也使用本表汇总
表—04

## 表-08 分部分项工程和单价措施项目清单与计价表【霞山区汉_4
分部分项工程和单价措施项目清单与计价表
工程名称：霞山区汉口路与胜利长提路交换处停车场-安装 |  |  |  | 标段： |  |  |  | 第 1 页 共 13 页
序号 | 项目编码 | 项目名称 | 项目特征描述 |  | 计量单位 | 工程量 | 金额（元）
[7 empty] | 综合单价 |  | 综合合价 | 其中
暂估价
|  | 强电部分 | [6 empty] | 480719.96 | 130000
1 | 030404004002 | 低压开关柜(屏) | 1.名称:低压出线柜 |  | 台 | 1 | 20276.14 |  | 20276.14
2 | 040101002001 | 挖沟槽土方 | 1.名称:人机配合开挖沟槽基坑土方 |  | m3 | 150.8 | 8.77 |  | 1322.52
3 | 040103001001 | 回填方 | 1.名称:回填土 夯实机夯实 槽、坑 |  | m3 | 2.41 | 19.72 |  | 47.53
4 | 040103002001 | 余方弃置 | 1.挖掘机装土 2.自卸汽车运土方 运距1km内 实际运距(km):10 |  | m3 | 148.39 | 32.19 |  | 4776.67
5 | 030404017015 | 1AT-XF配电箱 | 1.名称:成套配电箱安装 悬挂式(半周长m以内) 1.5 |  | 台 | 1 | 1861.78 |  | 1861.78
6 | 030404017016 | ALE-YJ配电箱 | 1.名称:成套配电箱安装 悬挂式(半周长m以内) 1 |  | 台 | 1 | 3737.88 |  | 3737.88
7 | 030404017017 | 1APs1潜水泵配电箱 | 1.名称:成套配电箱安装 悬挂式(半周长m以内) 1 |  | 台 | 2 | 1387.88 |  | 2775.76
8 | 030404017018 | 1APs1配套用房配电箱 | 1.名称:成套配电箱安装 悬挂式(半周长m以内) 1 |  | 台 | 1 | 1137.88 |  | 1137.88
9 | 030404017019 | 1APgp配电箱 | 1.名称:成套配电箱安装 悬挂式(半周长m以内) 1 |  | 台 | 1 | 1137.88 |  | 1137.88
10 | 030404017022 | 1APgp配电箱 | 1.名称:成套配电箱安装 悬挂式(半周长m以内) 1 |  | 台 | 1 | 1137.88 |  | 1137.88
11 | 030404017021 | 3P柜式空调开关箱 | 1.名称:成套配电箱安装 悬挂式(半周长m以内) 0.5 |  | 台 | 4 | 219.75 |  | 879
12 | 030405001001 | 蓄电池 | 1.名称:UPS蓄电池容量190KW |  | 个 | 1 | 130000 |  | 130000 | 130000
13 | 030404017012 | -1AT-XF配电箱 | 1.名称:成套配电箱安装 悬挂式(半周长m以内) 1.5 |  | 台 | 1 | 7261.78 |  | 7261.78
14 | 030404017013 | AC-xf消防栓泵控制箱 | 1.名称:成套配电箱安装 悬挂式(半周长m以内) 0.5 |  | 台 | 1 | 839 |  | 839
15 | 030404017014 | Ap-pl喷淋泵控制箱 | 1.名称:成套配电箱安装 悬挂式(半周长m以内) 0.5 |  | 台 | 1 | 839 |  | 839
16 | 030408001017 | 电力电缆 | 1.名称:铜芯电缆WDZ-YJY22-4*150+1*70 |  | m | 120 | 486.15 |  | 58338
17 | 030408001018 | 电力电缆 | 1.名称:铜芯电缆WDZ-YJV22-4*70+1*35 |  | m | 120 | 250.18 |  | 30021.6
本页小计 | [8 empty] | 266390.3 | 130000
注：为计取规费等的使用，可在表中增设其中：“定额人工费”。
表—08
分部分项工程和单价措施项目清单与计价表
工程名称：霞山区汉口路与胜利长提路交换处停车场-安装 |  |  |  | 标段： |  |  |  | 第 2 页 共 13 页
序号 | 项目编码 | 项目名称 | 项目特征描述 |  | 计量单位 | 工程量 | 金额（元）
[7 empty] | 综合单价 |  | 综合合价 | 其中
暂估价
18 | 030408001019 | 电力电缆 | 1.名称:铜芯电缆WDZN-YJV-4*25+1*16 |  | m | 100 | 95.4 |  | 9540
19 | 030408001020 | 电力电缆 | 1.名称:铜芯电缆WDZN-YJV-4*240+1*120 |  | m | 100 | 806.9 |  | 80690
20 | 030408001015 | 电力电缆 | 1.名称:铜芯电缆WDZ-YJY-3*35+2*16 |  | m | 17 | 97.78 |  | 1662.26
21 | 030408001021 | 电力电缆 | 1.名称:铜芯电缆WDZ-YJY-5*2.5 |  | m | 245 | 18.84 |  | 4615.8
22 | 030408001022 | 电力电缆 | 1.名称:铜芯电缆WDZN-YJY-5*10 |  | m | 30 | 42.07 |  | 1262.1
23 | 030408001011 | 电力电缆 | 1.名称:铜芯电缆WDZ-YJV-5*6 |  | m | 40 | 31.97 |  | 1278.8
24 | 030408001023 | 电力电缆 | 1.名称:铜芯电缆WDZ-YJV-5*6 |  | m | 38 | 31.97 |  | 1214.86
25 | 030408001024 | 电力电缆 | 1.名称:铜芯电缆WDZN-YJV-5*4 |  | m | 12 | 21.97 |  | 263.64
26 | 030408001025 | 电力电缆 | 1.名称:铜芯电缆WDZN-YJV-7*10 |  | m | 25 | 58.95 |  | 1473.75
27 | 030408001026 | 电力电缆 | 1.名称:铜芯电缆WDZN-YJV-6*70+1*35 |  | m | 32 | 339.46 |  | 10862.72
28 | 030411004020 | 配线 | 1.名称:导线NH-KVV-4*1.5 |  | m | 68.6 | 8.22 |  | 563.89
29 | 030411004021 | 配线 | 1.名称:导线NH-KVV-2*1.5 |  | m | 70 | 3.87 |  | 270.9
30 | 030411004022 | 配线 | 1.名称:导线KVV-7*1.5 |  | m | 60 | 10.61 |  | 636.6
31 | 030411004023 | 配线 | 1.名称:导线NH-KVV-16*1.5 |  | m | 96 | 20.24 |  | 1943.04
32 | 030408001027 | 电力电缆 | 1.名称:铜芯电缆WDZ-YJE-4*4 |  | m | 29.3 | 21.5 |  | 629.95
33 | 030408006001 | 电力电缆头 | 1.名称:1kV以下户内干包式铜芯电力电缆终端头制作、安装 铜芯干包终端头(截面mm2以下) 16 |  | 个 | 16 | 100.1 |  | 1601.6
34 | 030408006002 | 电力电缆头 | 1.名称:1kV以下户内干包式铜芯电力电缆终端头制作、安装 铜芯干包终端头(截面mm2以下) 35 |  | 个 | 9 | 156.95 |  | 1412.55
35 | 030408006003 | 电力电缆头 | 1.名称:1kV以下户内干包式铜芯电力电缆终端头制作、安装 铜芯干包终端头(截面mm2以下) 120 |  | 个 | 8 | 257.07 |  | 2056.56
本页小计 | [8 empty] | 121979.02
注：为计取规费等的使用，可在表中增设其中：“定额人工费”。
表—08
分部分项工程和单价措施项目清单与计价表
工程名称：霞山区汉口路与胜利长提路交换处停车场-安装 |  |  |  | 标段： |  |  |  | 第 3 页 共 13 页
序号 | 项目编码 | 项目名称 | 项目特征描述 |  | 计量单位 | 工程量 | 金额（元）
[7 empty] | 综合单价 |  | 综合合价 | 其中
暂估价
36 | 030411004024 | 配线 | 1.名称:绝缘导线NH-RVSP-2*1.5 |  | m | 214 | 4.45 |  | 952.3
37 | 030411004025 | 配线 | 1.名称:绝缘电线WDZ-BYJ2.5 |  | m | 498 | 3.1 |  | 1543.8
38 | 030411004026 | 配线 | 1.名称:绝缘电线WDZ-BYJ4 |  | m | 1086.3 | 4.01 |  | 4356.06
39 | 030411004027 | 配线 | 1.名称:绝缘电线WDZN-BYJ2.5 |  | m | 1123.6 | 3.76 |  | 4224.74
40 | 030411004028 | 配线 | 1.名称:绝缘电线WDZN-BYJ4 |  | m | 223.8 | 4.28 |  | 957.86
41 | 030411001027 | 配管 | 1.名称:镀锌电线管SC-15 |  | m | 531.6 | 11.37 |  | 6044.29
42 | 030411001028 | 配管 | 1.名称:镀锌电线管SC-20 |  | m | 101.5 | 15.22 |  | 1544.83
43 | 030411001029 | 配管 | 1.名称:镀锌电线管SC-25 |  | m | 398.6 | 21.99 |  | 8765.21
44 | 030411001030 | 配管 | 1.名称:镀锌电线管SC-32 |  | m | 20 | 26.07 |  | 521.4
45 | 030411001031 | 配管 | 1.名称:镀锌电线管SC-150 |  | m | 88 | 102.37 |  | 9008.56
46 | 030411001032 | 配管 | 1.名称:刚性难燃管PC-20 |  | m | 86.5 | 8.91 |  | 770.72
47 | 030411001033 | 配管 | 1.名称:刚性难燃管PC-25 |  | m | 94.5 | 12.55 |  | 1185.98
48 | 030411001034 | 配管 | 1.名称:刚性难燃管PC-50 |  | m | 100 | 21.46 |  | 2146
49 | 030411001035 | 配管 | 1.名称:刚性难燃管PC-150 |  | m | 100 | 45.67 |  | 4567
50 | 030411002003 | 金属线槽MR200*200 | 1.名称:金属线槽安装 宽+高(mm以内) 600 |  | m | 50 | 110.3 |  | 5515
51 | 030412005007 | 荧光灯 | 1.名称:壁装单管荧光灯 |  | 套 | 108 | 90.63 |  | 9788.04
52 | 030412005008 | 应急照明灯 | 1.名称:壁装应急照明灯 |  | 套 | 16 | 126.6 |  | 2025.6
53 | 030412005009 | 荧光灯 | 1.名称:防爆型单管荧光灯 |  | 套 | 8 | 184.25 |  | 1474
54 | 030412004001 | 装饰灯 | 1.名称:单向疏散指示灯 |  | 套 | 5 | 93.35 |  | 466.75
55 | 030412004002 | 装饰灯 | 1.名称:安全出口指示灯S |  | 套 | 5 | 98.4 |  | 492
56 | 030412004003 | 装饰灯 | 1.名称:安全出口指示灯E |  | 套 | 1 | 98.4 |  | 98.4
57 | 030412001002 | 普通灯具 | 1.名称:节能吸顶灯 |  | 套 | 7 | 97.49 |  | 682.43
58 | 030412001003 | 普通灯具 | 1.名称:灯盘 |  | 套 | 16 | 148.89 |  | 2382.24
59 | 030404016002 | 控制箱 | 1.名称:控制箱 |  | 台 | 2 | 345.74 |  | 691.48
60 | 030412005011 | 荧光灯 | 1.名称:双管荧光灯 |  | 套 | 6 | 109.07 |  | 654.42
61 | 030404033001 | 风扇 | 1.名称:排气扇 |  | 台 | 1 | 178.55 |  | 178.55
62 | 030412005010 | 太阳能路灯 | 1.名称:太阳能路灯40W |  | 套 | 4 | 686.46 |  | 2745.84
63 | 030411006003 | 接线盒 | 1.名称:接线盒安装 开关(插座)盒 暗装 |  | 个 | 275 | 9.06 |  | 2491.5
本页小计 | [8 empty] | 76275
注：为计取规费等的使用，可在表中增设其中：“定额人工费”。
表—08
分部分项工程和单价措施项目清单与计价表
工程名称：霞山区汉口路与胜利长提路交换处停车场-安装 |  |  |  | 标段： |  |  |  | 第 4 页 共 13 页
序号 | 项目编码 | 项目名称 | 项目特征描述 |  | 计量单位 | 工程量 | 金额（元）
[7 empty] | 综合单价 |  | 综合合价 | 其中
暂估价
64 | 030404035001 | 插座 | 1.名称:单相二三眼安全型插座 |  | 个 | 52 | 23.19 |  | 1205.88
65 | 030404035002 | 插座 | 1.名称:单相二三眼安全型插座-空调插座 |  | 个 | 1 | 24.92 |  | 24.92
66 | 030404035003 | 插座 | 1.名称:单相防水二三眼安全型插座-排气扇用 |  | 个 | 1 | 24.92 |  | 24.92
67 | 030404034001 | 照明开关 | 1.名称:单联单控暗开关 |  | 个 | 5 | 24.26 |  | 121.3
68 | 030404034003 | 照明开关 | 1.名称:双联单控暗开关 |  | 个 | 4 | 31.37 |  | 125.48
69 | 030414002001 | 送配电装置系统 | 1.名称:送配电装置系统调试 (综合) 1kV以下交流供电 |  | 系统 | 1 | 914.85 |  | 914.85
70 | 030409005001 | 避雷网 | 1.名称:避雷网安装 沿折板支架敷设 2.材质规格:型钢避雷线Φ12镀锌圆钢 |  | m | 78.6 | 49.16 |  | 3863.98
71 | 030409006002 | 避雷针 | 1.名称:避雷小短针制作 2.避雷小短针在避雷网上安装 3.材质规格:避雷针Φ16圆钢=600mm |  | 根 | 4 | 66.95 |  | 267.8
72 | 030409005002 | 避雷网支架 | 1.名称:避雷网支架制安 |  | 个 | 38 | 18 |  | 684
73 | 030409003001 | 避雷引下线 | 1.名称:避雷引下线敷设 利用金属构件引下 2.材质规格:引下线4*40镀锌扁钢 |  | m | 214.6 | 9.6 |  | 2060.16
74 | 030409003002 | 避雷引下线 | 1.名称:避雷引下线敷设 利用建筑物主筋引下 |  | m | 48 | 19 |  | 912
75 | 030409002001 | 接地母线 | 1.名称:均压环敷设 利用梁内钢筋 |  | m | 132.2 | 8.16 |  | 1078.75
76 | 030409002002 | 接地母线 | 1.接地母线敷设 户内接地母线敷设 2.接地母线40*4扁钢 |  | m | 101.5 | 28.59 |  | 2901.89
77 | 030409001001 | 接地极 | 1.名称:接地极40*40扁钢 |  | 根 | 7 | 111.39 |  | 779.73
78 | 030409001002 | 钢柱1.8m以下绝缘与防腐 | 1.名称:钢管环氧煤沥青漆玻璃布每增一油一布 管外径(mm以下) 426 |  | m2 | 30 | 25.69 |  | 770.7
79 | 030409008001 | 等电位端子箱、测试板 | 1.名称:接地测试板制作、安装 |  | 台 | 2 | 116.27 |  | 232.54
80 | 030409008002 | 等电位端子箱、测试板 | 1.名称:总等电位端子箱 |  | 台 | 1 | 106.74 |  | 106.74
本页小计 | [8 empty] | 16075.64
注：为计取规费等的使用，可在表中增设其中：“定额人工费”。
表—08
分部分项工程和单价措施项目清单与计价表
工程名称：霞山区汉口路与胜利长提路交换处停车场-安装 |  |  |  | 标段： |  |  |  | 第 5 页 共 13 页
序号 | 项目编码 | 项目名称 | 项目特征描述 |  | 计量单位 | 工程量 | 金额（元）
[7 empty] | 综合单价 |  | 综合合价 | 其中
暂估价
|  | 消防电部分 | [6 empty] | 84131.67
81 | 030411004029 | 配线 | 1.名称:绝缘导线NH-KVV-4*1.5 |  | m | 103 | 8.22 |  | 846.66
82 | 030411004030 | 配线 | 1.名称:绝缘导线NH-RVS-2*1.5 |  | m | 86 | 3.87 |  | 332.82
83 | 030411004031 | 配线 | 1.名称:绝缘导线NH-RVS-2*2.5 |  | m | 680 | 5.16 |  | 3508.8
84 | 030411004032 | 配线 | 1.名称:绝缘电线NH-BV2.5 |  | m | 1420 | 3.12 |  | 4430.4
85 | 030411001009 | 配管 | 1.名称:镀锌电线管SC-20 |  | m | 1040 | 16.46 |  | 17118.4
86 | 030411001026 | 配管 | 1.名称:镀锌电线管SC-32 |  | m | 20 | 26.07 |  | 521.4
87 | 030411006002 | 接线盒 | 1.名称:接线盒安装 开关(插座)盒 暗装 |  | 个 | 191 | 9.06 |  | 1730.46
88 | 030404017007 | 消防控制箱 | 1.名称:消防控制箱 |  | 台 | 1 | 2960.74 |  | 2960.74
89 | 030904001001 | 点型探测器 | 1.名称:点型探测器安装 感温 |  | 个 | 36 | 98.83 |  | 3557.88
90 | 030904001002 | 点型探测器 | 1.名称:点型探测器安装 感烟 |  | 个 | 53 | 103.83 |  | 5502.99
91 | 030904002001 | 线型探测器 | 1.名称:线型感烟探测器-发射/接受 |  | 个 | 8 | 193.83 |  | 1550.64
92 | 030904008002 | 模块(模块箱) | 1.名称:隔离模块 |  | 个 | 6 | 182.18 |  | 1093.08
93 | 030904008001 | 模块(模块箱) | 1.名称:输入输出模块 |  | 个 | 5 | 198.18 |  | 990.9
94 | 030904008003 | 模块(模块箱) | 1.名称:输出模块 |  | 个 | 1 | 187.18 |  | 187.18
95 | 030904005001 | 声光报警器 | 1.名称:声光报警器安装 |  | 个 | 3 | 193.09 |  | 579.27
96 | 030904006001 | 消防报警电话插孔(电话) | 1.名称:消防电话 |  | 个 | 2 | 79.65 |  | 159.3
97 | 030904007001 | 消防广播(扬声器) | 1.名称:消防吸顶式扬声器 |  | 个 | 6 | 83.36 |  | 500.16
98 | 030904003002 | 按钮 | 1.名称:手动报警按钮 |  | 个 | 3 | 133.44 |  | 400.32
99 | 030904003003 | 按钮 | 1.名称:消防泵启泵按钮 |  | 个 | 4 | 124.44 |  | 497.76
100 | 030904010002 | 控制盘 | 1.名称:多线联动控制盘 |  | 台 | 1 | 1805.04 |  | 1805.04
101 | 030904010003 | 控制盘 | 1.名称:火灾报警控制器 |  | 台 | 1 | 5765.04 |  | 5765.04
102 | 030904009001 | 火灾显示系统 | 1.名称:火灾报警显示系统 |  | 台 | 1 | 2297.5 |  | 2297.5
103 | 030904009002 | 控制主机 | 1.名称:应急照明控制主机 |  | 台 | 1 | 11115.85 |  | 11115.85
104 | 030904010004 | 通讯盘 | 1.名称:电话通讯盘 |  | 台 | 1 | 3265.04 |  | 3265.04
105 | 030414007001 | 电源 | 1.名称:直流稳压电源 |  | 台 | 1 | 2695.03 |  | 2695.03
本页小计 | [8 empty] | 73412.66
注：为计取规费等的使用，可在表中增设其中：“定额人工费”。
表—08
分部分项工程和单价措施项目清单与计价表
工程名称：霞山区汉口路与胜利长提路交换处停车场-安装 |  |  |  | 标段： |  |  |  | 第 6 页 共 13 页
序号 | 项目编码 | 项目名称 | 项目特征描述 |  | 计量单位 | 工程量 | 金额（元）
[7 empty] | 综合单价 |  | 综合合价 | 其中
暂估价
106 | 030601002006 | 压力开关 | 1.名称:压力开关 |  | 台 | 3 | 281.55 |  | 844.65
107 | 030601002007 | 流量开关 | 1.名称:流量开关 |  | 台 | 2 | 396.55 |  | 793.1
108 | 030601002008 | 液位显示器 | 1.名称:液位显示器 |  | 台 | 1 | 546.55 |  | 546.55
109 | 030905001001 | 自动报警系统调试 | 1.名称:自动报警系统装置调试 256点以下 |  | 系统 | 1 | 8534.71 |  | 8534.71
|  | 电气火灾监控系统 | [6 empty] | 25034.83
110 | 030904012001 | 控制主机 | 1.名称:电气火灾监控主机EF-ACS/B128*1 |  | 台 | 1 | 8115.85 |  | 8115.85
111 | 030904008004 | 模块(模块箱) | 1.名称:电气火灾监控模块ACS |  | 个 | 13 | 337.01 |  | 4381.13
112 | 030904001003 | 探头 | 1.名称:剩余电流监测探头 |  | 个 | 13 | 120 |  | 1560
113 | 030904001004 | 探头 | 1.名称:线缆温度监测探头 |  | 个 | 13 | 130 |  | 1690
114 | 030904001005 | 探头 | 1.名称:箱体内温度监测探头 |  | 个 | 13 | 135 |  | 1755
115 | 030411004033 | 配线 | 1.名称:绝缘导线NH-RVS-2*1.5 |  | m | 150 | 3.87 |  | 580.5
116 | 030411001036 | 配管 | 1.名称:刚性难燃管PC-20 |  | m | 150 | 8.91 |  | 1336.5
117 | 030904012002 | 监控器 | 1.名称:消防电源监控器 |  | 台 | 1 | 5615.85 |  | 5615.85
|  | 消防水部分 | [6 empty] | 317966.27
|  | 消防水 | [6 empty] | 88869.45
118 | 030901002002 | 消火栓钢管 | 1.名称:消火栓钢管安装 镀锌钢管(螺纹连接) 2.材质、规格:镀锌钢管DN65 |  | m | 54.3 | 76.29 |  | 4142.55
119 | 030901002003 | 消火栓钢管 | 1.名称:消火栓钢管安装 镀锌钢管(螺纹连接) 2.材质、规格:镀锌钢管DN100 |  | m | 28.9 | 105.49 |  | 3048.66
120 | 030901002004 | 消火栓钢管 | 1.名称:消火栓钢管安装 镀锌钢管(螺纹连接) 2.材质、规格:镀锌钢管DN150 |  | m | 14.8 | 153.84 |  | 2276.83
121 | 031201001003 | 管道刷油 | 1.管道刷油 红丹防锈漆 第一遍 实际遍数(遍):2 2.管道刷油 调和漆 第一遍 实际遍数(遍):2 |  | m2 | 117.74 | 27.02 |  | 3181.33
本页小计 | [8 empty] | 48403.21
注：为计取规费等的使用，可在表中增设其中：“定额人工费”。
表—08
分部分项工程和单价措施项目清单与计价表
工程名称：霞山区汉口路与胜利长提路交换处停车场-安装 |  |  |  | 标段： |  |  |  | 第 7 页 共 13 页
序号 | 项目编码 | 项目名称 | 项目特征描述 |  | 计量单位 | 工程量 | 金额（元）
[7 empty] | 综合单价 |  | 综合合价 | 其中
暂估价
122 | 030901010002 | 室内消火栓 | 1.名称:室内消火栓安装(普通) 单栓 2.型号、规格:室内消防栓-650*800*180铝合金消防箱，箱内设DN65消防栓，长25m的衬胶水龙带1条，喷嘴口径DN19水枪1支 |  | 套 | 4 | 1224.06 |  | 4896.24
123 | 030901013004 | 灭火器 | 1.名称:MF/ABC3酸铵盐干粉灭火器 |  | 具 | 14 | 55.66 |  | 779.24
124 | 030901013005 | 灭火器 | 1.名称:灭火器具放置箱安装 放置式 箱体半周长(mm) ≤1000 |  | 具 | 7 | 112.07 |  | 784.49
125 | 031002003004 | 套管 | 1.名称:一般钢套管制作安装 介质管道公称直径(mm以内) 65 |  | 个 | 4 | 60.17 |  | 240.68
126 | 030211002001 | 消火栓供水泵 | 1.名称:室内消火栓供水泵流量10L/s，扬程50m，功率11KW |  | 台 | 2 | 8972.91 |  | 17945.82
127 | 030211002002 | 消火栓稳压泵 | 1.名称:室内消火栓稳压泵流量1.5L/s,扬程45m，功率1.5KW |  | 台 | 2 | 6486.74 |  | 12973.48
128 | 030211002003 | 气压罐 | 1.名称:气压罐-有限容积不低于3立方 |  | 台 | 1 | 9002.62 |  | 9002.62
129 | 031003012001 | 倒流防止器 | 1.名称:倒流防止器组成安装(法兰连接不带水表) 公称直径(mm以内) 200 |  | 套 | 2 | 5312.83 |  | 10625.66
130 | 031003013002 | 压力开关 | 1.名称:压力开关 |  | 个 | 1 | 199.43 |  | 199.43
131 | 031003001010 | 阀门 | 1.名称:闸阀DN100 |  | 个 | 7 | 512.89 |  | 3590.23
132 | 031003001011 | 阀门 | 1.名称:泄压阀DN100 |  | 个 | 1 | 1181.55 |  | 1181.55
133 | 031003001012 | 阀门 | 1.名称:截止阀DN50 |  | 个 | 4 | 125.12 |  | 500.48
134 | 031003001013 | 流量计 | 1.名称:流量计DN100 |  | 个 | 1 | 935.35 |  | 935.35
135 | 031003001014 | 阀门 | 1.名称:闸阀DN65 |  | 个 | 2 | 296.23 |  | 592.46
136 | 031003001015 | 阀门 | 1.名称:闸阀DN150 |  | 个 | 2 | 895.49 |  | 1790.98
137 | 031003001016 | 阀门 | 1.名称:消声止回阀DN100 |  | 个 | 2 | 862.35 |  | 1724.7
138 | 031003001017 | 阀门 | 1.名称:消声止回阀DN50 |  | 个 | 2 | 380.65 |  | 761.3
139 | 031003001018 | 阀门 | 1.名称:止回阀DN100 |  | 个 | 1 | 583.59 |  | 583.59
140 | 031003010003 | 软接头(软管) | 1.名称:可曲挠橡胶接头DN150 |  | 个 | 2 | 789.12 |  | 1578.24
141 | 031003010004 | 软接头(软管) | 1.名称:可曲挠橡胶接头DN100 |  | 个 | 2 | 496.82 |  | 993.64
本页小计 | [8 empty] | 71680.18
注：为计取规费等的使用，可在表中增设其中：“定额人工费”。
表—08
分部分项工程和单价措施项目清单与计价表
工程名称：霞山区汉口路与胜利长提路交换处停车场-安装 |  |  |  | 标段： |  |  |  | 第 8 页 共 13 页
序号 | 项目编码 | 项目名称 | 项目特征描述 |  | 计量单位 | 工程量 | 金额（元）
[7 empty] | 综合单价 |  | 综合合价 | 其中
暂估价
142 | 031003010005 | 软接头(软管) | 1.名称:可曲挠橡胶接头DN50 |  | 个 | 4 | 228.1 |  | 912.4
143 | 031003008002 | 除污器(过滤器) | 1.名称:Y型过滤器DN150 |  | 组 | 2 | 1141.45 |  | 2282.9
144 | 031003008003 | 除污器(过滤器) | 1.名称:Y型过滤器DN100 |  | 组 | 1 | 914.7 |  | 914.7
145 | 031003013003 | 压力表 | 1.名称:压力表、真空表 就地 |  | 个 | 3 | 143.3 |  | 429.9
|  | 喷淋水 | [6 empty] | 229096.82
146 | 030901001008 | 水喷淋钢管 | 1.名称:热镀锌钢管DN100 2.连接形式:沟槽式卡箍连接 |  | m | 24.2 | 74.05 |  | 1792.01
147 | 030901001009 | 水喷淋钢管 | 1.名称:热镀锌钢管DN150 2.连接形式:沟槽式卡箍连接 |  | m | 89.2 | 124.37 |  | 11093.8
148 | 030901001010 | 水喷淋钢管 | 1.名称:热镀锌钢管DN200 2.连接形式:沟槽式卡箍连接 |  | m | 19.8 | 168.65 |  | 3339.27
149 | 030901001011 | 水喷淋钢管 | 1.名称:热镀锌钢管DN65 2.连接形式:沟槽式卡箍连接 |  | m | 24.8 | 52.33 |  | 1297.78
150 | 030901001016 | 水喷淋钢管 | 1.名称:热镀锌钢管DN75 2.连接形式:沟槽式卡箍连接 |  | m | 1 | 56.34 |  | 56.34
151 | 030901001017 | 水喷淋钢管 | 1.名称:热镀锌钢管DN80 2.连接形式:沟槽式卡箍连接 |  | m | 41.3 | 60.1 |  | 2482.13
152 | 030901001012 | 水喷淋钢管 | 1.名称:热镀锌钢管DN50 2.连接形式:螺纹连接 |  | m | 248.7 | 63.96 |  | 15906.85
153 | 030901001014 | 水喷淋钢管 | 1.名称:热镀锌钢管DN32 2.连接形式:螺纹连接 |  | m | 246 | 44.09 |  | 10846.14
154 | 030901001015 | 水喷淋钢管 | 1.名称:热镀锌钢管DN25 2.连接形式:螺纹连接 |  | m | 88 | 38.93 |  | 3425.84
155 | 031201001004 | 管道刷油 | 1.名称:管道刷油 调和漆 第一遍 实际遍数(遍):2 标志色环等零星刷油 人工*2 |  | m2 | 152.48 | 19.36 |  | 2952.01
156 | 031001006007 | 塑料管 | 1.名称:塑料排水管PVC-dn110 2.连接形式:粘接 |  | m | 26 | 51.18 |  | 1330.68
157 | 031003001019 | 排气阀 | 1.名称:自动排气阀DN25 |  | 个 | 2 | 106.84 |  | 213.68
158 | 031004014007 | 给、排水附(配)件 | 1.名称:dn110通气帽 |  | 个 | 1 | 63.47 |  | 63.47
159 | 031004014008 | 给、排水附(配)件 | 1.名称:地漏DN75 |  | 个 | 2 | 62.02 |  | 124.04
本页小计 | [8 empty] | 59463.94
注：为计取规费等的使用，可在表中增设其中：“定额人工费”。
表—08
分部分项工程和单价措施项目清单与计价表
工程名称：霞山区汉口路与胜利长提路交换处停车场-安装 |  |  |  | 标段： |  |  |  | 第 9 页 共 13 页
序号 | 项目编码 | 项目名称 | 项目特征描述 |  | 计量单位 | 工程量 | 金额（元）
[7 empty] | 综合单价 |  | 综合合价 | 其中
暂估价
160 | 030901007003 | 减压孔板DN65 | 1.减压孔板安装 公称直径(mm以内) 65 |  | 个 | 15 | 145.13 |  | 2176.95
161 | 030901007004 | 挡水板 | 1.名称:喷淋挡水板 |  | 个 | 120 | 60 |  | 7200
162 | 030901008002 | 末端试水装置 | 1.名称:末端试水装置安装 公称直径(mm以内) 25 |  | 组 | 2 | 287.67 |  | 575.34
163 | 030901014001 | 消防水炮 | 1.名称:自动喷洒定位灭火装置DN80 |  | 套 | 2 | 6683.1 |  | 13366.2
164 | 030901003003 | 水喷淋(雾)喷头 | 1.名称:闭式上喷自动喷洒头 |  | 个 | 97 | 38.95 |  | 3778.15
165 | 030901003004 | 水喷淋(雾)喷头 | 1.名称:边墙型喷头 |  | 个 | 120 | 42.99 |  | 5158.8
166 | 031003012002 | 倒流防止器 | 1.名称:倒流防止器组成安装(法兰连接不带水表) 公称直径(mm以内) 200 |  | 套 | 3 | 5312.83 |  | 15938.49
167 | 031003013004 | 压力开关 | 1.名称:压力开关 |  | 个 | 1 | 199.43 |  | 199.43
168 | 030211002004 | 喷淋供水泵 | 1.名称:喷淋供水泵流量40L/s，扬程95m，功率75KW |  | 台 | 3 | 20172.91 |  | 60518.73
169 | 030211002005 | 喷淋稳压泵 | 1.名称:喷淋稳压泵流量1L/s,扬程54m，功率1.1KW |  | 台 | 2 | 6186.74 |  | 12373.48
170 | 030211002006 | 气压罐 | 1.名称:气压罐-有限容积不低于3立方 |  | 台 | 1 | 9002.62 |  | 9002.62
171 | 031003001020 | 阀门 | 1.名称:闸阀DN150 |  | 个 | 6 | 895.49 |  | 5372.94
172 | 031003001021 | 阀门 | 1.名称:闸阀DN200 |  | 个 | 3 | 1359 |  | 4077
173 | 031003001023 | 阀门 | 1.名称:泄压阀DN150 |  | 个 | 1 | 1516.34 |  | 1516.34
174 | 031003001024 | 阀门 | 1.名称:截止阀DN50 |  | 个 | 4 | 125.12 |  | 500.48
175 | 031003001025 | 流量计 | 1.名称:流量计DN150 |  | 个 | 1 | 1297.35 |  | 1297.35
176 | 031003001026 | 阀门 | 1.名称:闸阀DN65 |  | 个 | 3 | 296.23 |  | 888.69
177 | 031003001027 | 阀门 | 1.名称:消声止回阀DN150 |  | 个 | 3 | 1344.49 |  | 4033.47
178 | 031003001028 | 阀门 | 1.名称:信号阀DN150 |  | 个 | 3 | 979.49 |  | 2938.47
179 | 031003001033 | 阀门 | 1.名称:信号阀DN80 |  | 个 | 2 | 636.67 |  | 1273.34
180 | 031003001032 | 阀门 | 1.名称:电磁阀DN80 |  | 个 | 2 | 2165.19 |  | 4330.38
181 | 031003001029 | 阀门 | 1.名称:报警阀DN150 |  | 个 | 1 | 2285.49 |  | 2285.49
182 | 031003001030 | 阀门 | 1.名称:消声止回阀DN50 |  | 个 | 2 | 380.65 |  | 761.3
本页小计 | [8 empty] | 159563.44
注：为计取规费等的使用，可在表中增设其中：“定额人工费”。
表—08
分部分项工程和单价措施项目清单与计价表
工程名称：霞山区汉口路与胜利长提路交换处停车场-安装 |  |  |  | 标段： |  |  |  | 第 10 页 共 13 页
序号 | 项目编码 | 项目名称 | 项目特征描述 |  | 计量单位 | 工程量 | 金额（元）
[7 empty] | 综合单价 |  | 综合合价 | 其中
暂估价
183 | 031003010006 | 软接头(软管) | 1.名称:可曲挠橡胶接头DN150 |  | 个 | 3 | 789.12 |  | 2367.36
184 | 031003010007 | 软接头(软管) | 1.名称:可曲挠橡胶接头DN200 |  | 个 | 3 | 1129.45 |  | 3388.35
185 | 031003010008 | 软接头(软管) | 1.名称:可曲挠橡胶接头DN50 |  | 个 | 4 | 228.1 |  | 912.4
186 | 031003008004 | 除污器(过滤器) | 1.名称:Y型过滤器DN150 |  | 组 | 1 | 1141.45 |  | 1141.45
187 | 031003008005 | 除污器(过滤器) | 1.名称:Y型过滤器DN200 |  | 组 | 3 | 1772.61 |  | 5317.83
188 | 031003013005 | 压力表 | 1.名称:压力表、真空表 就地 |  | 个 | 6 | 143.3 |  | 859.8
189 | 031003013006 | 水流指示器 | 1.名称:水流指示器DN150 |  | 个 | 1 | 622.15 |  | 622.15
|  | 给排水部分 | [6 empty] | 32884.51
190 | 031001006005 | 塑料管 | 1.名称:给排水管道 室内塑料雨水管(粘接) 2.材质、规格:塑料排水管UPVC-DN100 |  | m | 138.9 | 48.13 |  | 6685.26
191 | 031004014005 | 给、排水附(配)件 | 1.名称:DN100雨水斗 |  | 个 | 6 | 68.87 |  | 413.22
192 | 031004014006 | 给、排水附(配)件 | 1.名称:dn160雨水斗 |  | 个 | 6 | 73.44 |  | 440.64
193 | 031002003002 | 套管 | 1.一般钢套管制作安装 介质管道公称直径(mm以内) 100 |  | 个 | 6 | 104.28 |  | 625.68
194 | 031002003003 | 套管 | 1.一般钢套管制作安装 介质管道公称直径(mm以内) 150 |  | 个 | 1 | 174.39 |  | 174.39
195 | 031001001001 | 镀锌钢管 | 1.名称:给排水管道 室内镀锌钢管(螺纹连接) 2.材质规格:镀锌钢管dn160 |  | m | 8 | 185.45 |  | 1483.6
196 | 031001001002 | 镀锌钢管 | 1.名称:给排水管道 室内镀锌钢管(螺纹连接) 2.材质规格:镀锌钢管DN80 |  | m | 10 | 100.17 |  | 1001.7
197 | 031001001003 | 镀锌钢管 | 1.名称:衬塑钢管DN100 2.连接形式:法兰连接 3.其他:管道消毒、冲洗 |  | m | 20 | 168.65 |  | 3373
198 | 031001001004 | 镀锌钢管 | 1.名称:衬塑钢管DN65 2.连接形式:法兰连接 3.其他:管道消毒、冲洗 |  | m | 16 | 110.82 |  | 1773.12
199 | 031001006006 | 塑料管 | 1.名称:塑料给水管PPR-DN15 2.连接形式:电熔连接 3.其他:管道消毒、冲洗 |  | m | 28 | 23.17 |  | 648.76
本页小计 | [8 empty] | 31228.71
注：为计取规费等的使用，可在表中增设其中：“定额人工费”。
表—08
分部分项工程和单价措施项目清单与计价表
工程名称：霞山区汉口路与胜利长提路交换处停车场-安装 |  |  |  | 标段： |  |  |  | 第 11 页 共 13 页
序号 | 项目编码 | 项目名称 | 项目特征描述 |  | 计量单位 | 工程量 | 金额（元）
[7 empty] | 综合单价 |  | 综合合价 | 其中
暂估价
200 | 030109011001 | 潜水泵 | 1.名称:潜水泵Q=40m3/h，H=18m，N=5.5KW |  | 台 | 2 | 3314.77 |  | 6629.54
201 | 031003001005 | 螺纹阀门 | 1.名称:止回阀DN80 |  | 个 | 2 | 410.57 |  | 821.14
202 | 031003001006 | 螺纹阀门 | 1.名称:闸阀DN80 |  | 个 | 2 | 360.07 |  | 720.14
203 | 031003001007 | 螺纹阀门 | 1.名称:浮球阀DN15 |  | 个 | 1 | 59.63 |  | 59.63
204 | 031003001008 | 阀门 | 1.名称:闸阀DN100 |  | 个 | 1 | 512.89 |  | 512.89
205 | 031003001009 | 阀门 | 1.名称:电动阀DN100 |  | 个 | 2 | 1658.3 |  | 3316.6
206 | 030601002010 | 压力仪表 | 1.压力表、真空表 盘装 |  | 台 | 2 | 142 |  | 284
207 | 031003010001 | 软接头(软管) | 1.材质:可曲挠橡胶接头DN80 |  | 个 | 2 | 369.11 |  | 738.22
208 | 031003008001 | 除污器(过滤器) | 1.名称:Y型过滤器DN100 |  | 组 | 1 | 914.7 |  | 914.7
209 | 031003010002 | 软接头(软管) | 1.名称:可曲挠橡胶接头DN100 |  | 个 | 1 | 496.82 |  | 496.82
210 | 031003013001 | 水表 | 1.法兰水表DN100 2.法兰止回阀DN100 3.法兰闸阀DN100 |  | 个 | 1 | 1771.46 |  | 1771.46
|  | 暖通 | [6 empty] | 23508.81
211 | 030703011028 | 排风百叶 | 1.名称:铝合金防雨通风百叶1000*400 |  | 个 | 2 | 275.7 |  | 551.4
212 | 030703011016 | 排风百叶 | 1.名称:铝合金防雨通风百叶400*600 |  | 个 | 1 | 178.8 |  | 178.8
213 | 030703011031 | 排风百叶 | 1.名称:补风百叶口400*500 |  | 个 | 1 | 123.39 |  | 123.39
214 | 030703011020 | 防火阀 | 1.名称:70度常开防火阀-600*600 |  | 个 | 4 | 338.65 |  | 1354.6
215 | 030703011022 | 防火阀 | 1.名称:70度常开防火阀-350*350 |  | 个 | 1 | 288.65 |  | 288.65
216 | 030703011026 | 防火阀 | 1.名称:70度常开防火阀-400*600 |  | 个 | 1 | 298.65 |  | 298.65
217 | 030703011029 | 防火阀 | 1.名称:70度常开防火阀-400*500 |  | 个 | 1 | 278.65 |  | 278.65
218 | 030703011030 | 防火阀 | 1.名称:70度常开防火阀-500*200 |  | 个 | 1 | 238.65 |  | 238.65
219 | 030703011027 | 防虫钢丝网 | 1.名称:防虫钢丝网 |  | 个 | 1 | 28 |  | 28
本页小计 | [8 empty] | 19605.93
注：为计取规费等的使用，可在表中增设其中：“定额人工费”。
表—08
分部分项工程和单价措施项目清单与计价表
工程名称：霞山区汉口路与胜利长提路交换处停车场-安装 |  |  |  | 标段： |  |  |  | 第 12 页 共 13 页
序号 | 项目编码 | 项目名称 | 项目特征描述 |  | 计量单位 | 工程量 | 金额（元）
[7 empty] | 综合单价 |  | 综合合价 | 其中
暂估价
220 | 030108003001 | 轴流通风机 | 1.名称:轴流式排风机（平时排风）PF-03，风量8300ml/h，功率1.5KW，重量38kg,转速2900rpm |  | 台 | 4 | 3292.27 |  | 13169.08
221 | 030108003005 | 轴流通风机 | 1.名称:轴流式排风机（防爆型）PF-02，风量1000ml/h，功率0.1KW，重量14kg,转速1450rpm |  | 台 | 1 | 2242.27 |  | 2242.27
222 | 030108003002 | 轴流通风机 | 1.名称:轴流式排风机PF-01，风量1800ml/h，功率0.2KW，重量15kg,转速2900rpm |  | 台 | 1 | 2392.27 |  | 2392.27
223 | 030702001001 | 碳钢通风管道 | 1.名称:镀锌薄钢板矩形风管(δ=1.2mm以内咬口)制作安装 长边长(mm) ≤1000 2.材质规格:镀锌钢板0.75 |  | m2 | 9.8 | 116.41 |  | 1140.82
224 | 031208003001 | 通风管道绝热 | 1.风管纤维类制品(板)安装 铝箔玻璃棉毡 2.50厚离心玻璃棉隔热层 |  | m2 | 9.8 | 48.34 |  | 473.73
225 | 030702001002 | 管道支架 | 1.名称:装配式风管成品支架安装 |  | kg | 25 | 10.41 |  | 260.25
226 | 030702001003 | 设备支架 | 1.设备支架制作 单件重量(kg) 50以下 2.设备支架安装 单件重量(kg) 50以下 |  | kg | 30 | 16.32 |  | 489.6
|  | 措施项目 | [6 empty] | 7819.08
227 | 031302007001 | 高层施工增加 | 1.高层建筑增加费_高度20m以上30m以下(含装在20m以上的变配电工程和动力工程)(电气设备安装工程) 2.高层建筑增加费_高度20m以上30m以下(刷油、防腐蚀、绝热工程) 3.高层建筑增加费_高度20m以上30m以下(建筑智能化工程) 4.高层建筑增加费_高度20m以上30m以下(消防工程) 5.高层建筑增加费_高度20m以上30m以下(给排水、采暖、燃气工程) 6.高层建筑增加费_高度20m以上30m以下(通风空调工程) |  | 项 | 1 | 2294.57 |  | 2294.57
本页小计 | [8 empty] | 22462.59
注：为计取规费等的使用，可在表中增设其中：“定额人工费”。
表—08
分部分项工程和单价措施项目清单与计价表
工程名称：霞山区汉口路与胜利长提路交换处停车场-安装 |  |  |  | 标段： |  |  |  | 第 13 页 共 13 页
序号 | 项目编码 | 项目名称 | 项目特征描述 |  | 计量单位 | 工程量 | 金额（元）
[7 empty] | 综合单价 |  | 综合合价 | 其中
暂估价
228 | 031301017001 | 脚手架搭拆费 | 1.脚手架搭拆费(单独承担埋地或沟槽敷设线缆工程除外)(电气设备安装工程，除10章) 2.脚手架搭拆费(刷油、防腐蚀、绝热工程) 3.脚手架搭拆费(建筑智能化工程) 4.脚手架搭拆费(消防工程) 5.脚手架搭拆费(自动化控制仪表安装工程) 6.脚手架搭拆费(单独承担埋地管道工程除外)(给排水、采暖、燃气工程) 7.脚手架搭拆费(通风空调工程) |  | 项 | 1 | 5524.51 |  | 5524.51
本页小计 | [8 empty] | 5524.51
合 计 | [8 empty] | 972065.13 | 130000
注：为计取规费等的使用，可在表中增设其中：“定额人工费”。
表—08

## 表5-11 措施项目报价表（一）【霞山区汉口路与胜利长提路_4
措施项目清单与计价表（一）
工程名称：霞山区汉口路与胜利长提路交换处停车场-安装 |  |  |  | 第 1 页 共 1 页
序号 | 项目名称 | 计算基础 | 费 率（%） |  | 金额（元）
1 | 绿色施工安全防护措施费
LSSGCSF00001 | 绿色施工安全防护措施费 | 分部分项人工费+分部分项机具费 | 35.77 |  | 48623.28
2 | 措施其他项目
031301010001 | 安装与生产同时进行增加费用 | 分部分项人工费 | 0
031301011001 | 在有害身体健康环境中施工增加费 | 分部分项人工费 | 0
TSSGBWZJF001 | 在地下（暗）室、设备及大口径管道内等特殊施工部位进行施工增加费 |  | 30
粤031302008001 | 赶工措施费 | 分部分项人工费+分部分项机具费 | 0
031302002001 | 夜间施工增加费 |  | 20
JTGRSGZJF001 | 交通干扰工程施工增加费 |  | 10
粤031302009001 | 文明工地增加费 | 分部分项人工费+分部分项机具费 | 0
DXGXJCJXF001 | 地下管线交叉降效费
QTFY00000001 | 其他费用
合 计 |  |  |  |  | 48623.28
'注：本表适用于以“项”计价的措施项目

## 表-12 其他项目清单与计价汇总表【霞山区汉口路与胜利长提_4
其他项目清单与计价汇总表
工程名称：霞山区汉口路与胜利长提路交换处停车场-安装 |  |  | 标段： |  | 第 1 页 共 1 页
序号 | 项目名称 | 金额（元） |  | 结算金额（元） |  | 备注
1 | 暂列金额 |  |  |  |  | 明细详见表-12-1
2 | 暂估价 | 3130000.00
2.1 | 材料暂估价 | — |  |  |  | 明细详见表-12-2
2.2 | 专业工程暂估价 | 3000000.00 |  |  |  | 明细详见表-12-3
3 | 计日工 |  |  |  |  | 明细详见表-12-4
4 | 总承包服务费 |  |  |  |  | 明细详见表-12-5
5 | 预算包干费 | 13593.31
6 | 工程优质费
7 | 概算幅度差
8 | 现场签证费用
9 | 索赔费用
10 | 其他费用
| 合 计 | 3013593.31 |  |  |  | —
注：材料（工程设备）暂估单价进入清单项目综合单价，此处不汇总。
表—12

## 表6-10 主要材料设备价格表【霞山区汉口路与胜利长提路交_4
主要材料价格表
工程名称：霞山区汉口路与胜利长提路交换处停车场-安装 |  |  |  | 第 1 页 共 2 页
序号 | 材料设备编码 | 材料设备名称 | 规格、型号等特殊要求 |  | 单位 | 单价(元)
1 | 17010100@2 | 热镀锌钢管DN150 | DN150 壁厚4.25mm |  | m | 95.85
2 | 17010100@7 | 热镀锌钢管DN200 | DN200 壁厚4.25mm |  | m | 133.64
3 | 17030001@5 | 热镀锌钢管DN50 | DN50 壁厚3mm |  | m | 24.63
4 | 17030001@7 | 热镀锌钢管DN32 | DN32 壁厚2.5mm |  | m | 14.13
5 | 17250040@1 | 镀锌电线管SC-150 |  |  | m | 80.59
6 | 18190001@2 | Y型过滤器DN200 |  |  | 个 | 1132.85
7 | 19000001@4 | 电动阀DN100 |  |  | 个 | 1416.07
8 | 19000020@1 | 闸阀DN150 |  |  | 个 | 512
9 | 19000020@3 | 消声止回阀DN150 |  |  | 个 | 961
10 | 19030001@2 | 法兰闸阀DN200 |  |  | 个 | 768
11 | 19090060@1 | 倒流防止器DN200 |  |  | 个 | 1150
12 | 20010360@5 | 钢板平焊法兰DN150 |  |  | 副 | 136
13 | 23030040@1 | 室内消防栓-650*800*180铝合金消防箱，箱内设DN65消防栓，长25m的衬胶水龙带1条，喷嘴口径DN19水枪1支 |  |  | 套 | 1100
14 | 23290010@1 | 气压罐-有限容积不低于3立方 |  |  | 台 | 7500
15 | 23370100@2 | 感烟探测器 |  |  | 个(对) | 60
16 | 23390370@3 | 火灾报警控制器 |  |  | 台 | 5000
17 | 23390390@1 | 应急照明控制主机 |  |  | 台 | 9000
18 | 23390390@2 | 电气火灾监控主机EF-ACS/B128*1 |  |  | 台 | 6000
19 | 23390390@3 | 消防电源监控器 |  |  | 台 | 3500
20 | 23410100@1 | 自动喷洒定位灭火装置DN80 |  |  | 套 | 5000
21 | 23450030@1 | 直流稳压电源 | 24V/20A |  | 台 | 2582
22 | 24690110@1 | 电磁阀DN80 |  |  | 台 | 1800
23 | 25000001@11 | 壁装单管荧光灯 |  |  | 套 | 45.8
24 | 25000001@12 | 太阳能路灯40W |  |  | 套 | 650
25 | 28030170@2 | 绝缘电线WDZ-BYJ4 |  |  | m | 2.6
26 | 28030170@6 | 绝缘电线WDZN-BYJ2.5 |  |  | m | 2.2
27 | 28030410@4 | 绝缘导线NH-RVS-2*2.5 | BV |  | m | 3.5
28 | 28110210@21 | 铜芯电缆WDZ-YJY22-4*150+1*70 |  |  | m | 454.3
29 | 28110210@22 | 铜芯电缆WDZ-YJV22-4*70+1*35 |  |  | m | 233.2
30 | 28110210@23 | 铜芯电缆WDZN-YJV-4*25+1*16 |  |  | m | 84.64
31 | 28110210@24 | 铜芯电缆WDZN-YJV-4*240+1*120 |  |  | m | 765.4
主要材料价格表
工程名称：霞山区汉口路与胜利长提路交换处停车场-安装 |  |  |  | 第 2 页 共 2 页
序号 | 材料设备编码 | 材料设备名称 | 规格、型号等特殊要求 |  | 单位 | 单价(元)
32 | 28110210@25 | 铜芯电缆WDZ-YJY-5*2.5 |  |  | m | 13.5
33 | 28110210@29 | 铜芯电缆WDZN-YJV-6*70+1*35 |  |  | m | 321.6
34 | 29030030@2 | 金属线槽MR200*200 |  |  | m | 65
35 | 29060030@1 | 镀锌电线管SC-20 |  |  | m | 7.6
36 | 29060030@7 | 镀锌电线管SC-25 |  |  | m | 9.42
37 | 29060140@5 | 刚性难燃管PC-150 |  |  | m | 30.32
38 | 30030120@1 | 消防控制箱 |  |  | 台 | 2800
39 | 50290020@1 | 轴流式排风机（平时排风）PF-03，风量8300ml/h，功率1.5KW，重量38kg,转速2900rpm |  |  | 台 | 2600
40 | 51010010@1 | 室内消火栓供水泵流量10L/s，扬程50m，功率11KW |  |  | 台 | 7800
41 | 51010010@2 | 喷淋供水泵流量40L/s，扬程95m，功率75KW |  |  | 台 | 19000
42 | 51330030@1 | 潜水泵Q=40m3/h，H=18m，N=5.5KW |  |  | 台 | 3000
43 | 51390011@1 | 室内消火栓稳压泵流量1.5L/s,扬程45m，功率1.5KW |  |  | 套 | 3500
44 | 51390011@2 | 喷淋稳压泵流量1L/s,扬程54m，功率1.1KW |  |  | 套 | 3200
45 | 55010001@2 | 低压出线柜 |  |  | 台 | 19500
46 | 55090080@13 | -1AT-XF配电箱-125KW |  |  | 台 | 6900
47 | 55090080@18 | ALE-YJ配电箱-0.5KW |  |  | 台 | 3450
48 | 55090080@20 | 1APs1配电箱-11KW |  |  | 台 | 850
49 | 补充主材002 | 喷淋挡水板 |  |  | 个 | 60
50 | 补充主材006@1 | UPS蓄电池容量190KW |  |  | 个 | 130000

## 表-13 规费、税金项目清单与计价表【霞山区汉口路与胜利长_4
规费、税金项目清单与计价表
工程名称：霞山区汉口路与胜利长提路交换处停车场-安装 |  |  | 标段： |  |  | 第 1 页 共 1 页
序号 | 项目名称 | 计算基础 |  | 取费基数 | 计算费率 (%) |  | 金额(元)
1 | 增值税销项税额 | 分部分项合计+措施合计+其他项目 |  | 4034281.72 | 9 |  | 363085.35
合 计 | [6 empty] | 363085.35
编制人（造价人员）： |  |  | 复核人（造价工程师）：
表—13

## 表-12-3 专业工程暂估价及结算价表【霞山区汉口路与胜利
专业工程暂估价及结算价表
工程名称：霞山区汉口路与胜利长提路交换处停车场-安装 |  |  |  | 标段： |  | 第 1 页 共 1 页
序号 | 工程名称 | 工程内容 | 暂估金额 （元） |  | 结算金额 (元) |  | 差额 ±(元) | 备注
1 | 智慧消防 |  | 3000000
合 计 |  |  | 3000000.00 |  |  |  |  | —
注：此表“暂估金额”由招标人填写，投标人应将“暂估金额”计入投标总价中。结算时按合同约定结算金额填写。
表—12—3

## 表-04 单位工程招标控制价汇总表【给排水工程】
单位工程预算价汇总表
工程名称：给排水工程 |  |  | 标段： | 第 1 页 共 1 页
序号 | 汇总内容 | 金额:(元) |  |  | 其中：暂估价(元)
1 | 分部分项合计 | 13009451.04
1.1 | 一、雨水系统 | 5036091.99
1.2 | 三、土方及基础工程 | 7816049.25
1.3 | 四、其他工程 | 157309.80
2 | 措施合计 | 1063481.40
2.1 | 绿色施工安全防护措施费 | 874648.71
2.2 | 其他措施费 | 188832.69
3 | 其他项目 | 290078.54 |  |  | －
3.1 | 暂列金额
3.2 | 暂估价
3.3 | 计日工
3.4 | 总承包服务费
3.5 | 预算包干费 | 290078.54
3.6 | 工程优质费
3.7 | 概算幅度差
3.8 | 索赔费用
3.9 | 现场签证费用
3.10 | 其他费用
4 | 税前工程造价 | 14363010.98
5 | 增值税销项税额 | 1292670.99 |  |  | －
6 | 总造价 | 15655681.97
7 | 人工费 | 2313521.03
招标控制价合计=1+2+3+4+5 |  | 15,655,681.97 |  |  | 0.00
注：本表适用于单位工程招标控制价或投标报价的汇总，如无单位工程划分，单项工程也使用本表汇总
表—04

## 表-08 分部分项工程和单价措施项目清单与计价表【给排水工
分部分项工程和单价措施项目清单与计价表
工程名称：给排水工程 |  |  |  | 标段： |  |  |  | 第 1 页 共 7 页
序号 | 项目编码 | 项目名称 | 项目特征描述 |  | 计量单位 | 工程量 | 金额（元）
[7 empty] | 综合单价 |  | 综合合价 | 其中
暂估价
|  | 一、雨水系统 | [6 empty] | 5036091.99
|  | 1、雨水干管 | [6 empty] | 3223117.64
1 | 040501004040 | HDPE双壁波纹管 | 1.名称:HDPE双壁波纹管 2.材质及规格:HDPE管DN600 8KN/m2 3.连接形式:橡胶圈接口 4.管道检验及试验要求:管道闭水试验 |  | m | 5658.4 | 309.68 |  | 1752293.31
2 | 040501004041 | HDPE双壁波纹管 | 1.名称:HDPE双壁波纹管 2.材质及规格:HDPE管DN800 8KN/m2 3.连接形式:橡胶圈接口 4.管道检验及试验要求:管道闭水试验 |  | m | 1853.5 | 493.91 |  | 915462.19
3 | 040501004042 | HDPE双壁波纹管 | 1.名称:HDPE双壁波纹管 2.材质及规格:HDPE管DN1000 12.5KN/m2 3.连接形式:橡胶圈接口 4.管道检验及试验要求:管道闭水试验 |  | m | 640.8 | 866.67 |  | 555362.14
|  | 2、雨水构筑物 | [6 empty] | 1311064.42
4 | 040504006011 | 八字出水口 | 1.名称:八字出水口（DN600) 2.砌筑材料品种、规格:混凝土(八字式) H×L1(m以内) 1.15×1.90 3.图号:06MS201-9,页5 |  | 座 | 6 | 9255.08 |  | 55530.48
5 | 040504006012 | 八字出水口 | 1.名称:八字出水口（DN800) 2.砌筑材料品种、规格:混凝土(八字式) H×L1(m以内) 1.37×2.33 3.图号:06MS201-9,页5 |  | 座 | 6 | 11827.08 |  | 70962.48
6 | 040504006013 | 八字出水口 | 1.名称:八字出水口（DN1000) 2.砌筑材料品种、规格:混凝土(八字式) H×L1(m以内) 1.58×2.75 3.图号:06MS201-9,页5 |  | 座 | 2 | 14751.42 |  | 29502.84
本页小计 | [8 empty] | 3379113.44
注：为计取规费等的使用，可在表中增设其中：“定额人工费”。
表—08
分部分项工程和单价措施项目清单与计价表
工程名称：给排水工程 |  |  |  | 标段： |  |  |  | 第 2 页 共 7 页
序号 | 项目编码 | 项目名称 | 项目特征描述 |  | 计量单位 | 工程量 | 金额（元）
[7 empty] | 综合单价 |  | 综合合价 | 其中
暂估价
7 | 040504002024 | 圆形混凝土雨水检查井Φ1000-06MS201-3,页12 | 1.井深、尺寸:井深1.5~2m、Φ1000mm 2.混凝土强度等级:S4防水混凝土 C25 3.垫层厚度、材料品种:C10混凝土、厚100mm 4.定型井名称、图号:圆形混凝土雨水检查井Φ1000-06MS201-3,页12 5.砖砌流槽、抹面 |  | 座 | 128 | 3078.87 |  | 394095.36
8 | 040504002025 | 圆形混凝土雨水检查井Φ1000-06MS201-3,页12 | 1.井深、尺寸:井深2~2.5m、Φ1000mm 2.混凝土强度等级:S4防水混凝土 C25 3.垫层厚度、材料品种:C10混凝土、厚100mm 4.定型井名称、图号:圆形混凝土雨水检查井Φ1000-06MS201-3,页12 5.砖砌流槽、抹面 |  | 座 | 25 | 3435.25 |  | 85881.25
9 | 040504002026 | 圆形混凝土雨水检查井Φ1000-06MS201-3,页12 | 1.井深、尺寸:井深2.5~3m、Φ1000mm 2.混凝土强度等级:S4防水混凝土 C25 3.垫层厚度、材料品种:C10混凝土、厚100mm 4.定型井名称、图号:圆形混凝土雨水检查井Φ1000-06MS201-3,页12 5.砖砌流槽、抹面 |  | 座 | 19 | 3523.84 |  | 66952.96
10 | 040504002027 | 圆形混凝土雨水检查井Φ1000-06MS201-3,页12 | 1.井深、尺寸:井深3~3.5m、Φ1000mm 2.混凝土强度等级:S4防水混凝土 C25 3.垫层厚度、材料品种:C10混凝土、厚100mm 4.定型井名称、图号:圆形混凝土雨水检查井Φ1000-06MS201-3,页12 5.砖砌流槽、抹面 |  | 座 | 10 | 3648.15 |  | 36481.5
本页小计 | [8 empty] | 583411.07
注：为计取规费等的使用，可在表中增设其中：“定额人工费”。
表—08
分部分项工程和单价措施项目清单与计价表
工程名称：给排水工程 |  |  |  | 标段： |  |  |  | 第 3 页 共 7 页
序号 | 项目编码 | 项目名称 | 项目特征描述 |  | 计量单位 | 工程量 | 金额（元）
[7 empty] | 综合单价 |  | 综合合价 | 其中
暂估价
11 | 040504002028 | 圆形混凝土雨水检查井Φ1000-06MS201-3,页12 | 1.井深、尺寸:井深3.5~4m、Φ1000mm 2.混凝土强度等级:S4防水混凝土 C25 3.垫层厚度、材料品种:C10混凝土、厚100mm 4.定型井名称、图号:圆形混凝土雨水检查井Φ1000-06MS201-3,页12 5.砖砌流槽、抹面 |  | 座 | 2 | 3772.56 |  | 7545.12
12 | 040504002029 | 圆形混凝土雨水检查井Φ1250-06MS201-3,页15 | 1.井深、尺寸:井深1.5~2m、Φ1250mm 2.混凝土强度等级:S4防水混凝土 C25 3.垫层厚度、材料品种:C10混凝土、厚100mm 4.定型井名称、图号:圆形混凝土雨水检查井Φ1250-06MS201-3,页15 5.砖砌流槽、抹面 |  | 座 | 38 | 3719.05 |  | 141323.9
13 | 040504002030 | 圆形混凝土雨水检查井Φ1250-06MS201-3,页15 | 1.井深、尺寸:井深2~2.5m、Φ1250mm 2.混凝土强度等级:S4防水混凝土 C25 3.垫层厚度、材料品种:C10混凝土、厚100mm 4.定型井名称、图号:圆形混凝土雨水检查井Φ1250-06MS201-3,页15 5.砖砌流槽、抹面 |  | 座 | 41 | 4143.71 |  | 169892.11
14 | 040504002031 | 圆形混凝土雨水检查井Φ1250-06MS201-3,页15 | 1.井深、尺寸:井深2.5~3m、Φ1250mm 2.混凝土强度等级:S4防水混凝土 C25 3.垫层厚度、材料品种:C10混凝土、厚100mm 4.定型井名称、图号:圆形混凝土雨水检查井Φ1250-06MS201-3,页15 5.砖砌流槽、抹面 |  | 座 | 16 | 4208.53 |  | 67336.48
本页小计 | [8 empty] | 386097.61
注：为计取规费等的使用，可在表中增设其中：“定额人工费”。
表—08
分部分项工程和单价措施项目清单与计价表
工程名称：给排水工程 |  |  |  | 标段： |  |  |  | 第 4 页 共 7 页
序号 | 项目编码 | 项目名称 | 项目特征描述 |  | 计量单位 | 工程量 | 金额（元）
[7 empty] | 综合单价 |  | 综合合价 | 其中
暂估价
15 | 040504002032 | 圆形混凝土雨水检查井Φ1250-06MS201-3,页15 | 1.井深、尺寸:井深3~3.5m、Φ1250mm 2.混凝土强度等级:S4防水混凝土 C25 3.垫层厚度、材料品种:C10混凝土、厚100mm 4.定型井名称、图号:圆形混凝土雨水检查井Φ1250-06MS201-3,页15 5.砖砌流槽、抹面 |  | 座 | 9 | 4332.87 |  | 38995.83
16 | 040504002033 | 圆形混凝土雨水检查井Φ1250-06MS201-3,页15 | 1.井深、尺寸:井深3.5~4m、Φ1250mm 2.混凝土强度等级:S4防水混凝土 C25 3.垫层厚度、材料品种:C10混凝土、厚100mm 4.定型井名称、图号:圆形混凝土雨水检查井Φ1250-06MS201-3,页15 5.砖砌流槽、抹面 |  | 座 | 7 | 4516.62 |  | 31616.34
17 | 040504002034 | 圆形混凝土雨水检查井Φ1250-06MS201-3,页15 | 1.井深、尺寸:井深4~4.5m、Φ1250mm 2.混凝土强度等级:S4防水混凝土 C25 3.垫层厚度、材料品种:C10混凝土、厚100mm 4.定型井名称、图号:圆形混凝土雨水检查井Φ1250-06MS201-3,页15 5.砖砌流槽、抹面 |  | 座 | 3 | 4641 |  | 13923
18 | 040504002038 | 圆形混凝土雨水检查井Φ1500-06MS201-3,页17 | 1.井深、尺寸:井深3~3.5m、Φ1500mm 2.混凝土强度等级:S4防水混凝土 C25 3.垫层厚度、材料品种:C10混凝土、厚100mm 4.定型井名称、图号:圆形混凝土雨水检查井Φ1500-06MS201-3,页17 5.砖砌流槽、抹面 |  | 座 | 4 | 5032 |  | 20128
本页小计 | [8 empty] | 104663.17
注：为计取规费等的使用，可在表中增设其中：“定额人工费”。
表—08
分部分项工程和单价措施项目清单与计价表
工程名称：给排水工程 |  |  |  | 标段： |  |  |  | 第 5 页 共 7 页
序号 | 项目编码 | 项目名称 | 项目特征描述 |  | 计量单位 | 工程量 | 金额（元）
[7 empty] | 综合单价 |  | 综合合价 | 其中
暂估价
19 | 040504002039 | 圆形混凝土雨水检查井Φ1500-06MS201-3,页17 | 1.井深、尺寸:井深3.5~4m、Φ1500mm 2.混凝土强度等级:S4防水混凝土 C25 3.垫层厚度、材料品种:C10混凝土、厚100mm 4.定型井名称、图号:圆形混凝土雨水检查井Φ1500-06MS201-3,页17 5.砖砌流槽、抹面 |  | 座 | 4 | 5156.31 |  | 20625.24
20 | 040504002040 | 圆形混凝土雨水检查井Φ1500-06MS201-3,页17 | 1.井深、尺寸:井深4~4.5m、Φ1500mm 2.混凝土强度等级:S4防水混凝土 C25 3.垫层厚度、材料品种:C10混凝土、厚100mm 4.定型井名称、图号:圆形混凝土雨水检查井Φ1500-06MS201-3,页17 5.砖砌流槽、抹面 |  | 座 | 2 | 5280.5 |  | 10561
21 | 040504002041 | 圆形混凝土雨水检查井Φ1500-06MS201-3,页17 | 1.井深、尺寸:井深4.5~5m、Φ1500mm 2.混凝土强度等级:S4防水混凝土 C25 3.垫层厚度、材料品种:C10混凝土、厚100mm 4.定型井名称、图号:圆形混凝土雨水检查井Φ1500-06MS201-3,页17 5.砖砌流槽、抹面 |  | 座 | 7 | 5495.79 |  | 38470.53
22 | 040504002042 | 圆形混凝土雨水检查井Φ1500-06MS201-3,页17 | 1.井深、尺寸:井深5~5.5m、Φ1500mm 2.混凝土强度等级:S4防水混凝土 C25 3.垫层厚度、材料品种:C10混凝土、厚100mm 4.定型井名称、图号:圆形混凝土雨水检查井Φ1500-06MS201-3,页17 5.砖砌流槽、抹面 |  | 座 | 2 | 5620 |  | 11240
|  | 3、雨水口及雨水连接管 | [6 empty] | 501909.93
本页小计 | [8 empty] | 80896.77
注：为计取规费等的使用，可在表中增设其中：“定额人工费”。
表—08
分部分项工程和单价措施项目清单与计价表
工程名称：给排水工程 |  |  |  | 标段： |  |  |  | 第 6 页 共 7 页
序号 | 项目编码 | 项目名称 | 项目特征描述 |  | 计量单位 | 工程量 | 金额（元）
[7 empty] | 综合单价 |  | 综合合价 | 其中
暂估价
23 | 040504009009 | 单篦平篦式雨水口 750*450 | 1.雨水篦子及圈口材质、型号、规格:单篦平篦式雨水口 750*450 2.垫层、基础材质及厚度:C15砼垫层 3.井深:1m |  | 座 | 285 | 903.2 |  | 257412
24 | 040501004044 | HDPE双壁波纹管 | 1.名称:HDPE双壁波纹管 2.材质及规格:HDPE管DN300 8KN/m2 3.连接形式:橡胶圈接口 4.管道检验及试验要求:管道闭水试验 |  | m | 592.6 | 101.74 |  | 60291.12
25 | 040503002001 | 满包混凝土加固 | 1.规格:700*700 2.混凝土强度等级:C15 |  | m3 | 256.22 | 718.94 |  | 184206.81
|  | 三、土方及基础工程 | [6 empty] | 7816049.25
26 | 040103001014 | 中粗砂垫层 | 1.填方材料品种:砂垫层 |  | m3 | 3139.16 | 227.66 |  | 714661.17
27 | 040103001016 | 回填砂 | 1.填方材料品种:中粗砂 2.其他详见设计图纸 |  | m3 | 2107.64 | 196.31 |  | 413750.81
28 | 040101002005 | 挖运沟槽土方 | 1.土壤类别:一、二类土 2.挖土深度:2m 内 3.运距:10km |  | m3 | 36119.5 | 37.13 |  | 1341117.04
29 | 040103001015 | 回填方 | 1.填方材料品种:外购土 |  | m3 | 29009.52 | 55.37 |  | 1606257.12
30 | 粤040101006006 | 打拔拉森钢板桩 | 1.桩长:9m 2.板桩厚度:Ⅳ型拉森钢板桩 |  | t | 1145.6 | 1075.39 |  | 1231966.78
31 | 粤040101006007 | 打拔槽型钢板桩 | 1.桩长:6m 2.板桩厚度:【40b槽型钢板桩 |  | t | 2863.5 | 745.96 |  | 2136056.46
32 | 粤040101007002 | 挡土板 | 1.材质:支密板挡土板 2.挡土深度:小于3m内 |  | m2 | 14523.6 | 25.63 |  | 372239.87
|  | 四、其他工程 | [6 empty] | 157309.8
33 | 041001001001 | 旧路面机械切缝 | 1.材质:混凝土路面切缝 2.厚度:25cm |  | m | 8227.5 | 19.12 |  | 157309.8
|  | 措施项目 | [6 empty] | 265765.42
34 | 041101005001 | 井字架 | 1.钢管井字架 井深(m以内) 4 |  | 座 | 317 | 242.69 |  | 76932.73
本页小计 | [8 empty] | 8552201.71
注：为计取规费等的使用，可在表中增设其中：“定额人工费”。
表—08
分部分项工程和单价措施项目清单与计价表
工程名称：给排水工程 |  |  |  | 标段： |  |  |  | 第 7 页 共 7 页
序号 | 项目编码 | 项目名称 | 项目特征描述 |  | 计量单位 | 工程量 | 金额（元）
[7 empty] | 综合单价 |  | 综合合价 | 其中
暂估价
35 | 041102001001 | 检查井垫层模板 | 1.混凝土基础垫层 木模 |  | m2 | 175.63 | 42.64 |  | 7488.86
36 | 041102035001 | 井壁(隔墙)模板 | 1.井壁(隔墙)模板 |  | m2 | 2682.5 | 66.31 |  | 177876.58
37 | 041102036001 | 井盖模板 | 1.井盖模板 |  | m2 | 34.5 | 100.5 |  | 3467.25
本页小计 | [8 empty] | 188832.69
合 计 | [8 empty] | 13275216.46
注：为计取规费等的使用，可在表中增设其中：“定额人工费”。
表—08

## 表5-11 措施项目报价表（一）【给排水工程】
措施项目清单与计价表（一）
工程名称：给排水工程 |  |  |  | 第 1 页 共 1 页
序号 | 项目名称 | 计算基础 | 费 率（%） |  | 金额（元）
1 | 绿色施工安全防护措施费
LSSGCSF00001 | 绿色施工安全防护措施费 | 分部分项人工费+分部分项机具费 | 16.5 |  | 797715.98
2 | 措施其他项目
粤041109009001 | 文明工地增加费 | 分部分项人工费+分部分项机具费 | 0
041109002001 | 夜间施工增加费 |  | 20
041109005001 | 交通疏解员增加费 |  | 15
041108001001 | 地下管线交叉降效费 |  | 0
粤041109008001 | 赶工措施费 | 分部分项人工费+分部分项机具费 | 0
QTFY00000001 | 其他费用
合 计 |  |  |  |  | 797715.98
'注：本表适用于以“项”计价的措施项目

## 表-12 其他项目清单与计价汇总表【给排水工程】
其他项目清单与计价汇总表
工程名称：给排水工程 |  |  | 标段： |  | 第 1 页 共 1 页
序号 | 项目名称 | 金额（元） |  | 结算金额（元） |  | 备注
1 | 暂列金额 |  |  |  |  | 明细详见表-12-1
2 | 暂估价
2.1 | 材料暂估价 | — |  |  |  | 明细详见表-12-2
2.2 | 专业工程暂估价 |  |  |  |  | 明细详见表-12-3
3 | 计日工 |  |  |  |  | 明细详见表-12-4
4 | 总承包服务费 |  |  |  |  | 明细详见表-12-5
5 | 预算包干费 | 290078.54
6 | 工程优质费
7 | 概算幅度差
8 | 现场签证费用
9 | 索赔费用
10 | 其他费用
| 合 计 | 290078.54 |  |  |  | —
注：材料（工程设备）暂估单价进入清单项目综合单价，此处不汇总。
表—12

## 表6-10 主要材料设备价格表【给排水工程】
主要材料价格表
工程名称：给排水工程 |  |  |  | 第 1 页 共 1 页
序号 | 材料设备编码 | 材料设备名称 | 规格、型号等特殊要求 |  | 单位 | 单价(元)
1 | 01010125@2 | 螺纹钢筋 | φ10~25 |  | t | 4060
2 | 03139291 | 钢锯片 | φ300 |  | 片 | 264.96
3 | 04030015@1 | 中砂（回填） |  |  | m3 | 134
4 | 04030015@6 | 中砂（回填砂） |  |  | m3 | 134
5 | 04050225@1 | 普通预拌混凝土（泵送） | 碎石粒径综合考虑 C30 |  | m3 | 472
6 | 04130001@1 | 标准砖 | 240×115×53 |  | 千块 | 440
7 | 05010020@1 | 松杂原木 | 综合 |  | m3 | 1515
8 | 05030060 | 板枋材 | 综合 |  | m3 | 1515
9 | 05030180 | 松木板 |  |  | m3 | 1474.42
10 | 34110010@2 | 水 |  |  | m3 | 4.05
11 | 35030080 | 木支撑 |  |  | m3 | 1651.95
12 | 35090210 | 拉森钢板桩 |  |  | t | 6400
13 | 35090260 | 槽型钢板桩 |  |  | t | 3700
14 | 99450760 | 其他材料费 |  |  | 元 | 1
15 | 8021901@1 | 普通预拌混凝土 | 碎石粒径综合考虑 C10 |  | m3 | 422
16 | 8021902 | 普通预拌混凝土 | 碎石粒径综合考虑 C15 |  | m3 | 432
17 | 8021904@8 | S4防水混凝土 | 碎石粒径综合考虑 C25 |  | m3 | 477
18 | 8021905@2 | 普通预拌混凝土（泵送） | 碎石粒径综合考虑 C30 |  | m3 | 472
19 | 8005903 | 湿拌砌筑砂浆 | 砌筑灰缝≥5mm M10 |  | m3 | 513
20 | 02050001@12 | HDPE双壁波纹管橡胶圈 | 内径Ф600 |  | 个 | 39.42
21 | 02050001@13 | HDPE双壁波纹管橡胶圈 | 内径Ф800 |  | 个 | 97.73
22 | 02050001@14 | HDPE双壁波纹管橡胶圈 | 内径Ф1000 |  | 个 | 160.26
23 | 17250350@18 | HDPE双壁波纹管 | SN8 DN600 |  | m | 256.07
24 | 17250350@19 | HDPE双壁波纹管 | SN8 DN800 |  | m | 407.84
25 | 17250350@20 | HDPE双壁波纹管 | SN12.5 DN1000 |  | m | 725.66
26 | 17250350@23 | HDPE双壁波纹管 | SN8 DN300 |  | m | 78.66
27 | 17290070@5 | 钢筋混凝土管 | DN700 |  | m | 208.08
28 | 36010080@5 | Ф700圆形球墨铸铁检查井盖座 (防沉降、重型、防盗、防跳) |  |  | 套 | 637
29 | 36010280@3 | 铸铁平箅 | 750*450 |  | 套 | 153
30 | 补充主材001@2 | 外购素土 |  |  | m3 | 36.4

## 表-13 规费、税金项目清单与计价表【给排水工程】
规费、税金项目清单与计价表
工程名称：给排水工程 |  |  | 标段： |  |  | 第 1 页 共 1 页
序号 | 项目名称 | 计算基础 |  | 取费基数 | 计算费率 (%) |  | 金额(元)
1 | 增值税销项税额 | 分部分项合计+措施合计+其他项目 |  | 14363010.98 | 9 |  | 1292670.99
合 计 | [6 empty] | 1292670.99
编制人（造价人员）： |  |  | 复核人（造价工程师）：
表—13

## 表-04 单位工程招标控制价汇总表【道路交通工程】
单位工程预算价汇总表
工程名称：道路交通工程 |  |  | 标段： | 第 1 页 共 1 页
序号 | 汇总内容 | 金额:(元) |  |  | 其中：暂估价(元)
1 | 分部分项合计 | 10169152.98
1.1 | 交通工程 | 1377228.74
1.2 | 道路工程 | 8791924.24
2 | 措施合计 | 1033985.13
2.1 | 绿色施工安全防护措施费 | 749663.21
2.2 | 其他措施费 | 284321.92
3 | 其他项目 | 141400.26 |  |  | －
3.1 | 暂列金额
3.2 | 暂估价
3.3 | 计日工
3.4 | 总承包服务费
3.5 | 预算包干费 | 141400.26
3.6 | 工程优质费
3.9 | 现场签证费用
4 | 税前工程造价 | 11344538.37
5 | 增值税销项税额 | 1021008.45 |  |  | －
6 | 总造价 | 12365546.82
8 | 人工费 | 1577493.30
招标控制价合计=1+2+3+4+5 |  | 12,365,546.82 |  |  | 0.00
注：本表适用于单位工程招标控制价或投标报价的汇总，如无单位工程划分，单项工程也使用本表汇总
表—04

## 表-08 分部分项工程和单价措施项目清单与计价表【道路交通
分部分项工程和单价措施项目清单与计价表
工程名称：道路交通工程 |  |  |  | 标段： |  |  |  | 第 1 页 共 4 页
序号 | 项目编码 | 项目名称 | 项目特征描述 |  | 计量单位 | 工程量 | 金额（元）
[7 empty] | 综合单价 |  | 综合合价 | 其中
暂估价
|  | 交通工程 | [6 empty] | 1377228.74
|  | 湖光路 | [6 empty] | 1377228.74
1 | 040205012016 | 隔离护栏 | 1.高度:1200mm 2.栏杆材质、规格:钢管分隔护栏（细部构造详见图纸） 3.油漆品种、工艺要求:防锈漆、乳白色调和漆 |  | m | 3502.88 | 306.18 |  | 1072511.8
2 | 040205006013 | 地面标线（导线车道线、停止线、车行道分界线、车站停靠线等） | 1.材料品种:热熔标线涂料、底漆、反光材料 2.工艺:详见图纸(厚度2~2.2mm) |  | m2 | 3007.57 | 46.3 |  | 139250.49
3 | 040205006014 | 震荡型地面标线（减速标线） | 1.材料品种:热熔标线涂料、底漆、反光材料 2.工艺:详见图纸(厚度6mm) |  | m2 | 437.59 | 112.42 |  | 49193.87
4 | 040205008007 | 人行道横线 | 1.材料品种:热熔标线涂料、底漆、反光材料 2.类型:人行道横线 3.规格尺寸:0.4×6m(厚度2~2.2mm) |  | m2 | 899.16 | 56.6 |  | 50892.46
5 | 040205007061 | 4.5m导向箭头(直行箭头） | 1.材料品种:热熔标线涂料、底漆、反光材料 2.类型:直行箭头 3.规格尺寸:4.5m(厚度2~2.2mm) |  | 个 | 142 | 82.98 |  | 11783.16
6 | 040205007062 | 4.5m导向箭头(直行右转箭头） | 1.材料品种:热熔标线涂料、底漆、反光材料 2.类型:直行右转箭头 3.规格尺寸:4.5m(厚度2~2.2mm) |  | 个 | 41 | 182.88 |  | 7498.08
7 | 040205007063 | 4.5m导向箭头(右、左转箭头1） | 1.材料品种:热熔标线涂料、底漆、反光材料 2.类型:右、左转箭头1 3.规格尺寸:4.5m(厚度2~2.2mm) |  | 个 | 8 | 106.41 |  | 851.28
本页小计 | [8 empty] | 1331981.14
注：为计取规费等的使用，可在表中增设其中：“定额人工费”。
表—08
分部分项工程和单价措施项目清单与计价表
工程名称：道路交通工程 |  |  |  | 标段： |  |  |  | 第 2 页 共 4 页
序号 | 项目编码 | 项目名称 | 项目特征描述 |  | 计量单位 | 工程量 | 金额（元）
[7 empty] | 综合单价 |  | 综合合价 | 其中
暂估价
8 | 040205007068 | 人行道预告提示 | 1.材料品种:热熔标线涂料、底漆、反光材料 2.类型:人行道预告提示 3.规格尺寸:3*1.5m(厚度2~2.2mm) |  | 个 | 80 | 74.99 |  | 5999.2
9 | 040205007067 | 限速标记、文字 | 1.材料品种:热熔标线涂料、底漆、反光材料 2.类型:限速标记、文字 3.规格尺寸:厚度2~2.2mm |  | m2 | 60 | 55.96 |  | 3357.6
10 | 040205003022 | 单柱式标志杆Φ76mm×4.5mm×3450mm | 1.类型:单柱标志 2.材质:镀锌钢管 3.规格尺寸:Φ76mm×4.5mm×3450mm 4.喷漆:三遍环氧富锌漆 5.基础混凝土强度等级:普通商品混凝土 碎石粒径20石 C25 6.基础保护砂浆厚度、强度等级：30cm厚、DM干混抹灰砂浆 一类，M10 |  | 根 | 15 | 1754.2 |  | 26313
11 | 040205004033 | 圆形标志板 Φ=0.8m | 1.规格尺寸:圆形标志板 Φ=0.8m 2.材质:4mm厚铝合金板,滑动槽铝 3.板面反光膜等级:IV类反光膜 |  | 块 | 15 | 638.52 |  | 9577.8
|  | 道路工程 | [6 empty] | 8791924.24
|  | 湖光路 | [6 empty] | 8791924.24
12 | 041001001002 | 拆除现状沥青路面12cm | 1.材质:沥青柏油类路面层 2.厚度:12cm |  | m2 | 8606 | 9.44 |  | 81240.64
13 | 041001003004 | 拆除基层 | 1.材质:水稳层 2.厚度:45cm |  | m2 | 8606 | 42.77 |  | 368078.62
14 | 041001008001 | 拆除混凝土结构 | 1.结构形式:无筋混凝土 2.尺寸:900*100 |  | m3 | 750.87 | 139.38 |  | 104656.26
15 | 041001007001 | 拆除砖石结构 | 1.结构形式:浆砌片石 |  | m3 | 3226.24 | 104.99 |  | 338722.94
16 | 040103002017 | 拆除废料弃置 | 1.废弃料品种:石方 2.运距:10km |  | m3 | 7889.81 | 55.33 |  | 436543.19
本页小计 | [8 empty] | 1374489.25
注：为计取规费等的使用，可在表中增设其中：“定额人工费”。
表—08
分部分项工程和单价措施项目清单与计价表
工程名称：道路交通工程 |  |  |  | 标段： |  |  |  | 第 3 页 共 4 页
序号 | 项目编码 | 项目名称 | 项目特征描述 |  | 计量单位 | 工程量 | 金额（元）
[7 empty] | 综合单价 |  | 综合合价 | 其中
暂估价
17 | 040103002018 | 拆除废料弃置 | 1.废弃料品种:土方 2.运距:10km |  | m3 | 1032.72 | 30.97 |  | 31983.34
18 | 040202001007 | 路床(槽)整形 | 1.路床碾压检验 |  | m2 | 11864.14 | 2.38 |  | 28236.65
19 | 040202011008 | 20cm 级配碎石 | 1.厚度:200mm 2.石料规格:碎石 |  | m2 | 11864.14 | 53 |  | 628799.42
20 | 040204003007 | C20混凝土基层 | 1.混凝土强度等级:C25 2.厚度:25cm |  | m2 | 14395.29 | 143.16 |  | 2060829.72
21 | 040203006004 | 中粒式沥青混凝土 | 1.沥青品种:中粒式改性沥青AC-20 2.厚度:7cm 3.改性乳化粘层沥青油一道+土工格珊 |  | m2 | 16911.12 | 132.33 |  | 2237848.51
22 | 040203006003 | 细粒式沥青混凝土 | 1.沥青品种:细粒式改性沥青AC-13 2.厚度:5cm 3.改性乳化粘层沥青油一道 |  | m2 | 18616.78 | 80.87 |  | 1505539
23 | 040901008007 | 植筋 | 1.路侧面植筋 2.材料种类：14钢筋，长度70mm |  | 根 | 9356 | 51.16 |  | 478652.96
24 | 040901001007 | 现浇构件钢筋 | 1.拉杆、拉杆 2.材料种类：14钢筋 |  | t | 7.925 | 5778.54 |  | 45794.93
25 | 040204004008 | 安砌侧(平、缘)石 | 1.名称:混凝土路缘石15*30*50 2.基础、垫层:材料品种、厚度:C20混凝土基座 |  | m | 8420.02 | 52.85 |  | 444998.06
|  | 措施项目 | [6 empty] | 419016.95
26 | 040205012002 | 活动水马 | 1.材料品种:移动式 塑料注水围挡 2.使用天数:按60天考虑 |  | m | 2000 | 139.9 |  | 279800
27 | 040205014001 | 施工警示灯 | 1.类型:施工警示灯 |  | 套 | 200 | 28 |  | 5600
28 | 040205004034 | 施工区标志牌 | 1.类型:施工区标志牌 2.材质、规格尺寸:2000*650mm |  | 块 | 40 | 558.75 |  | 22350
29 | 040205014002 | 太阳能黄闪灯 | 1.类型:太阳能黄闪灯 |  | 套 | 50 | 580 |  | 29000
30 | 040205017001 | 防撞筒(墩) | 1.塑质隔离筒(墩) |  | 个 | 350 | 68.75 |  | 24062.5
31 | 041102001001 | 垫层模板 | 1.后座木模制安 |  | m2 | 1986.5 | 29.3 |  | 58204.45
本页小计 | [8 empty] | 7881699.54
注：为计取规费等的使用，可在表中增设其中：“定额人工费”。
表—08
分部分项工程和单价措施项目清单与计价表
工程名称：道路交通工程 |  |  |  | 标段： |  |  |  | 第 4 页 共 4 页
合 计 | [8 empty] | 10588169.93
注：为计取规费等的使用，可在表中增设其中：“定额人工费”。
表—08

## 表5-11 措施项目报价表（一）【道路交通工程】
措施项目清单与计价表（一）
工程名称：道路交通工程 |  |  |  | 第 1 页 共 1 页
序号 | 项目名称 | 计算基础 | 费 率（%） |  | 金额（元）
1 | 绿色施工安全防护措施费
LSSGCSF00001 | 绿色施工安全防护措施费 | 分部分项人工费+分部分项机具费 | 16.5 |  | 388850.71
2 | 措施其他项目
粤041109009001 | 文明工地增加费 | 分部分项人工费+分部分项机具费 | 0
041109002001 | 夜间施工增加费 |  | 20
041109005001 | 交通疏解员增加费 | 分部分项人工费 | 15 |  | 226117.47
041108001001 | 地下管线交叉降效费 |  | 0
粤041109008001 | 赶工措施费 | 分部分项人工费+分部分项机具费 | 0
QTFY00000001 | 其他费用
2.12 | 其他工程
合 计 |  |  |  |  | 614968.18
'注：本表适用于以“项”计价的措施项目

## 表-12 其他项目清单与计价汇总表【道路交通工程】
其他项目清单与计价汇总表
工程名称：道路交通工程 |  |  | 标段： |  | 第 1 页 共 1 页
序号 | 项目名称 | 金额（元） |  | 结算金额（元） |  | 备注
1 | 暂列金额 |  |  |  |  | 明细详见表-12-1
2 | 暂估价
2.1 | 材料暂估价 | — |  |  |  | 明细详见表-12-2
2.2 | 专业工程暂估价 |  |  |  |  | 明细详见表-12-3
3 | 计日工 |  |  |  |  | 明细详见表-12-4
4 | 总承包服务费 |  |  |  |  | 明细详见表-12-5
5 | 预算包干费 | 141400.26
6 | 工程优质费
7 | 概算幅度差
8 | 现场签证费用
9 | 索赔费用
10 | 其他费用
| 合 计 | 141400.26 |  |  |  | —
注：材料（工程设备）暂估单价进入清单项目综合单价，此处不汇总。
表—12

## 表6-10 主要材料设备价格表【道路交通工程】
主要材料价格表
工程名称：道路交通工程 |  |  |  | 第 1 页 共 1 页
序号 | 材料设备编码 | 材料设备名称 | 规格、型号等特殊要求 |  | 单位 | 单价(元)
1 | 01010125@5 | 螺纹钢筋 | φ12~14 |  | t | 4150
2 | 04050005 | 碎石 | 20~40 |  | m3 | 153
3 | 04050045 | 碎石 | 60 |  | m3 | 150
4 | 04070045 | 石屑 |  |  | m3 | 109
5 | 13110040 | 热熔标线涂料 |  |  | kg | 6
6 | 13310050 | 乳化沥青 |  |  | kg | 2.92
7 | 14410480 | 强力植筋胶 |  |  | L | 85
8 | 35050050 | 塑料注水围挡 |  |  | 个 | 70
9 | 36030040 | 土工格栅 |  |  | m2 | 17.09
10 | 36110001 | 塑料防撞锥筒 |  |  | 个 | 65
11 | 99450760 | 其他材料费 |  |  | 元 | 1
12 | BCCLF5 | 太阳能黄闪灯 |  |  | 套 | 580
13 | 8021902@2 | 细粒式改性沥青AC-13 |  |  | m3 | 1400
14 | 8021902@3 | 中粒式改性沥青AC-20 |  |  | m3 | 1336
15 | 8021903 | 普通预拌混凝土（不泵送） | 碎石粒径综合考虑 C20 |  | m3 | 442
16 | 8021904 | 普通预拌混凝土 | 碎石粒径综合考虑 C25 |  | m3 | 452
17 | 80090465 | 干混地面砂浆 | M15 |  | t | 386
18 | 25010030@4 | 施工区标志牌 2*0.65m |  |  | 套 | 555
19 | 36070020@6 | 混凝土路缘石15*30*50 |  |  | m | 15.8
20 | 36130020@3 | 1200*3000车行道隔离护栏 |  |  | m | 275.3

## 表-13 规费、税金项目清单与计价表【道路交通工程】
规费、税金项目清单与计价表
工程名称：道路交通工程 |  |  | 标段： |  |  | 第 1 页 共 1 页
序号 | 项目名称 | 计算基础 |  | 取费基数 | 计算费率 (%) |  | 金额(元)
1 | 增值税销项税额 | 分部分项合计+措施合计+其他项目 |  | 11344538.37 | 9 |  | 1021008.45
合 计 | [6 empty] | 1021008.45
编制人（造价人员）： |  |  | 复核人（造价工程师）：
表—13

## 表-04 单位工程招标控制价汇总表【交叉路口交通整治（通信
单位工程预算价汇总表
工程名称：交叉路口交通整治（通信工程） |  |  | 标段： | 第 1 页 共 1 页
序号 | 汇总内容 | 金额:(元) |  |  | 其中：暂估价(元)
1 | 分部分项合计 | 5405559.77
1.1 | 变压器防护（5个） | 52191.59
1.2 | 控制机柜基础 | 5401.35
1.3 | 文明西路与椹川大道交叉口 | 1057562.56
1.4 | 工农路与建新路交叉口 | 975767.92
1.5 | 东新路与社坛路交叉口 | 818483.01
1.6 | 东新路与柳青路交叉口 | 957288.57
1.7 | 湖光花圈五岔路口 | 1538864.77
2 | 措施合计 | 136047.97
2.1 | 绿色施工安全防护措施费 | 122752.27
2.2 | 其他措施费 | 13295.70
3 | 其他项目 | 244637.19 |  |  | －
3.1 | 暂列金额
3.2 | 暂估价 | 200000.00
3.3 | 计日工
3.4 | 总承包服务费
3.5 | 预算包干费 | 44637.19
3.6 | 工程优质费
3.7 | 概算幅度差
3.8 | 索赔费用
3.9 | 现场签证费用
3.10 | 其他费用
4 | 税前工程造价 | 5786244.93
5 | 增值税销项税额 | 520762.04 |  |  | －
6 | 总造价 | 6307006.97
7 | 人工费 | 435877.31
招标控制价合计=1+2+3+4+5 |  | 6,307,006.97 |  |  | 0.00
注：本表适用于单位工程招标控制价或投标报价的汇总，如无单位工程划分，单项工程也使用本表汇总
表—04

## 表-08 分部分项工程和单价措施项目清单与计价表【交叉路口
分部分项工程和单价措施项目清单与计价表
工程名称：交叉路口交通整治（通信工程） |  |  |  | 标段： |  |  |  | 第 1 页 共 41 页
序号 | 项目编码 | 项目名称 | 项目特征描述 |  | 计量单位 | 工程量 | 金额（元）
[7 empty] | 综合单价 |  | 综合合价 | 其中
暂估价
|  | 变压器防护（5个） | [6 empty] | 52191.59
1 | 010507002001 | 室外地坪 | 1.地坪厚度:100mm 2.混凝土强度等级:C20 |  | m2 | 165 | 60.36 |  | 9959.4
2 | 040503002001 | 混凝土立柱支墩 | 1.垫层材质、厚度:0.24*0.24*0.32 2.混凝土强度等级:C25 |  | m3 | 0.83 | 544.03 |  | 451.54
3 | 011503001001 | 金属栏杆（泵站、控制柜） | 1.扶手材料种类、规格:不锈钢管φ50*3.5 2.栏杆材料种类、规格:不锈钢管φ32*3.25 3.特殊五金安装:不锈钢防雨罩、锁件 |  | m | 115 | 363.31 |  | 41780.65
|  | 控制机柜基础 | [6 empty] | 5401.35
4 | 010101004001 | 挖基坑土方 | 1.土壤类别:一、二类土 2.挖土深度:2m 内 |  | m3 | 6.65 | 7.97 |  | 53
5 | 010103001001 | 回填方 | 1.密实度要求:夯实机夯实 基坑 2.填方材料品种:原土回填 |  | m3 | 3.92 | 19.02 |  | 74.56
6 | 040103002025 | 余方弃置 | 1.废弃料品种:一、二类土 2.运距:10km |  | m3 | 2.73 | 30.97 |  | 84.55
7 | 040303002001 | 混凝土基础 | 1.混凝土强度等级:C20 2.尺寸:1200*455*1000 |  | m3 | 2.73 | 619.46 |  | 1691.13
8 | 040806001001 | 接地极 | 1.名称:接地极 2.材质:角钢接地极 3.规格:50*50*5 L=2.5米 |  | 根 | 20 | 108.22 |  | 2164.4
9 | 040806002008 | 接地母线 | 1.名称:接地母线 2.材质:热镀锌扁钢 3.规格:40*4 |  | m | 6 | 27.17 |  | 163.02
10 | 010516002001 | 预埋铁件 | 1.钢材种类:钢板/螺栓 2.规格:10mm/M16 |  | t | 0.125 | 9365.5 |  | 1170.69
|  | 文明西路与椹川大道交叉口 | [6 empty] | 1057562.56
|  | 信号灯与电警杆部分 | [6 empty] | 69901.81
本页小计 | [8 empty] | 57592.94
注：为计取规费等的使用，可在表中增设其中：“定额人工费”。
表—08
分部分项工程和单价措施项目清单与计价表
工程名称：交叉路口交通整治（通信工程） |  |  |  | 标段： |  |  |  | 第 2 页 共 41 页
序号 | 项目编码 | 项目名称 | 项目特征描述 |  | 计量单位 | 工程量 | 金额（元）
[7 empty] | 综合单价 |  | 综合合价 | 其中
暂估价
11 | 040205014019 | 一体化非机动车信号灯 | 1.类型:一体化非机动车信号灯（3.5m立柱式） 2.材质:热镀锌钢管立柱 3.基础、垫层:材料品种、厚度:C25商品混凝土 4.其他:地脚螺栓 5.接地要求:∠50*50*5 L=2500镀锌角钢 |  | 根 | 4 | 6546.87 |  | 26187.48
12 | 040205014039 | 人行信号灯杆 | 1.类型:人行信号灯（3.5m立柱式） 2.材质:热镀锌钢管立柱 3.基础、垫层:材料品种、厚度:C30商品混凝土 4.其他:地脚螺栓、水泥砂浆基础保护层 5.接地要求:∠50*50*5 L=2500镀锌角钢 |  | 根 | 8 | 1164.56 |  | 9316.48
13 | 粤R2-1-302 | 拆除信号灯 | 1.名称:拆除信号灯 |  | 套 | 12 | 365.71 |  | 4388.52
14 | 040205014027 | 人行信号灯组 | 1.类型:人行信号灯 |  | 根 | 8 | 1178.82 |  | 9430.56
15 | 040205014025 | 机动车信号灯组 | 1.φ400mm，直行/左转/掉头箭头三灯， LED 光源，黄灯盘带单位双色倒计时器，带通讯触发，竖装 |  | 套 | 12 | 1458.82 |  | 17505.84
16 | 040205004007 | 方形标志板 A=0.6*1.2m | 1.规格尺寸:方形标志板 A=0.6*1.2m 2.材质:3mm厚铝合金板 3.板面反光膜等级:IV类反光膜 |  | 块 | 4 | 618.52 |  | 2474.08
17 | 040101003006 | 挖基坑土方 | 1.土壤类别:一、二类土 2.挖土深度:2m 内 3.人机配合 |  | m3 | 19.58 | 8.44 |  | 165.26
18 | 040103001013 | 回填方 | 1.密实度要求:夯实机夯实 槽、坑 2.填方材料品种:原土 |  | m3 | 14.4 | 18.97 |  | 273.17
19 | 040103002019 | 余方弃置 | 1.废弃料品种:原土外运 2.运距:10km |  | m3 | 5.18 | 30.97 |  | 160.42
|  | 管线部分 | [6 empty] | 264204.82
本页小计 | [8 empty] | 69901.81
注：为计取规费等的使用，可在表中增设其中：“定额人工费”。
表—08
分部分项工程和单价措施项目清单与计价表
工程名称：交叉路口交通整治（通信工程） |  |  |  | 标段： |  |  |  | 第 3 页 共 41 页
序号 | 项目编码 | 项目名称 | 项目特征描述 |  | 计量单位 | 工程量 | 金额（元）
[7 empty] | 综合单价 |  | 综合合价 | 其中
暂估价
20 | 040504001008 | 4号接线井 | 1.垫层、基础材质及厚度:C15砼垫层厚100mm 2.砌筑材料品种、规格、强度等级:灰砂砖 240*115*53 3.勾缝、抹面要求:1:2水泥砂浆抹灰 4.盖板材质、规格:铸铁交通接线井盖 400*400 5.井圈材质及规格:普通商品混凝土 C25 |  | 座 | 20 | 527.9 |  | 10558
21 | 040504001018 | 2号接线井 | 1.垫层、基础材质及厚度:砼垫层 C15 2.砌筑材料品种、规格、强度等级:灰砂砖 240*115*53 3.勾缝、抹面要求:1:2水泥砂浆抹灰 4.盖板材质、规格:方形铸铁盖板 600*800mm 5.井圈材质及规格:普通商品混凝土 C25 |  | 座 | 5 | 1284.42 |  | 6422.1
22 | 030408002016 | 控制电缆 | 1.名称:控制电缆 2.型号:KVVP-4*1.5 |  | m | 870 | 12.26 |  | 10666.2
23 | 030408002023 | 控制电缆 | 1.名称:控制电缆 2.型号:KVVP-6*1.5 |  | m | 810 | 18.48 |  | 14968.8
24 | 030408002024 | 控制电缆 | 1.名称:控制电缆 2.型号:RVV-3*2.5 |  | m | 960 | 12.83 |  | 12316.8
25 | 030408002025 | 控制电缆 | 1.名称:控制电缆 2.型号:RVV-3*1.5 |  | m | 680 | 10.47 |  | 7119.6
26 | 030502005002 | 室外六类网线 | 1.名称:六类网线 |  | m | 430 | 3.43 |  | 1474.9
27 | 040501012006 | 顶管 | 1.名称:顶管 2.材质:HDPE管（4根） 3.规格:110*8mm |  | m | 151 | 610.3 |  | 92155.3
28 | 030408003015 | 电缆保护管 | 1.名称:电缆保护管 2.材质:镀锌钢管（4根） 3.规格:DN100*4mm |  | m | 37.01 | 529.04 |  | 19579.77
29 | 030408003016 | 电缆保护管 | 1.名称:电缆保护管 2.材质:聚乙烯管（2根） 3.规格:PE90*4mm |  | m | 182.76 | 143.23 |  | 26176.71
本页小计 | [8 empty] | 201438.18
注：为计取规费等的使用，可在表中增设其中：“定额人工费”。
表—08
分部分项工程和单价措施项目清单与计价表
工程名称：交叉路口交通整治（通信工程） |  |  |  | 标段： |  |  |  | 第 4 页 共 41 页
序号 | 项目编码 | 项目名称 | 项目特征描述 |  | 计量单位 | 工程量 | 金额（元）
[7 empty] | 综合单价 |  | 综合合价 | 其中
暂估价
30 | 040503002007 | 满包混凝土加固 | 1.规格:500*300 2.混凝土强度等级:C25 |  | m3 | 31.15 | 739.14 |  | 23024.21
31 | 040806002006 | 接地母线 | 1.名称:接地母线 2.材质:镀锌圆钢 3.规格:Φ12 |  | m | 219.77 | 25.28 |  | 5555.79
32 | 041001002006 | 拆除人行道 | 1.材质:普通粘土砖6cm |  | m2 | 91.38 | 6.73 |  | 614.99
33 | 041001003002 | 拆除基层 | 1.材质:混凝土类（无筋） 2.厚度:18cm |  | m2 | 91.38 | 16.97 |  | 1550.72
34 | 040204001003 | 人行道整形碾压 | 1.人行道整形碾压 |  | m2 | 91.38 | 2.1 |  | 191.9
35 | 040204002003 | 人行道块料铺设 | 1.块料品种、规格:人行道透水砖230*115*60mm 2.基础、垫层:材料品种、厚度:C20混凝土基层15cm |  | m2 | 91.38 | 167.94 |  | 15346.36
36 | 041001001003 | 拆除现状水泥路面25cm | 1.材质:混凝土类（无筋） 2.厚度:25cm |  | m2 | 22.21 | 28.63 |  | 635.87
37 | 041001003010 | 拆除基层 | 1.材质:水稳层 2.厚度:50cm |  | m2 | 22.21 | 47.55 |  | 1056.09
38 | 040202001003 | 路床(槽)整形 | 1.路床碾压检验 |  | m2 | 22.21 | 2.38 |  | 52.86
39 | 040203007003 | 25cm厚抗折5.0水泥混凝土路面 | 1.混凝土强度等级:抗折5.0mpa 2.厚度:25cm 3.缩缝 4.水泥混凝土路面养生 水养生 5.其他见图纸综合考虑 |  | m2 | 22.21 | 196.53 |  | 4364.93
40 | 040204003003 | C20混凝土基层 | 1.混凝土强度等级:C20 2.厚度:20cm |  | m2 | 22.21 | 114.1 |  | 2534.16
41 | 040202011003 | 20cm 级配碎石 | 1.厚度:200mm 2.石料规格:碎石 |  | m2 | 22.21 | 53 |  | 1177.13
42 | 040103002020 | 余方弃置 | 1.废弃料品种:石方 2.运距:10km |  | m3 | 38.59 | 55.33 |  | 2135.18
43 | 040103002028 | 余方弃置 | 1.废弃料品种:一、二类土 2.运距:10km |  | m3 | 42.03 | 30.97 |  | 1301.67
44 | 040101002008 | 挖沟槽土方 | 1.土壤类别:一、二类土 2.挖土深度:2m 内 3.方式:人机配合 |  | m3 | 42.03 | 8.44 |  | 354.73
45 | 040103001019 | 回填方 | 1.填方材料品种:填中砂 |  | m3 | 14.62 | 196.31 |  | 2870.05
|  | 监控设备 | [6 empty] | 723455.93
本页小计 | [8 empty] | 62766.64
注：为计取规费等的使用，可在表中增设其中：“定额人工费”。
表—08
分部分项工程和单价措施项目清单与计价表
工程名称：交叉路口交通整治（通信工程） |  |  |  | 标段： |  |  |  | 第 5 页 共 41 页
序号 | 项目编码 | 项目名称 | 项目特征描述 |  | 计量单位 | 工程量 | 金额（元）
[7 empty] | 综合单价 |  | 综合合价 | 其中
暂估价
46 | 030404017007 | 一体化综合智能交通控制机 | 1.32路处理器，嵌入式 Linux 操作系统，18相位、48路输出、64路 RS -485通信输入或32位I0开关量输入（选配I0板）; 2.LCD显示屏及键盘：可以在不带电脑的情况下，方便设置和查看信号机参数； 3．提供信号灯组红绿同亮、绿冲突、机动车灯组红灯熄灭、AC220V工作电压故障、通讯故障、配时异常、检测器异常检测； 4．符合GB25280-2016道路交通信号控制机标准。 |  | 台 | 1 | 69420.81 |  | 69420.81
47 | 031101067013 | 双感光900万车辆电警抓拍单元 | 1、双1英寸全局曝光 CMOS ，设备的镜头和两个 sensor 一体化设计，具有独立三角分光棱镜分光结构装置，分别接收可见光和红外光； 2、支持主码流同时输出不少于30路4096X2160、2Mbps的25帧／ s 图像以提供客户端浏览； 3、最大图像尺寸：≥4096x2160像素；字符叠加时最大可支持4096x2800； 4、支持车辆捕获抓拍功能；同时支持大陆车牌及港澳车牌识别：支持闯红灯抓拍功能，在天气睛朗无雾，号牌无遮挡、无污损，白天环境光:照度不低于2001x，晚上辅助光照度不高于301x的条件下测试，白天和晚上闯红灯的捕获率均≥99%; 5、抓拍区域覆盖三车道。 包括不限于以上参数及功能 |  | 台 | 8 | 21791.95 |  | 174335.6
本页小计 | [8 empty] | 243756.41
注：为计取规费等的使用，可在表中增设其中：“定额人工费”。
表—08
分部分项工程和单价措施项目清单与计价表
工程名称：交叉路口交通整治（通信工程） |  |  |  | 标段： |  |  |  | 第 6 页 共 41 页
序号 | 项目编码 | 项目名称 | 项目特征描述 |  | 计量单位 | 工程量 | 金额（元）
[7 empty] | 综合单价 |  | 综合合价 | 其中
暂估价
48 | 031101067014 | 双感光900万车辆人脸卡口抓拍单元 | 1、双1英寸全局曝光CM0S，设备的镜头和两个 sensor 一体化设计，具有独立三角分光校愤分光结构装置，分别接收可见光和红外光； 2、目标检测：机动车抓拍，非机动抓拍，行人抓拍；3、违章检测：压线、逆行、禁止大货车等违法行为； 4、车辆特征检测：车牌识别、车型识别、车身颜色识别、违章检测、车辆品牌等特征检测； 5、需同时支持大陆车牌及港澳车牌识别，在天气睛朗无雾，号牌无遮挡、无污损，白天环境光照度不低于2001x，晚上辅助光照度不高于301x的条件下测试，白天和晚上的识别准确率均≥99%； 6、支持检出两眼瞳距13像素点以上的人脸图片，支持侧脸过滤功能，过滤的人脸上下、左右角度阀值可设置，支持人脸目标抓拍头肩照或全录照，模式可选，支持检测并跟踪指定区域内160个目标（机动车、非机动车及行人）； 7、抓拍区域覆盖两车道。 包括不限于以上参数及功能 |  | 台 | 8 | 18791.95 |  | 150335.6
本页小计 | [8 empty] | 150335.6
注：为计取规费等的使用，可在表中增设其中：“定额人工费”。
表—08
分部分项工程和单价措施项目清单与计价表
工程名称：交叉路口交通整治（通信工程） |  |  |  | 标段： |  |  |  | 第 7 页 共 41 页
序号 | 项目编码 | 项目名称 | 项目特征描述 |  | 计量单位 | 工程量 | 金额（元）
[7 empty] | 综合单价 |  | 综合合价 | 其中
暂估价
49 | 031101067015 | 高清网络球机 | 1.设备采用400万像素以上，具备交通事件检测、交通数据采集、车辆检测功能等。摄像机靶面尺寸不小于1/1.8英寸，C10S传感器；支持5路码流同时输出，支持同时输出不少于2路高清视频图像，高清视频图像分辨率与帧率不小于2560X1440、60帧／ s ：摄像机内置镜头，支持不小于32倍光学变倍，镜头最大焦距不小于192mm；红外距离不小于200米。 |  | 台 | 4 | 10049.36 |  | 40197.44
50 | 030412011005 | 车流检测器（雷视检测一体机） | 1、设备采用视频和雷达一体化设计，融合高精度毫米波雷达与深度学习视频单元，从结构、场景、采集方式到数据信息等多维度深度融会； 2、支持五码流并发输出，主码流分辨率可配置为2688x1520，子码流、第三码流、第四码流和第五码流最大支持分辨率为1920x1080； 3、支持单向5车道的多个移动目标进行检测跟踪，最远可检测200米处的机动车； 4、交通数据上传周期支持设置为1-15000s 包括不限于以上参数及功能光源类型 |  | 套 | 4 | 28129.73 |  | 112518.92
51 | 030507008013 | 补光暖光灯 | 1.光源类型：原装进口大功率 LED ，支持三车道车牌补光灯 2.LED 灯珠数量：16颗 3.发光角度：40° 4.最佳补光距离：16米﹣25米 |  | 台 | 8 | 2932.23 |  | 23457.84
本页小计 | [8 empty] | 176174.2
注：为计取规费等的使用，可在表中增设其中：“定额人工费”。
表—08
分部分项工程和单价措施项目清单与计价表
工程名称：交叉路口交通整治（通信工程） |  |  |  | 标段： |  |  |  | 第 8 页 共 41 页
序号 | 项目编码 | 项目名称 | 项目特征描述 |  | 计量单位 | 工程量 | 金额（元）
[7 empty] | 综合单价 |  | 综合合价 | 其中
暂估价
52 | 030507008014 | 白光红外一体爆闪补光灯 | 1、模式：白天／可见光，夜间／红外光； 2、闪光间隔：≤67ms； 3、覆盖范围：单车道； 4、最佳拍摄距离：16m-30m； 5、闪光指数 GN ≥64m； 6、最小回电时间≤50ms； 7、具有 LED 和气体灯管两种光源，支持可见光补光，红外补光； 8、支持 LED 灯频闪、白光气体爆闪，红外气体爆闪； 9、支持通过485接口对补光灯亮度进行调节，可设置为1一255级 |  | 台 | 16 | 3015.56 |  | 48248.96
53 | 030404017008 | 复核控制单元 | 1.抱杆机柜、包含信号防雷、配电模块 |  | 台 | 4 | 3264.14 |  | 13056.56
54 | 030501013007 | 终端服务器（视频分析记录仪） | 1.设备采用嵌入式1inux实时操作系统，内存容量为2GB；配置存储为4*4T共16T；支持套牌车检测；设备具有18个10M/100M/1000M自适应RJ45接口、2个1000MSFP光口；支持4块3.5或2.5英寸硬盘接入，最大兼容6TB硬盘；最多可添加12路 IP 摄像机（单路码率10M0)：支持对视频进行质量诊断并输出报警信息。 |  | 套 | 2 | 26684.36 |  | 53368.72
55 | 030507008015 | 红灯型号检测器 | 1.TLD -2016- N ．支持16路信号灯 T 交流信号输入接口，可扩展22路，4个RS485输出接口．1路100M网口输出，1个5VDC输出接口 |  | 台 | 1 | 3428.9 |  | 3428.9
56 | 080601019005 | 光纤收发器 | 1.含光纤终端盒，尾纤，光纤熔接等 |  | 块 | 8 | 2228.8 |  | 17830.4
57 | 030501012009 | 8口网络交换机 | 1. 工业级 千兆8口 |  | 台 | 4 | 956.14 |  | 3824.56
58 | 030501012010 | 16口网络交换机 | 1. 工业级 千兆16口 |  | 台 | 1 | 1296.14 |  | 1296.14
59 | 粤030507020008 | 系统调试 | 1.名称:电子警察系统调试 2.型号:4车道 |  | 套 | 4 | 3033.87 |  | 12135.48
本页小计 | [8 empty] | 153189.72
注：为计取规费等的使用，可在表中增设其中：“定额人工费”。
表—08
分部分项工程和单价措施项目清单与计价表
工程名称：交叉路口交通整治（通信工程） |  |  |  | 标段： |  |  |  | 第 9 页 共 41 页
序号 | 项目编码 | 项目名称 | 项目特征描述 |  | 计量单位 | 工程量 | 金额（元）
[7 empty] | 综合单价 |  | 综合合价 | 其中
暂估价
|  | 工农路与建新路交叉口 | [6 empty] | 975767.92
|  | 信号灯与电警杆部分 | [6 empty] | 55862.57
60 | 040205014028 | 一体化非机动车信号灯 | 1.类型:一体化非机动车信号灯（3.5m立柱式） 2.材质:热镀锌钢管立柱 3.基础、垫层:材料品种、厚度:C25商品混凝土 4.其他:地脚螺栓 5.接地要求:∠50*50*5 L=2500镀锌角钢 |  | 根 | 4 | 6546.87 |  | 26187.48
61 | 粤R2-1-302 | 拆除信号灯 | 1.名称:拆除信号灯 |  | 套 | 16 | 365.71 |  | 5851.36
62 | 040205014029 | 人行信号灯组 | 1.类型:人行信号灯 |  | 根 | 8 | 1178.82 |  | 9430.56
63 | 040205014030 | 机动车信号灯组 | 1.φ400mm，直行/左转/掉头箭头三灯， LED 光源，黄灯盘带单位双色倒计时器，带通讯触发，竖装 |  | 套 | 8 | 1458.82 |  | 11670.56
64 | 040205004009 | 方形标志板 A=0.6*1.2m | 1.规格尺寸:方形标志板 A=0.6*1.2m 2.材质:3mm厚铝合金板 3.板面反光膜等级:IV类反光膜 |  | 块 | 4 | 618.52 |  | 2474.08
65 | 040101003002 | 挖基坑土方 | 1.土壤类别:一、二类土 2.挖土深度:2m 内 3.人机配合 |  | m3 | 8.06 | 8.44 |  | 68.03
66 | 040103001005 | 回填方 | 1.密实度要求:夯实机夯实 槽、坑 2.填方材料品种:原土 |  | m3 | 5.76 | 18.97 |  | 109.27
67 | 040103002007 | 余方弃置 | 1.废弃料品种:原土外运 2.运距:10km |  | m3 | 2.3 | 30.97 |  | 71.23
|  | 管线部分 | [6 empty] | 196449.42
本页小计 | [8 empty] | 55862.57
注：为计取规费等的使用，可在表中增设其中：“定额人工费”。
表—08
分部分项工程和单价措施项目清单与计价表
工程名称：交叉路口交通整治（通信工程） |  |  |  | 标段： |  |  |  | 第 10 页 共 41 页
序号 | 项目编码 | 项目名称 | 项目特征描述 |  | 计量单位 | 工程量 | 金额（元）
[7 empty] | 综合单价 |  | 综合合价 | 其中
暂估价
68 | 040504001011 | 4号接线井 | 1.垫层、基础材质及厚度:C15砼垫层厚100mm 2.砌筑材料品种、规格、强度等级:灰砂砖 240*115*53 3.勾缝、抹面要求:1:2水泥砂浆抹灰 4.盖板材质、规格:铸铁交通接线井盖 400*400 5.井圈材质及规格:普通商品混凝土 C25 |  | 座 | 8 | 527.9 |  | 4223.2
69 | 040504001019 | 2号接线井 | 1.垫层、基础材质及厚度:砼垫层 C15 2.砌筑材料品种、规格、强度等级:灰砂砖 240*115*53 3.勾缝、抹面要求:1:2水泥砂浆抹灰 4.盖板材质、规格:方形铸铁盖板 600*800mm 5.井圈材质及规格:普通商品混凝土 C25 |  | 座 | 5 | 1284.42 |  | 6422.1
70 | 030408002026 | 控制电缆 | 1.名称:控制电缆 2.型号:KVVP-4*1.5 |  | m | 580 | 12.26 |  | 7110.8
71 | 030408002027 | 控制电缆 | 1.名称:控制电缆 2.型号:KVVP-6*1.5 |  | m | 620 | 18.48 |  | 11457.6
72 | 030408002028 | 控制电缆 | 1.名称:控制电缆 2.型号:RVV-3*2.5 |  | m | 720 | 12.83 |  | 9237.6
73 | 030408002029 | 控制电缆 | 1.名称:控制电缆 2.型号:RVV-3*1.5 |  | m | 550 | 10.47 |  | 5758.5
74 | 030502005003 | 室外六类网线 | 1.名称:六类网线 |  | m | 280 | 3.43 |  | 960.4
75 | 040501012007 | 顶管 | 1.名称:顶管 2.材质:HDPE管（4根） 3.规格:110*8mm |  | m | 228.7 | 610.3 |  | 139575.61
76 | 030408003005 | 电缆保护管 | 1.名称:电缆保护管 2.材质:聚乙烯管（2根） 3.规格:PE90*4mm |  | m | 29.8 | 143.23 |  | 4268.25
77 | 040503002004 | 满包混凝土加固 | 1.规格:500*300 2.混凝土强度等级:C25 |  | m3 | 3.96 | 739.14 |  | 2926.99
本页小计 | [8 empty] | 191941.05
注：为计取规费等的使用，可在表中增设其中：“定额人工费”。
表—08
分部分项工程和单价措施项目清单与计价表
工程名称：交叉路口交通整治（通信工程） |  |  |  | 标段： |  |  |  | 第 11 页 共 41 页
序号 | 项目编码 | 项目名称 | 项目特征描述 |  | 计量单位 | 工程量 | 金额（元）
[7 empty] | 综合单价 |  | 综合合价 | 其中
暂估价
78 | 040806002003 | 接地母线 | 1.名称:接地母线 2.材质:镀锌圆钢 3.规格:Φ12 |  | m | 28.83 | 25.28 |  | 728.82
79 | 041001002002 | 拆除人行道 | 1.材质:普通粘土砖6cm |  | m2 | 14.42 | 6.73 |  | 97.05
80 | 041001003004 | 拆除基层 | 1.材质:混凝土类（无筋） 2.厚度:18cm |  | m2 | 14.42 | 16.97 |  | 244.71
81 | 040204001004 | 人行道整形碾压 | 1.人行道整形碾压 |  | m2 | 14.42 | 2.1 |  | 30.28
82 | 040204002004 | 人行道块料铺设 | 1.块料品种、规格:人行道透水砖230*115*60mm 2.基础、垫层:材料品种、厚度:C20混凝土基层15cm |  | m2 | 14.42 | 167.94 |  | 2421.69
83 | 040103002008 | 余方弃置 | 1.废弃料品种:石方 2.运距:10km |  | m3 | 3.46 | 55.33 |  | 191.44
84 | 040101002002 | 挖沟槽土方 | 1.土壤类别:一、二类土 2.挖土深度:2m 内 3.方式:人机配合 |  | m3 | 8.65 | 8.44 |  | 73.01
85 | 040103001020 | 回填方 | 1.填方材料品种:填中砂 |  | m3 | 2.31 | 196.31 |  | 453.48
86 | 040103002009 | 余方弃置 | 1.废弃料品种:一、二类土 2.运距:10km |  | m3 | 8.65 | 30.97 |  | 267.89
|  | 监控设备 | [6 empty] | 723455.93
87 | 030404017009 | 一体化综合智能交通控制机 | 1.32路处理器，嵌入式 Linux 操作系统，18相位、48路输出、64路 RS -485通信输入或32位I0开关量输入（选配I0板）; 2.LCD显示屏及键盘：可以在不带电脑的情况下，方便设置和查看信号机参数； 3．提供信号灯组红绿同亮、绿冲突、机动车灯组红灯熄灭、AC220V工作电压故障、通讯故障、配时异常、检测器异常检测； 4．符合GB25280-2016道路交通信号控制机标准。 |  | 台 | 1 | 69420.81 |  | 69420.81
本页小计 | [8 empty] | 73929.18
注：为计取规费等的使用，可在表中增设其中：“定额人工费”。
表—08
分部分项工程和单价措施项目清单与计价表
工程名称：交叉路口交通整治（通信工程） |  |  |  | 标段： |  |  |  | 第 12 页 共 41 页
序号 | 项目编码 | 项目名称 | 项目特征描述 |  | 计量单位 | 工程量 | 金额（元）
[7 empty] | 综合单价 |  | 综合合价 | 其中
暂估价
88 | 031101067016 | 双感光900万车辆电警抓拍单元 | 1、双1英寸全局曝光 CMOS ，设备的镜头和两个 sensor 一体化设计，具有独立三角分光棱镜分光结构装置，分别接收可见光和红外光； 2、支持主码流同时输出不少于30路4096X2160、2Mbps的25帧／ s 图像以提供客户端浏览； 3、最大图像尺寸：≥4096x2160像素；字符叠加时最大可支持4096x2800； 4、支持车辆捕获抓拍功能；同时支持大陆车牌及港澳车牌识别：支持闯红灯抓拍功能，在天气睛朗无雾，号牌无遮挡、无污损，白天环境光:照度不低于2001x，晚上辅助光照度不高于301x的条件下测试，白天和晚上闯红灯的捕获率均≥99%; 5、抓拍区域覆盖三车道。 包括不限于以上参数及功能 |  | 台 | 8 | 21791.95 |  | 174335.6
本页小计 | [8 empty] | 174335.6
注：为计取规费等的使用，可在表中增设其中：“定额人工费”。
表—08
分部分项工程和单价措施项目清单与计价表
工程名称：交叉路口交通整治（通信工程） |  |  |  | 标段： |  |  |  | 第 13 页 共 41 页
序号 | 项目编码 | 项目名称 | 项目特征描述 |  | 计量单位 | 工程量 | 金额（元）
[7 empty] | 综合单价 |  | 综合合价 | 其中
暂估价
89 | 031101067017 | 双感光900万车辆人脸卡口抓拍单元 | 1、双1英寸全局曝光CM0S，设备的镜头和两个 sensor 一体化设计，具有独立三角分光校愤分光结构装置，分别接收可见光和红外光； 2、目标检测：机动车抓拍，非机动抓拍，行人抓拍；3、违章检测：压线、逆行、禁止大货车等违法行为； 4、车辆特征检测：车牌识别、车型识别、车身颜色识别、违章检测、车辆品牌等特征检测； 5、需同时支持大陆车牌及港澳车牌识别，在天气睛朗无雾，号牌无遮挡、无污损，白天环境光照度不低于2001x，晚上辅助光照度不高于301x的条件下测试，白天和晚上的识别准确率均≥99%； 6、支持检出两眼瞳距13像素点以上的人脸图片，支持侧脸过滤功能，过滤的人脸上下、左右角度阀值可设置，支持人脸目标抓拍头肩照或全录照，模式可选，支持检测并跟踪指定区域内160个目标（机动车、非机动车及行人）； 7、抓拍区域覆盖两车道。 包括不限于以上参数及功能 |  | 台 | 8 | 18791.95 |  | 150335.6
本页小计 | [8 empty] | 150335.6
注：为计取规费等的使用，可在表中增设其中：“定额人工费”。
表—08
分部分项工程和单价措施项目清单与计价表
工程名称：交叉路口交通整治（通信工程） |  |  |  | 标段： |  |  |  | 第 14 页 共 41 页
序号 | 项目编码 | 项目名称 | 项目特征描述 |  | 计量单位 | 工程量 | 金额（元）
[7 empty] | 综合单价 |  | 综合合价 | 其中
暂估价
90 | 031101067018 | 高清网络球机 | 1.设备采用400万像素以上，具备交通事件检测、交通数据采集、车辆检测功能等。摄像机靶面尺寸不小于1/1.8英寸，C10S传感器；支持5路码流同时输出，支持同时输出不少于2路高清视频图像，高清视频图像分辨率与帧率不小于2560X1440、60帧／ s ：摄像机内置镜头，支持不小于32倍光学变倍，镜头最大焦距不小于192mm；红外距离不小于200米。 |  | 台 | 4 | 10049.36 |  | 40197.44
91 | 030412011006 | 车流检测器（雷视检测一体机） | 1、设备采用视频和雷达一体化设计，融合高精度毫米波雷达与深度学习视频单元，从结构、场景、采集方式到数据信息等多维度深度融会； 2、支持五码流并发输出，主码流分辨率可配置为2688x1520，子码流、第三码流、第四码流和第五码流最大支持分辨率为1920x1080； 3、支持单向5车道的多个移动目标进行检测跟踪，最远可检测200米处的机动车； 4、交通数据上传周期支持设置为1-15000s 包括不限于以上参数及功能光源类型 |  | 套 | 4 | 28129.73 |  | 112518.92
92 | 030507008016 | 补光暖光灯 | 1.光源类型：原装进口大功率 LED ，支持三车道车牌补光灯 2.LED 灯珠数量：16颗 3.发光角度：40° 4.最佳补光距离：16米﹣25米 |  | 台 | 8 | 2932.23 |  | 23457.84
本页小计 | [8 empty] | 176174.2
注：为计取规费等的使用，可在表中增设其中：“定额人工费”。
表—08
分部分项工程和单价措施项目清单与计价表
工程名称：交叉路口交通整治（通信工程） |  |  |  | 标段： |  |  |  | 第 15 页 共 41 页
序号 | 项目编码 | 项目名称 | 项目特征描述 |  | 计量单位 | 工程量 | 金额（元）
[7 empty] | 综合单价 |  | 综合合价 | 其中
暂估价
93 | 030507008017 | 白光红外一体爆闪补光灯 | 1、模式：白天／可见光，夜间／红外光； 2、闪光间隔：≤67ms； 3、覆盖范围：单车道； 4、最佳拍摄距离：16m-30m； 5、闪光指数 GN ≥64m； 6、最小回电时间≤50ms； 7、具有 LED 和气体灯管两种光源，支持可见光补光，红外补光； 8、支持 LED 灯频闪、白光气体爆闪，红外气体爆闪； 9、支持通过485接口对补光灯亮度进行调节，可设置为1一255级 |  | 台 | 16 | 3015.56 |  | 48248.96
94 | 030404017010 | 复核控制单元 | 1.抱杆机柜、包含信号防雷、配电模块 |  | 台 | 4 | 3264.14 |  | 13056.56
95 | 030501013008 | 终端服务器（视频分析记录仪） | 1.设备采用嵌入式1inux实时操作系统，内存容量为2GB；配置存储为4*4T共16T；支持套牌车检测；设备具有18个10M/100M/1000M自适应RJ45接口、2个1000MSFP光口；支持4块3.5或2.5英寸硬盘接入，最大兼容6TB硬盘；最多可添加12路 IP 摄像机（单路码率10M0)：支持对视频进行质量诊断并输出报警信息。 |  | 套 | 2 | 26684.36 |  | 53368.72
96 | 030507008018 | 红灯型号检测器 | 1.TLD -2016- N ．支持16路信号灯 T 交流信号输入接口，可扩展22路，4个RS485输出接口．1路100M网口输出，1个5VDC输出接口 |  | 台 | 1 | 3428.9 |  | 3428.9
97 | 080601019006 | 光纤收发器 | 1.含光纤终端盒，尾纤，光纤熔接等 |  | 块 | 8 | 2228.8 |  | 17830.4
98 | 030501012011 | 8口网络交换机 | 1. 工业级 千兆8口 |  | 台 | 4 | 956.14 |  | 3824.56
99 | 030501012012 | 16口网络交换机 | 1. 工业级 千兆16口 |  | 台 | 1 | 1296.14 |  | 1296.14
100 | 粤030507020009 | 系统调试 | 1.名称:电子警察系统调试 2.型号:4车道 |  | 套 | 4 | 3033.87 |  | 12135.48
本页小计 | [8 empty] | 153189.72
注：为计取规费等的使用，可在表中增设其中：“定额人工费”。
表—08
分部分项工程和单价措施项目清单与计价表
工程名称：交叉路口交通整治（通信工程） |  |  |  | 标段： |  |  |  | 第 16 页 共 41 页
序号 | 项目编码 | 项目名称 | 项目特征描述 |  | 计量单位 | 工程量 | 金额（元）
[7 empty] | 综合单价 |  | 综合合价 | 其中
暂估价
|  | 东新路与社坛路交叉口 | [6 empty] | 818483.01
|  | 信号灯与电警杆部分 | [6 empty] | 41429.36
101 | 040205003022 | 机动车信号灯杆 | 1.类型:机动车信号灯杆 2.材质:热镀锌钢管立柱 3.规格尺寸:H=6.8,L=6 4.基础、垫层:C30商品混凝土 5.其他:地脚螺栓Φ33 6.结构及做法:详见按设计图纸J-SK-10 7.接地要求:∠50*50*5 L=2500镀锌角钢 |  | 根 | 1 | 10893.67 |  | 10893.67
102 | 040205014038 | 人行信号灯杆 | 1.类型:人行信号灯（3.5m立柱式） 2.材质:热镀锌钢管立柱 3.基础、垫层:材料品种、厚度:C30商品混凝土 4.其他:地脚螺栓、水泥砂浆基础保护层 5.接地要求:∠50*50*5 L=2500镀锌角钢 |  | 根 | 3 | 1164.32 |  | 3492.96
103 | 粤R2-1-302 | 拆除信号灯 | 1.名称:拆除信号灯 |  | 套 | 11 | 365.71 |  | 4022.81
104 | 040205014014 | 机动车信号灯组 | 1.φ400mm，直行/左转/掉头箭头三灯， LED 光源，黄灯盘带单位双色倒计时器，带通讯触发，竖装 |  | 套 | 9 | 1458.82 |  | 13129.38
105 | 040205014031 | 人行信号灯组 | 1.类型:人行信号灯 |  | 根 | 6 | 1178.82 |  | 7072.92
106 | 040205004010 | 方形标志板 A=0.6*1.2m | 1.规格尺寸:方形标志板 A=0.6*1.2m 2.材质:3mm厚铝合金板 3.板面反光膜等级:IV类反光膜 |  | 块 | 4 | 618.52 |  | 2474.08
107 | 040101003005 | 挖基坑土方 | 1.土壤类别:一、二类土 2.挖土深度:2m 内 3.人机配合 |  | m3 | 10.8 | 8.44 |  | 91.15
108 | 040103001012 | 回填方 | 1.密实度要求:夯实机夯实 槽、坑 2.填方材料品种:原土 |  | m3 | 6.84 | 18.97 |  | 129.75
109 | 040103002018 | 余方弃置 | 1.废弃料品种:原土外运 2.运距:10km |  | m3 | 3.96 | 30.97 |  | 122.64
本页小计 | [8 empty] | 41429.36
注：为计取规费等的使用，可在表中增设其中：“定额人工费”。
表—08
分部分项工程和单价措施项目清单与计价表
工程名称：交叉路口交通整治（通信工程） |  |  |  | 标段： |  |  |  | 第 17 页 共 41 页
序号 | 项目编码 | 项目名称 | 项目特征描述 |  | 计量单位 | 工程量 | 金额（元）
[7 empty] | 综合单价 |  | 综合合价 | 其中
暂估价
|  | 管线部分 | [6 empty] | 235707.84
110 | 040504001012 | 4号接线井 | 1.垫层、基础材质及厚度:C15砼垫层厚100mm 2.砌筑材料品种、规格、强度等级:灰砂砖 240*115*53 3.勾缝、抹面要求:1:2水泥砂浆抹灰 4.盖板材质、规格:铸铁交通接线井盖 400*400 5.井圈材质及规格:普通商品混凝土 C25 |  | 座 | 9 | 527.89 |  | 4751.01
111 | 040504001013 | 2号接线井 | 1.垫层、基础材质及厚度:砼垫层 C15 2.砌筑材料品种、规格、强度等级:灰砂砖 240*115*53 3.勾缝、抹面要求:1:2水泥砂浆抹灰 4.盖板材质、规格:方形铸铁盖板 600*800mm 5.井圈材质及规格:普通商品混凝土 C25 |  | 座 | 5 | 1284.42 |  | 6422.1
112 | 030408002006 | 控制电缆 | 1.名称:控制电缆 2.型号:RVV-3*2.5 |  | m | 680 | 12.83 |  | 8724.4
113 | 030408002007 | 控制电缆 | 1.名称:控制电缆 2.型号:RVV-3*1.5 |  | m | 450 | 10.47 |  | 4711.5
114 | 030408002008 | 控制电缆 | 1.名称:控制电缆 2.型号:KVVP-4*1.5 |  | m | 460 | 12.26 |  | 5639.6
115 | 030408002017 | 控制电缆 | 1.名称:控制电缆 2.型号:KVVP-6*1.5 |  | m | 600 | 18.48 |  | 11088
116 | 030502005004 | 室外六类网线 | 1.名称:六类网线 |  | m | 300 | 3.43 |  | 1029
117 | 040501012005 | 顶管 | 1.名称:顶管 2.材质:HDPE管（4根） 3.规格:110*8mm |  | m | 206 | 610.3 |  | 125721.8
118 | 030408003011 | 电缆保护管 | 1.名称:电缆保护管 2.材质:镀锌钢管（4根） 3.规格:DN100*4mm |  | m | 24.31 | 529.04 |  | 12860.96
本页小计 | [8 empty] | 180948.37
注：为计取规费等的使用，可在表中增设其中：“定额人工费”。
表—08
分部分项工程和单价措施项目清单与计价表
工程名称：交叉路口交通整治（通信工程） |  |  |  | 标段： |  |  |  | 第 18 页 共 41 页
序号 | 项目编码 | 项目名称 | 项目特征描述 |  | 计量单位 | 工程量 | 金额（元）
[7 empty] | 综合单价 |  | 综合合价 | 其中
暂估价
119 | 030408003014 | 电缆保护管 | 1.名称:电缆保护管 2.材质:聚乙烯管（2根） 3.规格:PE90*4mm |  | m | 110.79 | 143.23 |  | 15868.45
120 | 040503002005 | 满包混凝土加固 | 1.规格:500*300 2.混凝土强度等级:C25 |  | m3 | 19.22 | 739.14 |  | 14206.27
121 | 040806002004 | 接地母线 | 1.名称:接地母线 2.材质:镀锌圆钢 3.规格:Φ12 |  | m | 135.1 | 25.28 |  | 3415.33
122 | 041001001002 | 拆除现状水泥路面25cm | 1.材质:混凝土类（无筋） 2.厚度:25cm |  | m2 | 14.59 | 28.63 |  | 417.71
123 | 041001003007 | 拆除基层 | 1.材质:水稳层 2.厚度:50cm |  | m2 | 14.59 | 47.55 |  | 693.75
124 | 040202001002 | 路床(槽)整形 | 1.路床碾压检验 |  | m2 | 14.59 | 2.38 |  | 34.72
125 | 040203007002 | 25cm厚抗折5.0水泥混凝土路面 | 1.混凝土强度等级:抗折5.0mpa 2.厚度:25cm 3.缩缝 4.水泥混凝土路面养生 水养生 5.其他见图纸综合考虑 |  | m2 | 14.59 | 196.53 |  | 2867.37
126 | 040204003002 | C20混凝土基层 | 1.混凝土强度等级:C20 2.厚度:20cm |  | m2 | 14.59 | 114.1 |  | 1664.72
127 | 040202011002 | 20cm 级配碎石 | 1.厚度:200mm 2.石料规格:碎石 |  | m2 | 14.59 | 53 |  | 773.27
128 | 041001002009 | 拆除人行道 | 1.材质:普通粘土砖6cm |  | m2 | 55.4 | 6.73 |  | 372.84
129 | 041001003009 | 拆除基层 | 1.材质:混凝土类（无筋） 2.厚度:18cm |  | m2 | 55.4 | 16.97 |  | 940.14
130 | 040204001006 | 人行道整形碾压 | 1.人行道整形碾压 |  | m2 | 55.4 | 2.1 |  | 116.34
131 | 040204002006 | 人行道块料铺设 | 1.块料品种、规格:人行道透水砖230*115*60mm 2.基础、垫层:材料品种、厚度:C20混凝土基层15cm |  | m2 | 55.4 | 167.94 |  | 9303.88
132 | 040103002010 | 余方弃置 | 1.废弃料品种:石方 2.运距:10km |  | m3 | 24.24 | 55.33 |  | 1341.2
133 | 040103002027 | 余方弃置 | 1.废弃料品种:一、二类土 2.运距:10km |  | m3 | 25.48 | 30.97 |  | 789.12
134 | 040101002003 | 挖沟槽土方 | 1.土壤类别:一、二类土 2.挖土深度:2m 内 3.方式:人机配合 |  | m3 | 25.48 | 8.44 |  | 215.05
本页小计 | [8 empty] | 53020.16
注：为计取规费等的使用，可在表中增设其中：“定额人工费”。
表—08
分部分项工程和单价措施项目清单与计价表
工程名称：交叉路口交通整治（通信工程） |  |  |  | 标段： |  |  |  | 第 19 页 共 41 页
序号 | 项目编码 | 项目名称 | 项目特征描述 |  | 计量单位 | 工程量 | 金额（元）
[7 empty] | 综合单价 |  | 综合合价 | 其中
暂估价
135 | 040103001017 | 回填方 | 1.填方材料品种:填中砂 |  | m3 | 8.86 | 196.31 |  | 1739.31
|  | 监控部分 | [6 empty] | 541345.81
136 | 030404017011 | 一体化综合智能交通控制机 | 1.32路处理器，嵌入式 Linux 操作系统，18相位、48路输出、64路 RS -485通信输入或32位I0开关量输入（选配I0板）; 2.LCD显示屏及键盘：可以在不带电脑的情况下，方便设置和查看信号机参数； 3．提供信号灯组红绿同亮、绿冲突、机动车灯组红灯熄灭、AC220V工作电压故障、通讯故障、配时异常、检测器异常检测； 4．符合GB25280-2016道路交通信号控制机标准。 |  | 台 | 1 | 69420.81 |  | 69420.81
137 | 031101067004 | 双感光900万车辆电警抓拍单元 | 1、双1英寸全局曝光 CMOS ，设备的镜头和两个 sensor 一体化设计，具有独立三角分光棱镜分光结构装置，分别接收可见光和红外光； 2、支持主码流同时输出不少于30路4096X2160、2Mbps的25帧／ s 图像以提供客户端浏览； 3、最大图像尺寸：≥4096x2160像素；字符叠加时最大可支持4096x2800； 4、支持车辆捕获抓拍功能；同时支持大陆车牌及港澳车牌识别：支持闯红灯抓拍功能，在天气睛朗无雾，号牌无遮挡、无污损，白天环境光:照度不低于2001x，晚上辅助光照度不高于301x的条件下测试，白天和晚上闯红灯的捕获率均≥99%; 5、抓拍区域覆盖三车道。 包括不限于以上参数及功能 |  | 台 | 5 | 21791.95 |  | 108959.75
本页小计 | [8 empty] | 180119.87
注：为计取规费等的使用，可在表中增设其中：“定额人工费”。
表—08
分部分项工程和单价措施项目清单与计价表
工程名称：交叉路口交通整治（通信工程） |  |  |  | 标段： |  |  |  | 第 20 页 共 41 页
序号 | 项目编码 | 项目名称 | 项目特征描述 |  | 计量单位 | 工程量 | 金额（元）
[7 empty] | 综合单价 |  | 综合合价 | 其中
暂估价
138 | 031101067005 | 双感光900万车辆人脸卡口抓拍单元 | 1、双1英寸全局曝光CM0S，设备的镜头和两个 sensor 一体化设计，具有独立三角分光校愤分光结构装置，分别接收可见光和红外光； 2、目标检测：机动车抓拍，非机动抓拍，行人抓拍；3、违章检测：压线、逆行、禁止大货车等违法行为； 4、车辆特征检测：车牌识别、车型识别、车身颜色识别、违章检测、车辆品牌等特征检测； 5、需同时支持大陆车牌及港澳车牌识别，在天气睛朗无雾，号牌无遮挡、无污损，白天环境光照度不低于2001x，晚上辅助光照度不高于301x的条件下测试，白天和晚上的识别准确率均≥99%； 6、支持检出两眼瞳距13像素点以上的人脸图片，支持侧脸过滤功能，过滤的人脸上下、左右角度阀值可设置，支持人脸目标抓拍头肩照或全录照，模式可选，支持检测并跟踪指定区域内160个目标（机动车、非机动车及行人）； 7、抓拍区域覆盖两车道。 包括不限于以上参数及功能 |  | 架 | 6 | 18791.95 |  | 112751.7
本页小计 | [8 empty] | 112751.7
注：为计取规费等的使用，可在表中增设其中：“定额人工费”。
表—08
分部分项工程和单价措施项目清单与计价表
工程名称：交叉路口交通整治（通信工程） |  |  |  | 标段： |  |  |  | 第 21 页 共 41 页
序号 | 项目编码 | 项目名称 | 项目特征描述 |  | 计量单位 | 工程量 | 金额（元）
[7 empty] | 综合单价 |  | 综合合价 | 其中
暂估价
139 | 031101067006 | 高清网络球机 | 1.设备采用400万像素以上，具备交通事件检测、交通数据采集、车辆检测功能等。摄像机靶面尺寸不小于1/1.8英寸，C10S传感器；支持5路码流同时输出，支持同时输出不少于2路高清视频图像，高清视频图像分辨率与帧率不小于2560X1440、60帧／ s ：摄像机内置镜头，支持不小于32倍光学变倍，镜头最大焦距不小于192mm；红外距离不小于200米。 |  | 架 | 3 | 10049.36 |  | 30148.08
140 | 030412011002 | 车流检测器（雷视检测一体机） | 1、设备采用视频和雷达一体化设计，融合高精度毫米波雷达与深度学习视频单元，从结构、场景、采集方式到数据信息等多维度深度融会； 2、支持五码流并发输出，主码流分辨率可配置为2688x1520，子码流、第三码流、第四码流和第五码流最大支持分辨率为1920x1080； 3、支持单向5车道的多个移动目标进行检测跟踪，最远可检测200米处的机动车； 4、交通数据上传周期支持设置为1-15000s 包括不限于以上参数及功能光源类型 |  | 套 | 3 | 28129.73 |  | 84389.19
141 | 030507008004 | 补光暖光灯 | 1.光源类型：原装进口大功率 LED ，支持三车道车牌补光灯 2.LED 灯珠数量：16颗 3.发光角度：40° 4.最佳补光距离：16米﹣25米 |  | 台 | 5 | 2932.23 |  | 14661.15
本页小计 | [8 empty] | 129198.42
注：为计取规费等的使用，可在表中增设其中：“定额人工费”。
表—08
分部分项工程和单价措施项目清单与计价表
工程名称：交叉路口交通整治（通信工程） |  |  |  | 标段： |  |  |  | 第 22 页 共 41 页
序号 | 项目编码 | 项目名称 | 项目特征描述 |  | 计量单位 | 工程量 | 金额（元）
[7 empty] | 综合单价 |  | 综合合价 | 其中
暂估价
142 | 030507008005 | 白光红外一体爆闪补光灯 | 1、模式：白天／可见光，夜间／红外光； 2、闪光间隔：≤67ms； 3、覆盖范围：单车道； 4、最佳拍摄距离：16m-30m； 5、闪光指数 GN ≥64m； 6、最小回电时间≤50ms； 7、具有 LED 和气体灯管两种光源，支持可见光补光，红外补光； 8、支持 LED 灯频闪、白光气体爆闪，红外气体爆闪； 9、支持通过485接口对补光灯亮度进行调节，可设置为1一255级 |  | 台 | 11 | 3015.56 |  | 33171.16
143 | 030404017003 | 复核控制单元 | 1.抱杆机柜、包含信号防雷、配电模块 |  | 台 | 3 | 3264.14 |  | 9792.42
144 | 030501013003 | 终端服务器（视频分析记录仪） | 1.设备采用嵌入式1inux实时操作系统，内存容量为2GB；配置存储为4*4T共16T；支持套牌车检测；设备具有18个10M/100M/1000M自适应RJ45接口、2个1000MSFP光口；支持4块3.5或2.5英寸硬盘接入，最大兼容6TB硬盘；最多可添加12路 IP 摄像机（单路码率10M0)：支持对视频进行质量诊断并输出报警信息。 |  | 套 | 2 | 26684.36 |  | 53368.72
145 | 030507008006 | 红灯型号检测器 | 1.TLD -2016- N ．支持16路信号灯 T 交流信号输入接口，可扩展22路，4个RS485输出接口．1路100M网口输出，1个5VDC输出接口 |  | 台 | 1 | 3428.9 |  | 3428.9
146 | 080601019002 | 光纤收发器 | 1.含光纤终端盒，尾纤，光纤熔接等 |  | 块 | 4 | 2228.8 |  | 8915.2
147 | 030501012003 | 8口网络交换机 | 1. 工业级 千兆8口 |  | 台 | 4 | 956.14 |  | 3824.56
148 | 030501012004 | 16口网络交换机 | 1. 工业级 千兆16口 |  | 台 | 1 | 1296.14 |  | 1296.14
149 | 粤030507020006 | 系统调试 | 1.名称:电子警察系统调试 2.型号:3车道 |  | 套 | 3 | 2406.01 |  | 7218.03
本页小计 | [8 empty] | 121015.13
注：为计取规费等的使用，可在表中增设其中：“定额人工费”。
表—08
分部分项工程和单价措施项目清单与计价表
工程名称：交叉路口交通整治（通信工程） |  |  |  | 标段： |  |  |  | 第 23 页 共 41 页
序号 | 项目编码 | 项目名称 | 项目特征描述 |  | 计量单位 | 工程量 | 金额（元）
[7 empty] | 综合单价 |  | 综合合价 | 其中
暂估价
|  | 东新路与柳青路交叉口 | [6 empty] | 957288.57
|  | 信号灯与电警杆部分 | [6 empty] | 135207.21
150 | 040205003023 | 机动车信号灯杆 | 1.类型:机动车信号灯杆 2.材质:热镀锌钢管立柱 3.规格尺寸:H=6.8,L=6 4.基础、垫层:C30商品混凝土 5.其他:地脚螺栓Φ33 6.结构及做法:详见按设计图纸J-SK-10 7.接地要求:∠50*50*5 L=2500镀锌角钢 |  | 根 | 1 | 10893.67 |  | 10893.67
151 | 040205003013 | 机动车信号灯杆 | 1.类型:机动车信号灯杆 2.材质:热镀锌钢管立柱 3.规格尺寸:H=6.8,L=12 4.基础、垫层:C30商品混凝土 5.其他:地脚螺栓Φ33 6.结构及做法:详见按设计图纸J-JK-12 7.接地要求:∠50*50*5 L=2500镀锌角钢 |  | 根 | 2 | 25499.72 |  | 50999.44
152 | 粤R2-1-302 | 拆除信号灯 | 1.名称:拆除信号灯 |  | 套 | 5 | 365.71 |  | 1828.55
153 | 040205014016 | 机动车信号灯组 | 1.φ400mm，直行/左转/掉头箭头三灯， LED 光源，黄灯盘带单位双色倒计时器，带通讯触发，竖装 |  | 套 | 6 | 1458.82 |  | 8752.92
154 | 040205014017 | 人行信号灯杆 | 1.类型:人行信号灯（3.5m立柱式） 2.材质:热镀锌钢管立柱 3.基础、垫层:材料品种、厚度:C30商品混凝土 4.其他:地脚螺栓、水泥砂浆基础保护层 5.接地要求:∠50*50*5 L=2500镀锌角钢 |  | 根 | 2 | 1164.54 |  | 2329.08
155 | 040205014032 | 人行信号灯组 | 1.类型:人行信号灯 |  | 根 | 8 | 1178.82 |  | 9430.56
本页小计 | [8 empty] | 84234.22
注：为计取规费等的使用，可在表中增设其中：“定额人工费”。
表—08
分部分项工程和单价措施项目清单与计价表
工程名称：交叉路口交通整治（通信工程） |  |  |  | 标段： |  |  |  | 第 24 页 共 41 页
序号 | 项目编码 | 项目名称 | 项目特征描述 |  | 计量单位 | 工程量 | 金额（元）
[7 empty] | 综合单价 |  | 综合合价 | 其中
暂估价
156 | 040205003014 | 6m电警杆 | 1.类型:单柱式监控杆 2.材质:热镀锌钢管立柱 3.规格尺寸:H=6.5,L=6 4.基础、垫层:C30商品混凝土 5.其他:地脚螺栓Φ33 6.结构及做法:详见按设计图纸J-JK-14 7.接地要求:∠50*50*5 L=1500镀锌角钢 |  | 根 | 1 | 11541.73 |  | 11541.73
157 | 040205003015 | 12m电警杆 | 1.类型:单柱式监控杆 2.材质:热镀锌钢管立柱 3.规格尺寸:H=6.5,L=12 4.基础、垫层:C30商品混凝土 5.其他:地脚螺栓Φ33 6.结构及做法:详见按设计图纸J-SK-11 7.接地要求:∠50*50*5 L=1500镀锌角钢 |  | 根 | 1 | 15795.06 |  | 15795.06
158 | 040205003024 | 14m电警杆 | 1.类型:单柱式监控杆 2.材质:热镀锌钢管立柱 3.规格尺寸:H=6.5,L=14 4.基础、垫层:C30商品混凝土 5.其他:地脚螺栓Φ33 6.结构及做法:详见按设计图纸J-SK-11 7.接地要求:∠50*50*5 L=1500镀锌角钢 |  | 根 | 1 | 16601.55 |  | 16601.55
159 | 040205004005 | 方形标志板 A=0.6*1.2m | 1.规格尺寸:方形标志板 A=0.6*1.2m 2.板面反光膜等级:IV类反光膜 |  | 块 | 8 | 558.52 |  | 4468.16
160 | 040101003004 | 挖基坑土方 | 1.土壤类别:一、二类土 2.挖土深度:2m 内 3.人机配合 |  | m3 | 74.02 | 8.44 |  | 624.73
161 | 040103001011 | 回填方 | 1.密实度要求:夯实机夯实 槽、坑 2.填方材料品种:原土 |  | m3 | 29.22 | 18.97 |  | 554.3
162 | 040103002017 | 余方弃置 | 1.废弃料品种:原土外运 2.运距:10km |  | m3 | 44.8 | 30.97 |  | 1387.46
|  | 管线部分 | [6 empty] | 215177.69
本页小计 | [8 empty] | 50972.99
注：为计取规费等的使用，可在表中增设其中：“定额人工费”。
表—08
分部分项工程和单价措施项目清单与计价表
工程名称：交叉路口交通整治（通信工程） |  |  |  | 标段： |  |  |  | 第 25 页 共 41 页
序号 | 项目编码 | 项目名称 | 项目特征描述 |  | 计量单位 | 工程量 | 金额（元）
[7 empty] | 综合单价 |  | 综合合价 | 其中
暂估价
163 | 040504001014 | 4号接线井 | 1.垫层、基础材质及厚度:C15砼垫层厚100mm 2.砌筑材料品种、规格、强度等级:灰砂砖 240*115*53 3.勾缝、抹面要求:1:2水泥砂浆抹灰 4.盖板材质、规格:铸铁交通接线井盖 400*400 5.井圈材质及规格:普通商品混凝土 C25 |  | 座 | 13 | 527.9 |  | 6862.7
164 | 040504001015 | 2号接线井 | 1.垫层、基础材质及厚度:砼垫层 C15 2.砌筑材料品种、规格、强度等级:灰砂砖 240*115*53 3.勾缝、抹面要求:1:2水泥砂浆抹灰 4.盖板材质、规格:方形铸铁盖板 600*800mm 5.井圈材质及规格:普通商品混凝土 C25 |  | 座 | 5 | 1284.42 |  | 6422.1
165 | 030408002009 | 控制电缆 | 1.名称:控制电缆 2.型号:RVV-3*2.5 |  | m | 720 | 12.83 |  | 9237.6
166 | 030408002010 | 控制电缆 | 1.名称:控制电缆 2.型号:RVV-3*1.5 |  | m | 460 | 10.47 |  | 4816.2
167 | 030408002011 | 控制电缆 | 1.名称:控制电缆 2.型号:KVVP-4*1.5 |  | m | 530 | 12.26 |  | 6497.8
168 | 030408002018 | 控制电缆 | 1.名称:控制电缆 2.型号:KVVP-6*1.5 |  | m | 670 | 18.48 |  | 12381.6
169 | 030502005005 | 室外六类网线 | 1.名称:六类网线 |  | m | 330 | 3.43 |  | 1131.9
170 | 030408003007 | 电缆保护管 | 1.名称:电缆保护管 2.材质:聚乙烯管（2根） 3.规格:PE90*4mm |  | m | 137.23 | 143.23 |  | 19655.45
171 | 040501012003 | 顶管 | 1.名称:顶管 2.材质:HDPE管（4根） 3.规格:110*8mm |  | m | 179.92 | 610.3 |  | 109805.18
172 | 040503002006 | 满包混凝土加固 | 1.规格:500*300 2.混凝土强度等级:C25 |  | m3 | 18.43 | 739.14 |  | 13622.35
本页小计 | [8 empty] | 190432.88
注：为计取规费等的使用，可在表中增设其中：“定额人工费”。
表—08
分部分项工程和单价措施项目清单与计价表
工程名称：交叉路口交通整治（通信工程） |  |  |  | 标段： |  |  |  | 第 26 页 共 41 页
序号 | 项目编码 | 项目名称 | 项目特征描述 |  | 计量单位 | 工程量 | 金额（元）
[7 empty] | 综合单价 |  | 综合合价 | 其中
暂估价
173 | 040806002005 | 接地母线 | 1.名称:接地母线 2.材质:镀锌圆钢 3.规格:Φ12 |  | m | 282.43 | 25.28 |  | 7139.83
174 | 041001002004 | 拆除人行道 | 1.材质:普通粘土砖6cm |  | m2 | 68.62 | 6.73 |  | 461.81
175 | 041001003003 | 拆除基层 | 1.材质:混凝土类（无筋） 2.厚度:18cm |  | m2 | 68.62 | 16.97 |  | 1164.48
176 | 040204001002 | 人行道整形碾压 | 1.人行道整形碾压 |  | m2 | 68.62 | 2.1 |  | 144.1
177 | 040204002002 | 人行道块料铺设 | 1.块料品种、规格:人行道透水砖230*115*60mm 2.基础、垫层:材料品种、厚度:C20混凝土基层15cm |  | m2 | 68.62 | 167.94 |  | 11524.04
178 | 040103002026 | 余方弃置 | 1.废弃料品种:石方 2.运距:10km |  | m3 | 16.47 | 55.33 |  | 911.29
179 | 040101002004 | 挖沟槽土方 | 1.土壤类别:一、二类土 2.挖土深度:2m 内 3.方式:人机配合 |  | m3 | 31.56 | 8.44 |  | 266.37
180 | 040103002013 | 余方弃置 | 1.废弃料品种:一、二类土 2.运距:10km |  | m3 | 31.56 | 30.97 |  | 977.41
181 | 040103001018 | 回填方 | 1.填方材料品种:填中砂 |  | m3 | 10.98 | 196.31 |  | 2155.48
|  | 监控部分 | [6 empty] | 606903.67
182 | 030404017012 | 一体化综合智能交通控制机 | 1.32路处理器，嵌入式 Linux 操作系统，18相位、48路输出、64路 RS -485通信输入或32位I0开关量输入（选配I0板）; 2.LCD显示屏及键盘：可以在不带电脑的情况下，方便设置和查看信号机参数； 3．提供信号灯组红绿同亮、绿冲突、机动车灯组红灯熄灭、AC220V工作电压故障、通讯故障、配时异常、检测器异常检测； 4．符合GB25280-2016道路交通信号控制机标准。 |  | 台 | 1 | 69420.81 |  | 69420.81
本页小计 | [8 empty] | 94165.62
注：为计取规费等的使用，可在表中增设其中：“定额人工费”。
表—08
分部分项工程和单价措施项目清单与计价表
工程名称：交叉路口交通整治（通信工程） |  |  |  | 标段： |  |  |  | 第 27 页 共 41 页
序号 | 项目编码 | 项目名称 | 项目特征描述 |  | 计量单位 | 工程量 | 金额（元）
[7 empty] | 综合单价 |  | 综合合价 | 其中
暂估价
183 | 031101067007 | 双感光900万车辆电警抓拍单元 | 1、双1英寸全局曝光 CMOS ，设备的镜头和两个 sensor 一体化设计，具有独立三角分光棱镜分光结构装置，分别接收可见光和红外光； 2、支持主码流同时输出不少于30路4096X2160、2Mbps的25帧／ s 图像以提供客户端浏览； 3、最大图像尺寸：≥4096x2160像素；字符叠加时最大可支持4096x2800； 4、支持车辆捕获抓拍功能；同时支持大陆车牌及港澳车牌识别：支持闯红灯抓拍功能，在天气睛朗无雾，号牌无遮挡、无污损，白天环境光:照度不低于2001x，晚上辅助光照度不高于301x的条件下测试，白天和晚上闯红灯的捕获率均≥99%; 5、抓拍区域覆盖三车道。 包括不限于以上参数及功能 |  | 台 | 6 | 21791.95 |  | 130751.7
本页小计 | [8 empty] | 130751.7
注：为计取规费等的使用，可在表中增设其中：“定额人工费”。
表—08
分部分项工程和单价措施项目清单与计价表
工程名称：交叉路口交通整治（通信工程） |  |  |  | 标段： |  |  |  | 第 28 页 共 41 页
序号 | 项目编码 | 项目名称 | 项目特征描述 |  | 计量单位 | 工程量 | 金额（元）
[7 empty] | 综合单价 |  | 综合合价 | 其中
暂估价
184 | 031101067008 | 双感光900万车辆人脸卡口抓拍单元 | 1、双1英寸全局曝光CM0S，设备的镜头和两个 sensor 一体化设计，具有独立三角分光校愤分光结构装置，分别接收可见光和红外光； 2、目标检测：机动车抓拍，非机动抓拍，行人抓拍；3、违章检测：压线、逆行、禁止大货车等违法行为； 4、车辆特征检测：车牌识别、车型识别、车身颜色识别、违章检测、车辆品牌等特征检测； 5、需同时支持大陆车牌及港澳车牌识别，在天气睛朗无雾，号牌无遮挡、无污损，白天环境光照度不低于2001x，晚上辅助光照度不高于301x的条件下测试，白天和晚上的识别准确率均≥99%； 6、支持检出两眼瞳距13像素点以上的人脸图片，支持侧脸过滤功能，过滤的人脸上下、左右角度阀值可设置，支持人脸目标抓拍头肩照或全录照，模式可选，支持检测并跟踪指定区域内160个目标（机动车、非机动车及行人）； 7、抓拍区域覆盖两车道。 包括不限于以上参数及功能 |  | 台 | 6 | 18791.95 |  | 112751.7
本页小计 | [8 empty] | 112751.7
注：为计取规费等的使用，可在表中增设其中：“定额人工费”。
表—08
分部分项工程和单价措施项目清单与计价表
工程名称：交叉路口交通整治（通信工程） |  |  |  | 标段： |  |  |  | 第 29 页 共 41 页
序号 | 项目编码 | 项目名称 | 项目特征描述 |  | 计量单位 | 工程量 | 金额（元）
[7 empty] | 综合单价 |  | 综合合价 | 其中
暂估价
185 | 031101067009 | 高清网络球机 | 1.设备采用400万像素以上，具备交通事件检测、交通数据采集、车辆检测功能等。摄像机靶面尺寸不小于1/1.8英寸，C10S传感器；支持5路码流同时输出，支持同时输出不少于2路高清视频图像，高清视频图像分辨率与帧率不小于2560X1440、60帧／ s ：摄像机内置镜头，支持不小于32倍光学变倍，镜头最大焦距不小于192mm；红外距离不小于200米。 |  | 台 | 4 | 10049.36 |  | 40197.44
186 | 030412011003 | 车流检测器（雷视检测一体机） | 1、设备采用视频和雷达一体化设计，融合高精度毫米波雷达与深度学习视频单元，从结构、场景、采集方式到数据信息等多维度深度融会； 2、支持五码流并发输出，主码流分辨率可配置为2688x1520，子码流、第三码流、第四码流和第五码流最大支持分辨率为1920x1080； 3、支持单向5车道的多个移动目标进行检测跟踪，最远可检测200米处的机动车； 4、交通数据上传周期支持设置为1-15000s 包括不限于以上参数及功能光源类型 |  | 套 | 4 | 28129.73 |  | 112518.92
187 | 030507008007 | 补光暖光灯 | 1.光源类型：原装进口大功率 LED ，支持三车道车牌补光灯 2.LED 灯珠数量：16颗 3.发光角度：40° 4.最佳补光距离：16米﹣25米 |  | 台 | 6 | 2932.23 |  | 17593.38
本页小计 | [8 empty] | 170309.74
注：为计取规费等的使用，可在表中增设其中：“定额人工费”。
表—08
分部分项工程和单价措施项目清单与计价表
工程名称：交叉路口交通整治（通信工程） |  |  |  | 标段： |  |  |  | 第 30 页 共 41 页
序号 | 项目编码 | 项目名称 | 项目特征描述 |  | 计量单位 | 工程量 | 金额（元）
[7 empty] | 综合单价 |  | 综合合价 | 其中
暂估价
188 | 030507008008 | 白光红外一体爆闪补光灯 | 1、模式：白天／可见光，夜间／红外光； 2、闪光间隔：≤67ms； 3、覆盖范围：单车道； 4、最佳拍摄距离：16m-30m； 5、闪光指数 GN ≥64m； 6、最小回电时间≤50ms； 7、具有 LED 和气体灯管两种光源，支持可见光补光，红外补光； 8、支持 LED 灯频闪、白光气体爆闪，红外气体爆闪； 9、支持通过485接口对补光灯亮度进行调节，可设置为1一255级 |  | 台 | 10 | 3015.56 |  | 30155.6
189 | 030404017004 | 复核控制单元 | 1.抱杆机柜、包含信号防雷、配电模块 |  | 台 | 4 | 3264.14 |  | 13056.56
190 | 030501013004 | 终端服务器（视频分析记录仪） | 1.设备采用嵌入式1inux实时操作系统，内存容量为2GB；配置存储为4*4T共16T；支持套牌车检测；设备具有18个10M/100M/1000M自适应RJ45接口、2个1000MSFP光口；支持4块3.5或2.5英寸硬盘接入，最大兼容6TB硬盘；最多可添加12路 IP 摄像机（单路码率10M0)：支持对视频进行质量诊断并输出报警信息。 |  | 套 | 2 | 26684.36 |  | 53368.72
191 | 030507008009 | 红灯信号检测器 | 1.TLD -2016- N ．支持16路信号灯 T 交流信号输入接口，可扩展22路，4个RS485输出接口．1路100M网口输出，1个5VDC输出接口 |  | 台 | 1 | 3428.9 |  | 3428.9
192 | 080601019003 | 光纤收发器 | 1.含光纤终端盒，尾纤，光纤熔接等 |  | 块 | 4 | 2228.8 |  | 8915.2
193 | 030501012005 | 8口网络交换机 | 1. 工业级 千兆8口 |  | 台 | 4 | 956.14 |  | 3824.56
194 | 030501012006 | 16口网络交换机 | 1. 工业级 千兆16口 |  | 台 | 1 | 1296.14 |  | 1296.14
195 | 粤030507020005 | 系统调试 | 1.名称:电子警察系统调试 2.型号:3车道 |  | 套 | 4 | 2406.01 |  | 9624.04
本页小计 | [8 empty] | 123669.72
注：为计取规费等的使用，可在表中增设其中：“定额人工费”。
表—08
分部分项工程和单价措施项目清单与计价表
工程名称：交叉路口交通整治（通信工程） |  |  |  | 标段： |  |  |  | 第 31 页 共 41 页
序号 | 项目编码 | 项目名称 | 项目特征描述 |  | 计量单位 | 工程量 | 金额（元）
[7 empty] | 综合单价 |  | 综合合价 | 其中
暂估价
|  | 湖光花圈五岔路口 | [6 empty] | 1538864.77
|  | 信号灯与电警杆部分 | [6 empty] | 196514.54
196 | 040205014037 | 人行信号灯杆 | 1.类型:人行信号灯（3.5m立柱式） 2.材质:热镀锌钢管立柱 3.基础、垫层:材料品种、厚度:C30商品混凝土 4.其他:地脚螺栓、水泥砂浆基础保护层 5.接地要求:∠50*50*5 L=2500镀锌角钢 |  | 根 | 6 | 1164.47 |  | 6986.82
197 | 040205014034 | 人行信号灯组 | 1.类型:人行信号灯 |  | 根 | 10 | 1178.82 |  | 11788.2
198 | 040205014035 | 机动车信号灯组 | 1.φ400mm，直行/左转/掉头箭头三灯， LED 光源，黄灯盘带单位双色倒计时器，带通讯触发，竖装 |  | 套 | 16 | 1458.82 |  | 23341.12
199 | 040205014036 | 机动车信号灯杆 | 1.类型:机动车信号灯（4.5m立柱式） 2.材质:热镀锌钢管立柱 3.基础、垫层:材料品种、厚度:C30商品混凝土 4.其他:地脚螺栓、水泥砂浆基础保护层 |  | 根 | 1 | 1395.24 |  | 1395.24
200 | 040205003025 | 机动车信号灯杆 | 1.类型:机动车信号灯杆 2.材质:热镀锌钢管立柱 3.规格尺寸:H=6.8,L=6 4.基础、垫层:C30商品混凝土 5.其他:地脚螺栓Φ33 6.结构及做法:详见按设计图纸J-SK-10 7.接地要求:∠50*50*5 L=2500镀锌角钢 |  | 根 | 2 | 10893.21 |  | 21786.42
本页小计 | [8 empty] | 65297.8
注：为计取规费等的使用，可在表中增设其中：“定额人工费”。
表—08
分部分项工程和单价措施项目清单与计价表
工程名称：交叉路口交通整治（通信工程） |  |  |  | 标段： |  |  |  | 第 32 页 共 41 页
序号 | 项目编码 | 项目名称 | 项目特征描述 |  | 计量单位 | 工程量 | 金额（元）
[7 empty] | 综合单价 |  | 综合合价 | 其中
暂估价
201 | 040205003026 | 机动车信号灯杆 | 1.类型:机动车信号灯杆 2.材质:热镀锌钢管立柱 3.规格尺寸:H=6.8,L=8 4.基础、垫层:C30商品混凝土 5.其他:地脚螺栓Φ33 6.结构及做法:详见按设计图纸J-SK-10 7.接地要求:∠50*50*5 L=2500镀锌角钢 |  | 根 | 2 | 12803.22 |  | 25606.44
202 | 040205003027 | 机动车信号灯杆 | 1.类型:机动车信号灯杆 2.材质:热镀锌钢管立柱 3.规格尺寸:H=6.8,L=14 4.基础、垫层:C30商品混凝土 5.其他:地脚螺栓Φ33 6.结构及做法:详见按设计图纸J-SK-10 7.接地要求:∠50*50*5 L=2500镀锌角钢 |  | 根 | 1 | 25649.01 |  | 25649.01
203 | 040205003030 | 6m电警杆 | 1.类型:单柱式监控杆 2.材质:热镀锌钢管立柱 3.规格尺寸:H=6.5,L=6 4.基础、垫层:C30商品混凝土 5.其他:地脚螺栓Φ33 6.结构及做法:详见按设计图纸J-JK-14 7.接地要求:∠50*50*5 L=1500镀锌角钢 |  | 根 | 1 | 11541.73 |  | 11541.73
204 | 040205003018 | 8m电警杆 | 1.类型:单柱式监控杆 2.材质:热镀锌钢管立柱 3.规格尺寸:H=6.5,L=8 4.基础、垫层:C30商品混凝土 5.其他:地脚螺栓Φ33 6.结构及做法:详见按设计图纸J-SK-11 7.接地要求:∠50*50*5 L=1500镀锌角钢 |  | 根 | 1 | 12122.61 |  | 12122.61
本页小计 | [8 empty] | 74919.79
注：为计取规费等的使用，可在表中增设其中：“定额人工费”。
表—08
分部分项工程和单价措施项目清单与计价表
工程名称：交叉路口交通整治（通信工程） |  |  |  | 标段： |  |  |  | 第 33 页 共 41 页
序号 | 项目编码 | 项目名称 | 项目特征描述 |  | 计量单位 | 工程量 | 金额（元）
[7 empty] | 综合单价 |  | 综合合价 | 其中
暂估价
205 | 040205003019 | 10m电警杆 | 1.类型:单柱式监控杆 2.材质:热镀锌钢管立柱 3.规格尺寸:H=6.5,L=10 4.基础、垫层:C30商品混凝土 5.其他:地脚螺栓Φ33 6.结构及做法:详见按设计图纸J-SK-11 7.接地要求:∠50*50*5 L=1500镀锌角钢 |  | 根 | 1 | 15261.56 |  | 15261.56
206 | 040205003020 | 12m电警杆 | 1.类型:单柱式监控杆 2.材质:热镀锌钢管立柱 3.规格尺寸:H=6.5,L=12 4.基础、垫层:C30商品混凝土 5.其他:地脚螺栓Φ33 6.结构及做法:详见按设计图纸J-SK-11 7.接地要求:∠50*50*5 L=1500镀锌角钢 |  | 根 | 2 | 15795.06 |  | 31590.12
207 | 040205004013 | 方形标志板 A=0.6*1.2m | 1.规格尺寸:方形标志板 A=0.6*1.2m 2.板面反光膜等级:IV类反光膜 |  | 块 | 11 | 558.52 |  | 6143.72
208 | 040101003007 | 挖基坑土方 | 1.土壤类别:一、二类土 2.挖土深度:2m 内 3.人机配合 |  | m3 | 99.55 | 8.44 |  | 840.2
209 | 040103001015 | 回填方 | 1.密实度要求:夯实机夯实 槽、坑 2.填方材料品种:原土 |  | m3 | 51.81 | 18.97 |  | 982.84
210 | 040103002022 | 余方弃置 | 1.废弃料品种:原土外运 2.运距:10km |  | m3 | 47.74 | 30.97 |  | 1478.51
|  | 管线部分 | [6 empty] | 374438.36
211 | 040504001016 | 4号接线井 | 1.垫层、基础材质及厚度:C15砼垫层厚100mm 2.砌筑材料品种、规格、强度等级:灰砂砖 240*115*53 3.勾缝、抹面要求:1:2水泥砂浆抹灰 4.盖板材质、规格:铸铁交通接线井盖 400*400 5.井圈材质及规格:普通商品混凝土 C25 |  | 座 | 13 | 527.9 |  | 6862.7
本页小计 | [8 empty] | 63159.65
注：为计取规费等的使用，可在表中增设其中：“定额人工费”。
表—08
分部分项工程和单价措施项目清单与计价表
工程名称：交叉路口交通整治（通信工程） |  |  |  | 标段： |  |  |  | 第 34 页 共 41 页
序号 | 项目编码 | 项目名称 | 项目特征描述 |  | 计量单位 | 工程量 | 金额（元）
[7 empty] | 综合单价 |  | 综合合价 | 其中
暂估价
212 | 040504001017 | 2号接线井 | 1.垫层、基础材质及厚度:砼垫层 C15 2.砌筑材料品种、规格、强度等级:灰砂砖 240*115*53 3.勾缝、抹面要求:1:2水泥砂浆抹灰 4.盖板材质、规格:方形铸铁盖板 600*800mm 5.井圈材质及规格:普通商品混凝土 C25 |  | 座 | 7 | 1284.36 |  | 8990.52
213 | 041001002008 | 拆除人行道 | 1.材质:普通粘土砖6cm |  | m2 | 18.47 | 6.73 |  | 124.3
214 | 041001003005 | 拆除基层 | 1.材质:混凝土类（无筋） 2.厚度:18cm |  | m2 | 18.47 | 16.97 |  | 313.44
215 | 040204001005 | 人行道整形碾压 | 1.人行道整形碾压 |  | m2 | 18.47 | 2.1 |  | 38.79
216 | 040204002005 | 人行道块料铺设 | 1.块料品种、规格:人行道透水砖230*115*60mm 2.基础、垫层:材料品种、厚度:C20混凝土基层15cm |  | m2 | 18.47 | 167.94 |  | 3101.85
217 | 041001001001 | 拆除现状水泥路面25cm | 1.材质:混凝土类（无筋） 2.厚度:25cm |  | m2 | 72.53 | 28.63 |  | 2076.53
218 | 041001003006 | 拆除基层 | 1.材质:水稳层 2.厚度:50cm |  | m2 | 72.53 | 47.55 |  | 3448.8
219 | 040202001001 | 路床(槽)整形 | 1.路床碾压检验 |  | m2 | 72.53 | 2.38 |  | 172.62
220 | 040203006001 | 细粒式沥青混凝土 | 1.沥青品种:细粒式改性沥青AC-13 2.厚度:5cm 3.改性乳化粘层沥青油一道 |  | m2 | 72.53 | 80.87 |  | 5865.5
221 | 040203006002 | 中粒式沥青混凝土 | 1.沥青品种:中粒式改性沥青AC-20 2.厚度:7cm 3.改性乳化粘层沥青油一道+土工格珊 |  | m2 | 72.53 | 132.33 |  | 9597.89
222 | 040203007001 | 25cm厚抗折5.0水泥混凝土路面 | 1.混凝土强度等级:抗折5.0mpa 2.厚度:25cm 3.缩缝 4.水泥混凝土路面养生 水养生 5.其他见图纸综合考虑 |  | m2 | 72.53 | 196.53 |  | 14254.32
223 | 040204003001 | C20混凝土基层 | 1.混凝土强度等级:C20 2.厚度:20cm |  | m2 | 72.53 | 114.1 |  | 8275.67
本页小计 | [8 empty] | 56260.23
注：为计取规费等的使用，可在表中增设其中：“定额人工费”。
表—08
分部分项工程和单价措施项目清单与计价表
工程名称：交叉路口交通整治（通信工程） |  |  |  | 标段： |  |  |  | 第 35 页 共 41 页
序号 | 项目编码 | 项目名称 | 项目特征描述 |  | 计量单位 | 工程量 | 金额（元）
[7 empty] | 综合单价 |  | 综合合价 | 其中
暂估价
224 | 040202011001 | 20cm 级配碎石 | 1.厚度:200mm 2.石料规格:碎石 |  | m2 | 72.53 | 53 |  | 3844.09
225 | 040103002029 | 余方弃置 | 1.废弃料品种:石方 2.运距:10km |  | m3 | 58.83 | 55.33 |  | 3255.06
226 | 040101002007 | 挖沟槽土方 | 1.土壤类别:一、二类土 2.挖土深度:2m 内 3.方式:人机配合 |  | m3 | 8.5 | 8.44 |  | 71.74
227 | 040103002024 | 余方弃置 | 1.废弃料品种:一、二类土 2.运距:10km |  | m3 | 8.5 | 30.97 |  | 263.25
228 | 040103001021 | 回填方 | 1.填方材料品种:填中砂 |  | m3 | 2.96 | 196.31 |  | 581.08
229 | 040501012008 | 顶管 | 1.名称:顶管 2.材质:HDPE管（4根） 3.规格:110*8mm |  | m | 213.77 | 610.3 |  | 130463.83
230 | 030408003013 | 电缆保护管 | 1.名称:电缆保护管 2.材质:镀锌钢管（4根） 3.规格:DN100*4mm |  | m | 131.88 | 529.04 |  | 69769.8
231 | 030408003010 | 电缆保护管 | 1.名称:电缆保护管 2.材质:HDPE管（2根） 3.规格:DN90*4mm |  | m | 47.94 | 204.26 |  | 9792.22
232 | 040503002008 | 满包混凝土加固 | 1.规格:500*300 2.混凝土强度等级:C25 |  | m3 | 26.66 | 739.14 |  | 19705.47
233 | 040806002007 | 接地母线 | 1.名称:接地母线 2.材质:镀锌圆钢 3.规格:Φ12 |  | m | 157.82 | 25.28 |  | 3989.69
234 | 030408002019 | 控制电缆 | 1.名称:控制电缆 2.型号:KVVP-6*1.5 |  | m | 1295 | 18.48 |  | 23931.6
235 | 030408002020 | 控制电缆 | 1.名称:控制电缆 2.型号:KVVP-4*1.5 |  | m | 665 | 12.26 |  | 8152.9
236 | 030408002021 | 控制电缆 | 1.名称:控制电缆 2.型号:RVV-3*2.5 |  | m | 1375 | 12.83 |  | 17641.25
237 | 030408002022 | 控制电缆 | 1.名称:控制电缆 2.型号:RVV-3*1.5 |  | m | 865 | 10.47 |  | 9056.55
238 | 030408001001 | 电力电缆 | 1.名称:电力电缆 2.规格:VV-3×10 |  | m | 300 | 29.93 |  | 8979
239 | 030502005001 | 室外六类网线 | 1.名称:六类网线 |  | m | 530 | 3.43 |  | 1817.9
240 | 030502007001 | 光纤 | 1.名称:光纤 2.规格:四芯单模 |  | m | 420
本页小计 | [8 empty] | 311315.43
注：为计取规费等的使用，可在表中增设其中：“定额人工费”。
表—08
分部分项工程和单价措施项目清单与计价表
工程名称：交叉路口交通整治（通信工程） |  |  |  | 标段： |  |  |  | 第 36 页 共 41 页
序号 | 项目编码 | 项目名称 | 项目特征描述 |  | 计量单位 | 工程量 | 金额（元）
[7 empty] | 综合单价 |  | 综合合价 | 其中
暂估价
|  | 监控设备 | [6 empty] | 967911.87
241 | 030404017005 | 一体化综合智能交通控制机 | 1.32路处理器，嵌入式 Linux 操作系统，18相位、48路输出、64路 RS -485通信输入或32位I0开关量输入（选配I0板）; 2.LCD显示屏及键盘：可以在不带电脑的情况下，方便设置和查看信号机参数； 3．提供信号灯组红绿同亮、绿冲突、机动车灯组红灯熄灭、AC220V工作电压故障、通讯故障、配时异常、检测器异常检测； 4．符合GB25280-2016道路交通信号控制机标准。 |  | 台 | 1 | 69420.81 |  | 69420.81
242 | 031101067010 | 双感光900万车辆电警抓拍单元 | 1、双1英寸全局曝光 CMOS ，设备的镜头和两个 sensor 一体化设计，具有独立三角分光棱镜分光结构装置，分别接收可见光和红外光； 2、支持主码流同时输出不少于30路4096X2160、2Mbps的25帧／ s 图像以提供客户端浏览； 3、最大图像尺寸：≥4096x2160像素；字符叠加时最大可支持4096x2800； 4、支持车辆捕获抓拍功能；同时支持大陆车牌及港澳车牌识别：支持闯红灯抓拍功能，在天气睛朗无雾，号牌无遮挡、无污损，白天环境光:照度不低于2001x，晚上辅助光照度不高于301x的条件下测试，白天和晚上闯红灯的捕获率均≥99%; 5、抓拍区域覆盖三车道。 包括不限于以上参数及功能 |  | 台 | 8 | 21791.95 |  | 174335.6
本页小计 | [8 empty] | 243756.41
注：为计取规费等的使用，可在表中增设其中：“定额人工费”。
表—08
分部分项工程和单价措施项目清单与计价表
工程名称：交叉路口交通整治（通信工程） |  |  |  | 标段： |  |  |  | 第 37 页 共 41 页
序号 | 项目编码 | 项目名称 | 项目特征描述 |  | 计量单位 | 工程量 | 金额（元）
[7 empty] | 综合单价 |  | 综合合价 | 其中
暂估价
243 | 031101067011 | 双感光900万车辆人脸卡口抓拍单元 | 1、双1英寸全局曝光CM0S，设备的镜头和两个 sensor 一体化设计，具有独立三角分光校愤分光结构装置，分别接收可见光和红外光； 2、目标检测：机动车抓拍，非机动抓拍，行人抓拍；3、违章检测：压线、逆行、禁止大货车等违法行为； 4、车辆特征检测：车牌识别、车型识别、车身颜色识别、违章检测、车辆品牌等特征检测； 5、需同时支持大陆车牌及港澳车牌识别，在天气睛朗无雾，号牌无遮挡、无污损，白天环境光照度不低于2001x，晚上辅助光照度不高于301x的条件下测试，白天和晚上的识别准确率均≥99%； 6、支持检出两眼瞳距13像素点以上的人脸图片，支持侧脸过滤功能，过滤的人脸上下、左右角度阀值可设置，支持人脸目标抓拍头肩照或全录照，模式可选，支持检测并跟踪指定区域内160个目标（机动车、非机动车及行人）； 7、抓拍区域覆盖两车道。 包括不限于以上参数及功能 |  | 台 | 8 | 18791.95 |  | 150335.6
本页小计 | [8 empty] | 150335.6
注：为计取规费等的使用，可在表中增设其中：“定额人工费”。
表—08
分部分项工程和单价措施项目清单与计价表
工程名称：交叉路口交通整治（通信工程） |  |  |  | 标段： |  |  |  | 第 38 页 共 41 页
序号 | 项目编码 | 项目名称 | 项目特征描述 |  | 计量单位 | 工程量 | 金额（元）
[7 empty] | 综合单价 |  | 综合合价 | 其中
暂估价
244 | 031101067012 | 高清网络球机 | 1.设备采用400万像素以上，具备交通事件检测、交通数据采集、车辆检测功能等。摄像机靶面尺寸不小于1/1.8英寸，C10S传感器；支持5路码流同时输出，支持同时输出不少于2路高清视频图像，高清视频图像分辨率与帧率不小于2560X1440、60帧／ s ：摄像机内置镜头，支持不小于32倍光学变倍，镜头最大焦距不小于192mm；红外距离不小于200米。 |  | 台 | 6 | 10049.36 |  | 60296.16
245 | 030412011004 | 车流检测器（雷视检测一体机） | 1、设备采用视频和雷达一体化设计，融合高精度毫米波雷达与深度学习视频单元，从结构、场景、采集方式到数据信息等多维度深度融会； 2、支持五码流并发输出，主码流分辨率可配置为2688x1520，子码流、第三码流、第四码流和第五码流最大支持分辨率为1920x1080； 3、支持单向5车道的多个移动目标进行检测跟踪，最远可检测200米处的机动车； 4、交通数据上传周期支持设置为1-15000s 包括不限于以上参数及功能光源类型 |  | 套 | 5 | 28129.73 |  | 140648.65
246 | 030507008010 | 补光暖光灯 | 1.光源类型：原装进口大功率 LED ，支持三车道车牌补光灯 2.LED 灯珠数量：16颗 3.发光角度：40° 4.最佳补光距离：16米﹣25米 |  | 台 | 8 | 2932.23 |  | 23457.84
本页小计 | [8 empty] | 224402.65
注：为计取规费等的使用，可在表中增设其中：“定额人工费”。
表—08
分部分项工程和单价措施项目清单与计价表
工程名称：交叉路口交通整治（通信工程） |  |  |  | 标段： |  |  |  | 第 39 页 共 41 页
序号 | 项目编码 | 项目名称 | 项目特征描述 |  | 计量单位 | 工程量 | 金额（元）
[7 empty] | 综合单价 |  | 综合合价 | 其中
暂估价
247 | 030507008011 | 白光红外一体爆闪补光灯 | 1、模式：白天／可见光，夜间／红外光； 2、闪光间隔：≤67ms； 3、覆盖范围：单车道； 4、最佳拍摄距离：16m-30m； 5、闪光指数 GN ≥64m； 6、最小回电时间≤50ms； 7、具有 LED 和气体灯管两种光源，支持可见光补光，红外补光； 8、支持 LED 灯频闪、白光气体爆闪，红外气体爆闪； 9、支持通过485接口对补光灯亮度进行调节，可设置为1一255级 |  | 台 | 13 | 3015.56 |  | 39202.28
248 | 030404017006 | 复核控制单元 | 1.抱杆机柜、包含信号防雷、配电模块 |  | 台 | 5 | 3264.14 |  | 16320.7
249 | 030501013005 | 终端服务器（视频分析记录仪） | 1.设备采用嵌入式1inux实时操作系统，内存容量为2GB；配置存储为4*4T共16T；支持套牌车检测；设备具有18个10M/100M/1000M自适应RJ45接口、2个1000MSFP光口；支持4块3.5或2.5英寸硬盘接入，最大兼容6TB硬盘；最多可添加12路 IP 摄像机（单路码率10M0)：支持对视频进行质量诊断并输出报警信息。 |  | 套 | 3 | 26684.36 |  | 80053.08
250 | 030507008012 | 红灯型号检测器 | 1.TLD -2016- N ．支持16路信号灯 T 交流信号输入接口，可扩展22路，4个RS485输出接口．1路100M网口输出，1个5VDC输出接口 |  | 台 | 1 | 3428.9 |  | 3428.9
251 | 080601019004 | 光纤收发器 | 1.含光纤终端盒，尾纤，光纤熔接等 |  | 块 | 10 | 2228.8 |  | 22288
252 | 030501012007 | 8口网络交换机 | 1. 工业级 千兆8口 |  | 台 | 5 | 956.14 |  | 4780.7
253 | 030501012008 | 16口网络交换机 | 1. 工业级 千兆16口 |  | 台 | 1 | 1296.14 |  | 1296.14
本页小计 | [8 empty] | 167369.8
注：为计取规费等的使用，可在表中增设其中：“定额人工费”。
表—08
分部分项工程和单价措施项目清单与计价表
工程名称：交叉路口交通整治（通信工程） |  |  |  | 标段： |  |  |  | 第 40 页 共 41 页
序号 | 项目编码 | 项目名称 | 项目特征描述 |  | 计量单位 | 工程量 | 金额（元）
[7 empty] | 综合单价 |  | 综合合价 | 其中
暂估价
254 | 030501013006 | 后台终端服务器 | 处理器：≥1颗性能不低于IntelXeonE3-1230V5（主频≥3.4GHz)； 内存：≥4GBDDR4，提供≥4个内存插槽，支持扩展到≥64GB；硬记置≥1*64GSSD，提供可接入硬盘数≥48块，支持 SATA 和 sAS 混插支持≥12级扩展柜级联扩展，可接入2T/3T/4T/6T/8T/10TSATA磁盘，支持磁盘交错启动和漫游，并支持在线热插拔； RAID 级别：RAID0、1、3、5、6、10、50、 JBOD 、 Hot - Spare ； 功能：1．支持按照接入任务数实现自动负载均衡，支持前端设备自动分配到存储节点。各节点间读写任务数差距小于等于1（提供公安部检验报告复印件）,2．支持管理 License 授权控制，可限制云存储系统的授权时间、最大接入计划数量、存储节点数量、存储容量、资源池数量等：支持账户冻结、有效期、有效时间段及 MAC 地址绑定等安全属性的设定（提供公安部检验报告复印件）,3．应能接入并存储≥1880Mbps视频图像，同时转发≥1880Mbps的视频图像：同时回放≥512MbDs的视频图像．5、支持≥512MBps图片并发输入，同时支持≥512MBps图片并发输出。网卡控制器：≥2个千兆网口，≥4个2.0USB接口电源：高效能550W铂金1+1元余电源，最大支持1200W；硬盘的数量及参数：3.5英寸6T7200128MSATA3，单台设备配置的硬盘数量为48块。 |  | 台 | 1 | 170017.36 |  | 170017.36
本页小计 | [8 empty] | 170017.36
注：为计取规费等的使用，可在表中增设其中：“定额人工费”。
表—08
分部分项工程和单价措施项目清单与计价表
工程名称：交叉路口交通整治（通信工程） |  |  |  | 标段： |  |  |  | 第 41 页 共 41 页
序号 | 项目编码 | 项目名称 | 项目特征描述 |  | 计量单位 | 工程量 | 金额（元）
[7 empty] | 综合单价 |  | 综合合价 | 其中
暂估价
255 | 粤030507020007 | 系统调试 | 1.名称:电子警察系统调试 2.型号:3车道 |  | 套 | 5 | 2406.01 |  | 12030.05
|  | 措施项目 | [6 empty] | 13295.7
256 | 011702001001 | 基础 | 1.独立基础模板 |  | m2 | 252.53 | 52.65 |  | 13295.7
本页小计 | [8 empty] | 25325.75
合 计 | [8 empty] | 5418855.47
注：为计取规费等的使用，可在表中增设其中：“定额人工费”。
表—08

## 表5-11 措施项目报价表（一）【交叉路口交通整治（通信工
措施项目清单与计价表（一）
工程名称：交叉路口交通整治（通信工程） |  |  |  | 第 1 页 共 1 页
序号 | 项目名称 | 计算基础 | 费 率（%） |  | 金额（元）
1 | 绿色施工安全防护措施费
LSSGCSF00001 | 绿色施工安全防护措施费 | 分部分项人工费+分部分项机具费 | 16.5 |  | 122752.27
2 | 措施其他项目
粤041109009001 | 文明工地增加费 | 分部分项人工费+分部分项机具费 | 0
041109002001 | 夜间施工增加费 |  | 20
041109005001 | 交通疏解员增加费 |  | 15
041108001001 | 地下管线交叉降效费 |  | 0
粤041109008001 | 赶工措施费 | 分部分项人工费+分部分项机具费 | 0
QTFY00000001 | 其他费用
合 计 |  |  |  |  | 122752.27
'注：本表适用于以“项”计价的措施项目

## 表-12 其他项目清单与计价汇总表【交叉路口交通整治（通信
其他项目清单与计价汇总表
工程名称：交叉路口交通整治（通信工程） |  |  | 标段： |  | 第 1 页 共 1 页
序号 | 项目名称 | 金额（元） |  | 结算金额（元） |  | 备注
1 | 暂列金额 |  |  |  |  | 明细详见表-12-1
2 | 暂估价 | 200000.00
2.1 | 材料暂估价 | — |  |  |  | 明细详见表-12-2
2.2 | 专业工程暂估价 | 200000.00 |  |  |  | 明细详见表-12-3
3 | 计日工 |  |  |  |  | 明细详见表-12-4
4 | 总承包服务费 |  |  |  |  | 明细详见表-12-5
5 | 预算包干费 | 44637.19
6 | 工程优质费
7 | 概算幅度差
8 | 现场签证费用
9 | 索赔费用
10 | 其他费用
| 合 计 | 244637.19 |  |  |  | —
注：材料（工程设备）暂估单价进入清单项目综合单价，此处不汇总。
表—12

## 表6-10 主要材料设备价格表【交叉路口交通整治（通信工程
主要材料价格表
工程名称：交叉路口交通整治（通信工程） |  |  |  | 第 1 页 共 1 页
序号 | 材料设备编码 | 材料设备名称 | 规格、型号等特殊要求 |  | 单位 | 单价(元)
1 | 01290001 | 钢板 | 综合 |  | t | 4660
2 | 04090040 | 膨润土 |  |  | kg | 0.77
3 | 17050050@1 | 不锈钢管 | D32*3.25 |  | m | 19.98
4 | 17070060 | 热轧无缝钢管 | D159~273×1.7~12 |  | kg | 5.54
5 | 80110300 | 化学泥浆 |  |  | kg | 40
6 | 8021903@1 | 普通预拌混凝土（不泵送） | 碎石粒径综合考虑 C20 |  | m3 | 442
7 | 8021904 | 普通预拌混凝土 | 碎石粒径综合考虑 C25 |  | m3 | 452
8 | 8021905 | 普通预拌混凝土 | 碎石粒径综合考虑 C30 |  | m3 | 462
9 | 8021907@1 | 道路商品混凝土碎石粒径20/40石 | 抗折5 |  | m3 | 562
10 | 17000060@1 | HDPE管110*8mm |  |  | m | 31
11 | 17010100@1 | DN100*4热镀锌钢管 |  |  | m | 61.73
12 | 17250040@2 | PE90*4聚乙烯管 |  |  | m | 26.52
13 | 25010030@1 | 补光暖光灯 |  |  | 套 | 2450
14 | 25010030@2 | 白光红外一体爆闪补光灯 |  |  | 套 | 2533.33
15 | 25350001@1 | 机动车信号灯组 |  |  | 套 | 1100
16 | 25350001@2 | 人行信号灯组 |  |  | 套 | 820
17 | 28110165@1 | 控制电缆 KVVP-4*1.5 |  |  | m | 5.67
18 | 28110165@2 | 控制电缆 RVV-3*2.5 |  |  | m | 6.23
19 | 28110165@4 | 控制电缆 KVVP-6*1.5 |  |  | m | 11.8
20 | 29110400@1 | 复核控制单元（抱杆机柜、包含信号防雷、配电模块） |  |  | 个 | 2843.33
21 | 29110400@2 | 一体化综合智能交通控制机 |  |  | 个 | 69000
22 | 30030040@1 | 双感光900万车辆人脸卡口抓拍单元 |  |  | 台 | 18500
23 | 30030040@2 | 双感光900万车辆电警抓拍单元 |  |  | 台 | 21500
24 | 30030040@3 | 高清网络球机 |  |  | 台 | 9826.67
25 | 30130140@1 | 光纤收发器 |  |  | 块 | 2150
26 | 36210110@2 | 一体化非机动车信号灯（3.5m立柱式） | 杆高3500mm以内 |  | 套 | 5800
27 | 57070001@1 | 车流检测器（雷视检测一体机） |  |  | 台 | 28066.67
28 | 57310010@1 | 终端服务器（视频分析记录仪） |  |  | 台(套) | 26300
29 | 57310010@2 | 后台终端服务器 |  |  | 台(套) | 169633
30 | 补充主材001@2 | 热浸镀锌防腐处理费 |  |  | t | 1200

## 表-13 规费、税金项目清单与计价表【交叉路口交通整治（通
规费、税金项目清单与计价表
工程名称：交叉路口交通整治（通信工程） |  |  | 标段： |  |  | 第 1 页 共 1 页
序号 | 项目名称 | 计算基础 |  | 取费基数 | 计算费率 (%) |  | 金额(元)
1 | 增值税销项税额 | 分部分项合计+措施合计+其他项目 |  | 5786244.93 | 9 |  | 520762.04
合 计 | [6 empty] | 520762.04
编制人（造价人员）： |  |  | 复核人（造价工程师）：
表—13

## 表-12-3 专业工程暂估价及结算价表【交叉路口交通整治（
专业工程暂估价及结算价表
工程名称：交叉路口交通整治（通信工程） |  |  |  | 标段： |  | 第 1 页 共 1 页
序号 | 工程名称 | 工程内容 | 暂估金额 （元） |  | 结算金额 (元) |  | 差额 ±(元) | 备注
1 | 箱变美化 |  | 200000
合 计 |  |  | 200000.00 |  |  |  |  | —
注：此表“暂估金额”由招标人填写，投标人应将“暂估金额”计入投标总价中。结算时按合同约定结算金额填写。
表—12—3

## 表-04 单位工程招标控制价汇总表【交叉路口交通整治（道路
单位工程预算价汇总表
工程名称：交叉路口交通整治（道路交通工程） |  |  | 标段： | 第 1 页 共 1 页
序号 | 汇总内容 | 金额:(元) |  |  | 其中：暂估价(元)
1 | 分部分项合计 | 6924776.97
1.1 | 交通工程 | 2342653.28
1.2 | 道路工程 | 4582123.69
2 | 措施合计 | 686800.73
2.1 | 绿色施工安全防护措施费 | 525476.94
2.2 | 其他措施费 | 161323.79
3 | 其他项目 | 82693.42 |  |  | －
3.1 | 暂列金额
3.2 | 暂估价
3.3 | 计日工
3.4 | 总承包服务费
3.5 | 预算包干费 | 82693.42
3.6 | 工程优质费
3.9 | 现场签证费用
4 | 税前工程造价 | 7694271.12
5 | 增值税销项税额 | 692484.40 |  |  | －
6 | 总造价 | 8386755.52
8 | 人工费 | 888646.76
招标控制价合计=1+2+3+4+5 |  | 8,386,755.52 |  |  | 0.00
注：本表适用于单位工程招标控制价或投标报价的汇总，如无单位工程划分，单项工程也使用本表汇总
表—04

## 表-08 分部分项工程和单价措施项目清单与计价表【交叉路口_1
分部分项工程和单价措施项目清单与计价表
工程名称：交叉路口交通整治（道路交通工程） |  |  |  | 标段： |  |  |  | 第 1 页 共 21 页
序号 | 项目编码 | 项目名称 | 项目特征描述 |  | 计量单位 | 工程量 | 金额（元）
[7 empty] | 综合单价 |  | 综合合价 | 其中
暂估价
|  | 交通工程 | [6 empty] | 2342653.28
|  | 文明西路与椹川大道南路交叉口 | [6 empty] | 603599.66
1 | 040205006007 | 地面标线（导线车道线、停止线、车行道分界线等） | 1.材料品种:热熔标线涂料、底漆、反光材料 2.工艺:详见图纸 |  | m2 | 467.52 | 36.71 |  | 17162.66
2 | 040205012003 | 隔离护栏 | 1.高度:1200mm 2.栏杆材质、规格:钢管分隔护栏（细部构造详见图纸） 3.油漆品种、工艺要求:防锈漆、乳白色调和漆 |  | m | 324 | 306.18 |  | 99202.32
3 | 040205012004 | 隔离护栏 | 1.高度:800mm 2.栏杆材质、规格:钢管分隔护栏（细部构造详见图纸） 3.油漆品种、工艺要求:防锈漆、乳白色调和漆 |  | m | 354 | 247.32 |  | 87551.28
4 | 040205004048 | 矩形标志板 5m×3m(更换） | 1.规格尺寸:矩形标志板 5m×3m 2.材质:3mm厚铝合金板,滑动槽铝 3.板面反光膜等级:IV类反光膜 |  | 块 | 4 | 10086.78 |  | 40347.12
5 | 040205004049 | 方形标志板 A=1*1.3m(更换） | 1.规格尺寸:方形标志板 A=1*1.3m 2.材质:3mm厚铝合金板,滑动槽铝 3.板面反光膜等级:IV类反光膜 |  | 块 | 4 | 1298.41 |  | 5193.64
6 | 040205004050 | 方形标志板 A=1*2m(更换） | 1.规格尺寸:方形标志板 A=1*2m 2.材质:3mm厚铝合金板,滑动槽铝 3.板面反光膜等级:IV类反光膜 |  | 块 | 2 | 1763.01 |  | 3526.02
7 | 040205004051 | 圆形标志板 Φ=1m(更换） | 1.规格尺寸:圆形标志板 Φ=1m 2.材质:3mm厚铝合金板,滑动槽铝 3.板面反光膜等级:IV类反光膜 |  | 块 | 12 | 920.94 |  | 11051.28
本页小计 | [8 empty] | 264034.32
注：为计取规费等的使用，可在表中增设其中：“定额人工费”。
表—08
分部分项工程和单价措施项目清单与计价表
工程名称：交叉路口交通整治（道路交通工程） |  |  |  | 标段： |  |  |  | 第 2 页 共 21 页
序号 | 项目编码 | 项目名称 | 项目特征描述 |  | 计量单位 | 工程量 | 金额（元）
[7 empty] | 综合单价 |  | 综合合价 | 其中
暂估价
8 | 040205003026 | 单悬臂标志Φ377mm×16mm×8500mm | 1.类型:单悬臂标志 2.材质:镀锌钢管 3.规格尺寸:Φ377mm×16mm×8500mm 4.喷漆:三遍环氧富锌漆 5.基础混凝土强度等级:普通商品混凝土 碎石粒径20石 C30 6.基础保护砂浆厚度、强度等级：30cm厚、DM干混抹灰砂浆 一类，M10 |  | 根 | 4 | 45789.54 |  | 183158.16
9 | 040205004044 | 矩形标志板 5m×3m | 1.规格尺寸:矩形标志板 5m×3m 2.材质:3mm厚铝合金板,滑动槽铝 3.板面反光膜等级:IV类反光膜 |  | 块 | 4 | 9196.52 |  | 36786.08
10 | 040205003027 | T型悬臂式标志Φ219mm×12mm×6700mm | 1.类型:T型悬臂式标志 2.材质:镀锌钢管 3.规格尺寸:Φ219mm×12mm×6700mm 4.喷漆:二遍环氧富锌漆、银色调和漆 5.基础混凝土强度等级:普通商品混凝土 碎石粒径20石 C25 6.基础保护砂浆厚度、强度等级：30cm厚、DM干混抹灰砂浆 一类，M10 |  | 根 | 2 | 15301.76 |  | 30603.52
11 | 040205004045 | 圆形标志板 Φ=1m | 1.规格尺寸:圆形标志板 Φ=1m 2.材质:3mm厚铝合金板,滑动槽铝 3.板面反光膜等级:IV类反光膜 |  | 块 | 12 | 768.52 |  | 9222.24
12 | 040205004046 | 方形标志板 A=1*2m | 1.规格尺寸:方形标志板 A=1*2m 2.材质:3mm厚铝合金板,滑动槽铝 3.板面反光膜等级:IV类反光膜 |  | 块 | 2 | 1513.04 |  | 3026.08
本页小计 | [8 empty] | 262796.08
注：为计取规费等的使用，可在表中增设其中：“定额人工费”。
表—08
分部分项工程和单价措施项目清单与计价表
工程名称：交叉路口交通整治（道路交通工程） |  |  |  | 标段： |  |  |  | 第 3 页 共 21 页
序号 | 项目编码 | 项目名称 | 项目特征描述 |  | 计量单位 | 工程量 | 金额（元）
[7 empty] | 综合单价 |  | 综合合价 | 其中
暂估价
13 | 040205003028 | 单柱式标志杆Φ76mm×4.5mm×3480mm | 1.类型:单柱标志 2.材质:镀锌钢管 3.规格尺寸:Φ76mm×4.5mm×3480mm 4.喷漆:三遍环氧富锌漆 5.基础混凝土强度等级:普通商品混凝土 碎石粒径20石 C25 6.基础保护砂浆厚度、强度等级：30cm厚、DM干混抹灰砂浆 一类，M10 |  | 根 | 4 | 1721.62 |  | 6886.48
14 | 040205004047 | 三角形标志板 A=0.9*0.9m | 1.规格尺寸:三角形标志板 A=0.9*0.9m 2.材质:4mm厚铝合金板,滑动槽铝 3.板面反光膜等级:IV类反光膜 |  | 块 | 4 | 678.52 |  | 2714.08
15 | 040205018002 | 警示柱 | 1.类型:防护柱 2.材质:φ114*5*1350热镀锌钢管 3.基础:C30混凝土基础 400*400*400 |  | 根 | 105 | 339.77 |  | 35675.85
16 | 040205008002 | 人行道横线 | 1.材料品种:热熔标线涂料、底漆、反光材料 2.类型:人行道横线 3.规格尺寸:0.4×6m(厚度2~2.2mm) |  | m2 | 363.48 | 45.42 |  | 16509.26
17 | 040205007012 | 6m导向箭头(直行箭头） | 1.材料品种:热熔标线涂料、底漆、反光材料 2.类型:直行箭头 3.规格尺寸:6m(厚度2~2.2mm) |  | 个 | 27 | 115.56 |  | 3120.12
18 | 040205007013 | 6m导向箭头(直行右转箭头） | 1.材料品种:热熔标线涂料、底漆、反光材料 2.类型:直行右转箭头 3.规格尺寸:6m(厚度2~2.2mm) |  | 个 | 6 | 200.1 |  | 1200.6
19 | 040205007014 | 6m导向箭头(右、左转箭头1） | 1.材料品种:热熔标线涂料、底漆、反光材料 2.类型:右、左转箭头1 3.规格尺寸:6m(厚度2~2.2mm) |  | 个 | 17 | 149.81 |  | 2546.77
20 | 040205007015 | 3m导向箭头(直行箭头） | 1.材料品种:热熔标线涂料、底漆、反光材料 2.类型:直行箭头 3.规格尺寸:3m(厚度2~2.2mm) |  | 个 | 4 | 28.89 |  | 115.56
本页小计 | [8 empty] | 68768.72
注：为计取规费等的使用，可在表中增设其中：“定额人工费”。
表—08
分部分项工程和单价措施项目清单与计价表
工程名称：交叉路口交通整治（道路交通工程） |  |  |  | 标段： |  |  |  | 第 4 页 共 21 页
序号 | 项目编码 | 项目名称 | 项目特征描述 |  | 计量单位 | 工程量 | 金额（元）
[7 empty] | 综合单价 |  | 综合合价 | 其中
暂估价
21 | 040205007016 | 3m导向箭头(右、左转箭头1） | 1.材料品种:热熔标线涂料、底漆、反光材料 2.类型:右、左转箭头1 3.规格尺寸:3m(厚度2~2.2mm) |  | 个 | 4 | 53.95 |  | 215.8
22 | 040205007060 | 限速标记、文字 | 1.材料品种:热熔标线涂料、底漆、反光材料 2.类型:限速标记、文字 3.规格尺寸:厚度2~2.2mm |  | m2 | 74.4 | 47.57 |  | 3539.21
23 | 040101003002 | 挖基坑土方 | 1.土壤类别:一、二类土 2.挖土深度:2m 内 3.人机配合 |  | m3 | 129.13 | 8.44 |  | 1089.86
24 | 040103001002 | 回填方 | 1.密实度要求:夯实机夯实 槽、坑 2.填方材料品种:原土 |  | m3 | 70.29 | 18.97 |  | 1333.4
25 | 040103002011 | 余方弃置 | 1.废弃料品种:原土外运 2.运距:10km |  | m3 | 58.84 | 30.97 |  | 1822.27
|  | 工农路与建新路交叉口 | [6 empty] | 524130.77
26 | 040205004053 | 矩形标志板 5m×3m(更换） | 1.规格尺寸:矩形标志板 5m×3m 2.材质:3mm厚铝合金板,滑动槽铝 3.板面反光膜等级:IV类反光膜 |  | 块 | 2 | 10086.78 |  | 20173.56
27 | 040205004054 | 方形标志板 A=1*1.3m(更换） | 1.规格尺寸:方形标志板 A=1*1.3m 2.材质:3mm厚铝合金板,滑动槽铝 3.板面反光膜等级:IV类反光膜 |  | 块 | 4 | 1298.41 |  | 5193.64
28 | 040205003014 | 单柱式标志杆Φ76mm×4.5mm×3480mm | 1.类型:单柱标志 2.材质:镀锌钢管 3.规格尺寸:Φ76mm×4.5mm×3480mm 4.喷漆:三遍环氧富锌漆 5.基础混凝土强度等级:普通商品混凝土 碎石粒径20石 C25 6.基础保护砂浆厚度、强度等级：30cm厚、DM干混抹灰砂浆 一类，M10 |  | 根 | 4 | 1721.62 |  | 6886.48
本页小计 | [8 empty] | 40254.22
注：为计取规费等的使用，可在表中增设其中：“定额人工费”。
表—08
分部分项工程和单价措施项目清单与计价表
工程名称：交叉路口交通整治（道路交通工程） |  |  |  | 标段： |  |  |  | 第 5 页 共 21 页
序号 | 项目编码 | 项目名称 | 项目特征描述 |  | 计量单位 | 工程量 | 金额（元）
[7 empty] | 综合单价 |  | 综合合价 | 其中
暂估价
29 | 040205004023 | 三角形标志板 A=0.9*0.9m | 1.规格尺寸:三角形标志板 A=0.9*0.9m 2.材质:4mm厚铝合金板,滑动槽铝 3.板面反光膜等级:IV类反光膜 |  | 块 | 4 | 678.52 |  | 2714.08
30 | 040205003029 | 单悬臂标志Φ377mm×16mm×8500mm | 1.类型:单悬臂标志 2.材质:镀锌钢管 3.规格尺寸:Φ377mm×16mm×8500mm 4.喷漆:三遍环氧富锌漆 5.基础混凝土强度等级:普通商品混凝土 碎石粒径20石 C30 6.基础保护砂浆厚度、强度等级：30cm厚、DM干混抹灰砂浆 一类，M10 |  | 根 | 6 | 45789.57 |  | 274737.42
31 | 040205004052 | 矩形标志板 5m×3m | 1.规格尺寸:矩形标志板 5m×3m 2.材质:3mm厚铝合金板,滑动槽铝 3.板面反光膜等级:IV类反光膜 |  | 块 | 6 | 9196.52 |  | 55179.12
32 | 040205012014 | 隔离护栏 | 1.高度:1200mm 2.栏杆材质、规格:钢管分隔护栏（细部构造详见图纸） 3.油漆品种、工艺要求:防锈漆、乳白色调和漆 |  | m | 324 | 306.18 |  | 99202.32
33 | 040205012015 | 隔离护栏 | 1.高度:800mm 2.栏杆材质、规格:钢管分隔护栏（细部构造详见图纸） 3.油漆品种、工艺要求:防锈漆、乳白色调和漆 |  | m | 36 | 247.32 |  | 8903.52
34 | 040205006010 | 地面标线（导线车道线、停止线、车行道分界线等） | 1.材料品种:热熔标线涂料、底漆、反光材料 2.工艺:详见图纸(厚度2~2.2mm) |  | m2 | 539.48 | 40.43 |  | 21811.18
35 | 040205008003 | 人行道横线 | 1.材料品种:热熔标线涂料、底漆、反光材料 2.类型:人行道横线 3.规格尺寸:0.4×6m(厚度2~2.2mm) |  | m2 | 253.5 | 45.42 |  | 11513.97
本页小计 | [8 empty] | 474061.61
注：为计取规费等的使用，可在表中增设其中：“定额人工费”。
表—08
分部分项工程和单价措施项目清单与计价表
工程名称：交叉路口交通整治（道路交通工程） |  |  |  | 标段： |  |  |  | 第 6 页 共 21 页
序号 | 项目编码 | 项目名称 | 项目特征描述 |  | 计量单位 | 工程量 | 金额（元）
[7 empty] | 综合单价 |  | 综合合价 | 其中
暂估价
36 | 040205007017 | 6m导向箭头(直行箭头） | 1.材料品种:热熔标线涂料、底漆、反光材料 2.类型:直行箭头 3.规格尺寸:6m(厚度2~2.2mm) |  | 个 | 33 | 115.56 |  | 3813.48
37 | 040205007018 | 6m导向箭头(直行右转箭头） | 1.材料品种:热熔标线涂料、底漆、反光材料 2.类型:直行右转箭头 3.规格尺寸:6m(厚度2~2.2mm) |  | 个 | 8 | 200.1 |  | 1600.8
38 | 040205007019 | 6m导向箭头(右、左转箭头1） | 1.材料品种:热熔标线涂料、底漆、反光材料 2.类型:右、左转箭头1 3.规格尺寸:6m(厚度2~2.2mm) |  | 个 | 16 | 149.81 |  | 2396.96
39 | 040205007022 | 6m导向箭头(右转箭头2） | 1.材料品种:热熔标线涂料、底漆、反光材料 2.类型:右转箭头2 3.规格尺寸:6m(厚度2~2.2mm) |  | 个 | 7 | 119.31 |  | 835.17
40 | 040205007020 | 3m导向箭头(直行箭头） | 1.材料品种:热熔标线涂料、底漆、反光材料 2.类型:直行箭头 3.规格尺寸:3m(厚度2~2.2mm) |  | 个 | 8 | 28.89 |  | 231.12
41 | 040205007021 | 3m导向箭头(右、左转箭头1） | 1.材料品种:热熔标线涂料、底漆、反光材料 2.类型:右、左转箭头1 3.规格尺寸:3m(厚度2~2.2mm) |  | 个 | 4 | 58.85 |  | 235.4
42 | 040205007036 | 减速让行标识 | 1.材料品种:热熔标线涂料、底漆、反光材料 2.类型:减速让行标识 3.规格尺寸:3*1.2m(厚度2~2.2mm) |  | 个 | 4 | 55.18 |  | 220.72
43 | 040205007059 | 限速标记、文字 | 1.材料品种:热熔标线涂料、底漆、反光材料 2.类型:限速标记、文字 3.规格尺寸:厚度2~2.2mm |  | m2 | 99 | 47.57 |  | 4709.43
44 | 040101003003 | 挖基坑土方 | 1.土壤类别:一、二类土 2.挖土深度:2m 内 3.人机配合 |  | m3 | 109.68 | 8.44 |  | 925.7
45 | 040103001003 | 回填方 | 1.密实度要求:夯实机夯实 槽、坑 2.填方材料品种:原土 |  | m3 | 45.84 | 18.97 |  | 869.58
本页小计 | [8 empty] | 15838.36
注：为计取规费等的使用，可在表中增设其中：“定额人工费”。
表—08
分部分项工程和单价措施项目清单与计价表
工程名称：交叉路口交通整治（道路交通工程） |  |  |  | 标段： |  |  |  | 第 7 页 共 21 页
序号 | 项目编码 | 项目名称 | 项目特征描述 |  | 计量单位 | 工程量 | 金额（元）
[7 empty] | 综合单价 |  | 综合合价 | 其中
暂估价
46 | 040103002012 | 余方弃置 | 1.废弃料品种:原土外运 2.运距:10km |  | m3 | 63.84 | 30.97 |  | 1977.12
|  | 东新路与社坛路交叉口 | [6 empty] | 327052.89
47 | 040205004029 | 矩形标志板 5m×3m(更换） | 1.规格尺寸:矩形标志板 5m×3m 2.材质:3mm厚铝合金板,滑动槽铝 3.板面反光膜等级:IV类反光膜 |  | 块 | 3 | 10086.78 |  | 30260.34
48 | 040205004037 | 方形标志板 A=1*1.3m(更换） | 1.规格尺寸:方形标志板 A=1*1.3m 2.材质:3mm厚铝合金板,滑动槽铝 3.板面反光膜等级:IV类反光膜 |  | 块 | 2 | 1298.41 |  | 2596.82
49 | 040205003022 | T型悬臂式标志Φ219mm×12mm×6700mm | 1.类型:T型悬臂式标志 2.材质:镀锌钢管 3.规格尺寸:Φ219mm×12mm×6700mm 4.喷漆:二遍环氧富锌漆、银色调和漆 5.基础混凝土强度等级:普通商品混凝土 碎石粒径20石 C25 6.基础保护砂浆厚度、强度等级：30cm厚、DM干混抹灰砂浆 一类，M10 |  | 根 | 2 | 15301.76 |  | 30603.52
50 | 040205004033 | 圆形标志板 Φ=1m | 1.规格尺寸:圆形标志板 Φ=1m 2.材质:3mm厚铝合金板,滑动槽铝 3.板面反光膜等级:IV类反光膜 |  | 块 | 12 | 768.52 |  | 9222.24
51 | 040205004034 | 方形标志板 A=1*2m | 1.规格尺寸:方形标志板 A=1*2m 2.材质:3mm厚铝合金板,滑动槽铝 3.板面反光膜等级:IV类反光膜 |  | 块 | 2 | 1513.04 |  | 3026.08
本页小计 | [8 empty] | 77686.12
注：为计取规费等的使用，可在表中增设其中：“定额人工费”。
表—08
分部分项工程和单价措施项目清单与计价表
工程名称：交叉路口交通整治（道路交通工程） |  |  |  | 标段： |  |  |  | 第 8 页 共 21 页
序号 | 项目编码 | 项目名称 | 项目特征描述 |  | 计量单位 | 工程量 | 金额（元）
[7 empty] | 综合单价 |  | 综合合价 | 其中
暂估价
52 | 040205003023 | 单柱式标志杆Φ76mm×4.5mm×3480mm | 1.类型:单柱标志 2.材质:镀锌钢管 3.规格尺寸:Φ76mm×4.5mm×3480mm 4.喷漆:三遍环氧富锌漆 5.基础混凝土强度等级:普通商品混凝土 碎石粒径20石 C25 6.基础保护砂浆厚度、强度等级：30cm厚、DM干混抹灰砂浆 一类，M10 |  | 根 | 2 | 1721.62 |  | 3443.24
53 | 040205004035 | 三角形标志板 A=0.9*0.9m | 1.规格尺寸:三角形标志板 A=0.9*0.9m 2.材质:4mm厚铝合金板,滑动槽铝 3.板面反光膜等级:IV类反光膜 |  | 块 | 2 | 678.52 |  | 1357.04
54 | 040205003024 | 单悬臂标志Φ377mm×16mm×8500mm | 1.类型:单悬臂标志 2.材质:镀锌钢管 3.规格尺寸:Φ377mm×16mm×8500mm 4.喷漆:三遍环氧富锌漆 5.基础混凝土强度等级:普通商品混凝土 碎石粒径20石 C30 6.基础保护砂浆厚度、强度等级：30cm厚、DM干混抹灰砂浆 一类，M10 |  | 根 | 2 | 45789.32 |  | 91578.64
55 | 040205004036 | 矩形标志板 5m×3m | 1.规格尺寸:矩形标志板 5m×3m 2.材质:3mm厚铝合金板,滑动槽铝 3.板面反光膜等级:IV类反光膜 |  | 块 | 2 | 9196.52 |  | 18393.04
56 | 040205012008 | 隔离护栏 | 1.高度:800mm 2.栏杆材质、规格:钢管分隔护栏（细部构造详见图纸） 3.油漆品种、工艺要求:防锈漆、乳白色调和漆 |  | m | 48 | 247.32 |  | 11871.36
57 | 040205012009 | 隔离护栏 | 1.高度:1200mm 2.栏杆材质、规格:钢管分隔护栏（细部构造详见图纸） 3.油漆品种、工艺要求:防锈漆、乳白色调和漆 |  | m | 228 | 306.18 |  | 69809.04
本页小计 | [8 empty] | 196452.36
注：为计取规费等的使用，可在表中增设其中：“定额人工费”。
表—08
分部分项工程和单价措施项目清单与计价表
工程名称：交叉路口交通整治（道路交通工程） |  |  |  | 标段： |  |  |  | 第 9 页 共 21 页
序号 | 项目编码 | 项目名称 | 项目特征描述 |  | 计量单位 | 工程量 | 金额（元）
[7 empty] | 综合单价 |  | 综合合价 | 其中
暂估价
58 | 040205018001 | 警示柱 | 1.类型:防护柱 2.材质:φ114*5*1350热镀锌钢管 3.基础:C30混凝土基础 400*400*400 |  | 根 | 36 | 339.77 |  | 12231.72
59 | 040205006008 | 地面标线（导线车道线、停止线、车行道分界线等） | 1.材料品种:热熔标线涂料、底漆、反光材料 2.工艺:详见图纸(厚度2~2.2mm) |  | m2 | 392.82 | 40.43 |  | 15881.71
60 | 040205008004 | 人行道横线 | 1.材料品种:热熔标线涂料、底漆、反光材料 2.类型:人行道横线 3.规格尺寸:0.4×6m(厚度2~2.2mm) |  | m2 | 312.11 | 45.42 |  | 14176.04
61 | 040205007023 | 6m导向箭头(直行箭头） | 1.材料品种:热熔标线涂料、底漆、反光材料 2.类型:直行箭头 3.规格尺寸:6m(厚度2~2.2mm) |  | 个 | 17 | 115.56 |  | 1964.52
62 | 040205007024 | 6m导向箭头(直行右转箭头） | 1.材料品种:热熔标线涂料、底漆、反光材料 2.类型:直行右转箭头 3.规格尺寸:6m(厚度2~2.2mm) |  | 个 | 10 | 200.1 |  | 2001
63 | 040205007025 | 6m导向箭头(右、左转箭头1） | 1.材料品种:热熔标线涂料、底漆、反光材料 2.类型:右、左转箭头1 3.规格尺寸:6m(厚度2~2.2mm) |  | 个 | 15 | 149.81 |  | 2247.15
64 | 040205007026 | 6m导向箭头(右转箭头2） | 1.材料品种:热熔标线涂料、底漆、反光材料 2.类型:右转箭头2 3.规格尺寸:6m(厚度2~2.2mm) |  | 个 | 2 | 119.31 |  | 238.62
65 | 040205007048 | 6m导向箭头(左转与掉头箭头） | 1.材料品种:热熔标线涂料、底漆、反光材料 2.类型:左转与掉头箭头 3.规格尺寸:6m(厚度2~2.2mm) |  | 个 | 2 | 203.31 |  | 406.62
66 | 040205007027 | 3m导向箭头(直行箭头） | 1.材料品种:热熔标线涂料、底漆、反光材料 2.类型:直行箭头 3.规格尺寸:3m(厚度2~2.2mm) |  | 个 | 2 | 28.89 |  | 57.78
本页小计 | [8 empty] | 49205.16
注：为计取规费等的使用，可在表中增设其中：“定额人工费”。
表—08
分部分项工程和单价措施项目清单与计价表
工程名称：交叉路口交通整治（道路交通工程） |  |  |  | 标段： |  |  |  | 第 10 页 共 21 页
序号 | 项目编码 | 项目名称 | 项目特征描述 |  | 计量单位 | 工程量 | 金额（元）
[7 empty] | 综合单价 |  | 综合合价 | 其中
暂估价
67 | 040205007028 | 3m导向箭头(右、左转箭头1） | 1.材料品种:热熔标线涂料、底漆、反光材料 2.类型:右、左转箭头1 3.规格尺寸:3m(厚度2~2.2mm) |  | 个 | 3 | 53.95 |  | 161.85
68 | 040205007058 | 限速标记、文字 | 1.材料品种:热熔标线涂料、底漆、反光材料 2.类型:限速标记、文字 3.规格尺寸:厚度2~2.2mm |  | m2 | 54.45 | 47.57 |  | 2590.19
69 | 040101003004 | 挖基坑土方 | 1.土壤类别:一、二类土 2.挖土深度:2m 内 3.人机配合 |  | m3 | 90.89 | 8.44 |  | 767.11
70 | 040103001004 | 回填方 | 1.密实度要求:夯实机夯实 槽、坑 2.填方材料品种:原土 |  | m3 | 53.97 | 18.97 |  | 1023.81
71 | 040103002013 | 余方弃置 | 1.废弃料品种:原土外运 2.运距:10km |  | m3 | 36.92 | 30.97 |  | 1143.41
|  | 东新路与柳青路交叉口 | [6 empty] | 198158.2
72 | 040205012013 | 隔离护栏 | 1.高度:800mm 2.栏杆材质、规格:钢管分隔护栏（细部构造详见图纸） 3.油漆品种、工艺要求:防锈漆、乳白色调和漆 |  | m | 45 | 247.32 |  | 11129.4
73 | 040205012006 | 隔离护栏 | 1.高度:1200mm 2.栏杆材质、规格:钢管分隔护栏（细部构造详见图纸） 3.油漆品种、工艺要求:防锈漆、乳白色调和漆 |  | m | 125 | 306.18 |  | 38272.5
74 | 040205003020 | 迁移安装电子屏 | 1.类型:单悬臂标志 2.基础混凝土强度等级:普通商品混凝土 碎石粒径20石 C30 3.运距:5km |  | 根 | 1 | 10738.5 |  | 10738.5
75 | 040205004038 | 矩形标志板 5m×3m(更换） | 1.规格尺寸:矩形标志板 5m×3m 2.材质:3mm厚铝合金板,滑动槽铝 3.板面反光膜等级:IV类反光膜 |  | 块 | 2 | 10086.78 |  | 20173.56
本页小计 | [8 empty] | 86000.33
注：为计取规费等的使用，可在表中增设其中：“定额人工费”。
表—08
分部分项工程和单价措施项目清单与计价表
工程名称：交叉路口交通整治（道路交通工程） |  |  |  | 标段： |  |  |  | 第 11 页 共 21 页
序号 | 项目编码 | 项目名称 | 项目特征描述 |  | 计量单位 | 工程量 | 金额（元）
[7 empty] | 综合单价 |  | 综合合价 | 其中
暂估价
76 | 040205004041 | 方形标志板 A=1*1.3m(更换） | 1.规格尺寸:方形标志板 A=1*1.3m 2.材质:3mm厚铝合金板,滑动槽铝 3.板面反光膜等级:IV类反光膜 |  | 块 | 1 | 1298.41 |  | 1298.41
77 | 040205004042 | 方形标志板 A=1*2m(更换） | 1.规格尺寸:方形标志板 A=1*2m 2.材质:3mm厚铝合金板,滑动槽铝 3.板面反光膜等级:IV类反光膜 |  | 块 | 1 | 1763.01 |  | 1763.01
78 | 040205004043 | 圆形标志板 Φ=1m(更换） | 1.规格尺寸:圆形标志板 Φ=1m 2.材质:3mm厚铝合金板,滑动槽铝 3.板面反光膜等级:IV类反光膜 |  | 块 | 6 | 920.94 |  | 5525.64
79 | 040205003021 | 单悬臂标志Φ377mm×16mm×8500mm | 1.类型:单悬臂标志 2.材质:镀锌钢管 3.规格尺寸:Φ377mm×16mm×8500mm 4.喷漆:三遍环氧富锌漆 5.基础混凝土强度等级:普通商品混凝土 碎石粒径20石 C30 6.基础保护砂浆厚度、强度等级：30cm厚、DM干混抹灰砂浆 一类，M10 |  | 根 | 1 | 45789.77 |  | 45789.77
80 | 040205004031 | 矩形标志板 5m×3m | 1.规格尺寸:矩形标志板 5m×3m 2.材质:3mm厚铝合金板,滑动槽铝 3.板面反光膜等级:IV类反光膜 |  | 块 | 1 | 9196.52 |  | 9196.52
81 | 040205003025 | T型悬臂式标志Φ219mm×12mm×6700mm | 1.类型:T型悬臂式标志 2.材质:镀锌钢管 3.规格尺寸:Φ219mm×12mm×6700mm 4.喷漆:二遍环氧富锌漆、银色调和漆 5.基础混凝土强度等级:普通商品混凝土 碎石粒径20石 C25 6.基础保护砂浆厚度、强度等级：30cm厚、DM干混抹灰砂浆 一类，M10 |  | 根 | 1 | 15301.47 |  | 15301.47
本页小计 | [8 empty] | 78874.82
注：为计取规费等的使用，可在表中增设其中：“定额人工费”。
表—08
分部分项工程和单价措施项目清单与计价表
工程名称：交叉路口交通整治（道路交通工程） |  |  |  | 标段： |  |  |  | 第 12 页 共 21 页
序号 | 项目编码 | 项目名称 | 项目特征描述 |  | 计量单位 | 工程量 | 金额（元）
[7 empty] | 综合单价 |  | 综合合价 | 其中
暂估价
82 | 040205004039 | 圆形标志板 Φ=1m | 1.规格尺寸:圆形标志板 Φ=1m 2.材质:3mm厚铝合金板,滑动槽铝 3.板面反光膜等级:IV类反光膜 |  | 块 | 6 | 768.52 |  | 4611.12
83 | 040205004040 | 方形标志板 A=1*2m | 1.规格尺寸:方形标志板 A=1*2m 2.材质:3mm厚铝合金板,滑动槽铝 3.板面反光膜等级:IV类反光膜 |  | 块 | 1 | 1513.04 |  | 1513.04
84 | 040205006009 | 地面标线（导线车道线、停止线、车行道分界线等） | 1.材料品种:热熔标线涂料、底漆、反光材料 2.工艺:详见图纸(厚度2~2.2mm) |  | m2 | 312.13 | 40.43 |  | 12619.42
85 | 040205008005 | 人行道横线 | 1.材料品种:热熔标线涂料、底漆、反光材料 2.类型:人行道横线 3.规格尺寸:0.4×6m(厚度2~2.2mm) |  | m2 | 261.75 | 45.42 |  | 11888.69
86 | 040205007029 | 6m导向箭头(直行箭头） | 1.材料品种:热熔标线涂料、底漆、反光材料 2.类型:直行箭头 3.规格尺寸:6m(厚度2~2.2mm) |  | 个 | 19 | 115.56 |  | 2195.64
87 | 040205007030 | 6m导向箭头(直行右转箭头） | 1.材料品种:热熔标线涂料、底漆、反光材料 2.类型:直行右转箭头 3.规格尺寸:6m(厚度2~2.2mm) |  | 个 | 6 | 200.1 |  | 1200.6
88 | 040205007031 | 6m导向箭头(右、左转箭头1） | 1.材料品种:热熔标线涂料、底漆、反光材料 2.类型:右、左转箭头1 3.规格尺寸:6m(厚度2~2.2mm) |  | 个 | 10 | 149.81 |  | 1498.1
89 | 040205007049 | 6m导向箭头(直行与右左转箭头） | 1.材料品种:热熔标线涂料、底漆、反光材料 2.类型:直行右、左转箭头 3.规格尺寸:3m(厚度2~2.2mm) |  | 个 | 4 | 284.63 |  | 1138.52
90 | 040205007033 | 3m导向箭头(直行箭头） | 1.材料品种:热熔标线涂料、底漆、反光材料 2.类型:直行箭头 3.规格尺寸:3m(厚度2~2.2mm) |  | 个 | 2 | 28.89 |  | 57.78
本页小计 | [8 empty] | 36722.91
注：为计取规费等的使用，可在表中增设其中：“定额人工费”。
表—08
分部分项工程和单价措施项目清单与计价表
工程名称：交叉路口交通整治（道路交通工程） |  |  |  | 标段： |  |  |  | 第 13 页 共 21 页
序号 | 项目编码 | 项目名称 | 项目特征描述 |  | 计量单位 | 工程量 | 金额（元）
[7 empty] | 综合单价 |  | 综合合价 | 其中
暂估价
91 | 040205007034 | 3m导向箭头(右、左转箭头1） | 1.材料品种:热熔标线涂料、底漆、反光材料 2.类型:右、左转箭头1 3.规格尺寸:3m(厚度2~2.2mm) |  | 个 | 2 | 58.85 |  | 117.7
92 | 040205007057 | 限速标记、文字 | 1.材料品种:热熔标线涂料、底漆、反光材料 2.类型:限速标记、文字 3.规格尺寸:厚度2~2.2mm |  | m2 | 15.6 | 47.57 |  | 742.09
93 | 040101003006 | 挖基坑土方 | 1.土壤类别:一、二类土 2.挖土深度:2m 内 3.人机配合 |  | m3 | 42.93 | 8.44 |  | 362.33
94 | 040103001006 | 回填方 | 1.密实度要求:夯实机夯实 槽、坑 2.填方材料品种:原土 |  | m3 | 25.43 | 18.97 |  | 482.41
95 | 040103002017 | 余方弃置 | 1.废弃料品种:原土外运 2.运距:10km |  | m3 | 17.5 | 30.97 |  | 541.98
|  | 湖光路花圈五岔路口 | [6 empty] | 689711.76
96 | 040205003016 | 单悬臂标志Φ377mm×16mm×8500mm | 1.类型:单悬臂标志 2.材质:镀锌钢管 3.规格尺寸:Φ377mm×16mm×8500mm 4.喷漆:三遍环氧富锌漆 5.基础混凝土强度等级:普通商品混凝土 碎石粒径20石 C30 6.基础保护砂浆厚度、强度等级：30cm厚、DM干混抹灰砂浆 一类，M10 |  | 根 | 8 | 45789.62 |  | 366316.96
97 | 040205004025 | 矩形标志板 5m×3m | 1.规格尺寸:矩形标志板 5m×3m 2.材质:3mm厚铝合金板,滑动槽铝 3.板面反光膜等级:IV类反光膜 |  | 块 | 8 | 9196.52 |  | 73572.16
本页小计 | [8 empty] | 442135.63
注：为计取规费等的使用，可在表中增设其中：“定额人工费”。
表—08
分部分项工程和单价措施项目清单与计价表
工程名称：交叉路口交通整治（道路交通工程） |  |  |  | 标段： |  |  |  | 第 14 页 共 21 页
序号 | 项目编码 | 项目名称 | 项目特征描述 |  | 计量单位 | 工程量 | 金额（元）
[7 empty] | 综合单价 |  | 综合合价 | 其中
暂估价
98 | 040205003017 | 单柱式标志杆Φ76mm×4.5mm×4000mm | 1.类型:单柱标志 2.材质:镀锌钢管 3.规格尺寸:Φ76mm×4.5mm×4000mm 4.喷漆:三遍环氧富锌漆 5.基础混凝土强度等级:普通商品混凝土 碎石粒径20石 C25 6.基础保护砂浆厚度、强度等级：30cm厚、DM干混抹灰砂浆 一类，M10 |  | 根 | 5 | 1874.81 |  | 9374.05
99 | 040205004026 | 方形标志板 A=1*1.3m | 1.规格尺寸:方形标志板 A=1*1.3m 2.材质:3mm厚铝合金板,滑动槽铝 3.板面反光膜等级:IV类反光膜 |  | 块 | 5 | 1053.04 |  | 5265.2
100 | 040205003018 | 单柱式标志杆Φ76mm×4.5mm×3480mm | 1.类型:单柱标志 2.材质:镀锌钢管 3.规格尺寸:Φ76mm×4.5mm×3480mm 4.喷漆:三遍环氧富锌漆 5.基础混凝土强度等级:普通商品混凝土 碎石粒径20石 C25 6.基础保护砂浆厚度、强度等级：30cm厚、DM干混抹灰砂浆 一类，M10 |  | 根 | 6 | 1721.76 |  | 10330.56
101 | 040205004027 | 三角形标志板 A=0.9*0.9m | 1.规格尺寸:三角形标志板 A=0.9*0.9m 2.材质:4mm厚铝合金板,滑动槽铝 3.板面反光膜等级:IV类反光膜 |  | 块 | 6 | 678.52 |  | 4071.12
102 | 040205003019 | 单柱式标志杆Φ76mm×4.5mm×3450mm | 1.类型:单柱标志 2.材质:镀锌钢管 3.规格尺寸:Φ76mm×4.5mm×3450mm 4.喷漆:三遍环氧富锌漆 5.基础混凝土强度等级:普通商品混凝土 碎石粒径20石 C25 6.基础保护砂浆厚度、强度等级：30cm厚、DM干混抹灰砂浆 一类，M10 |  | 根 | 6 | 1754.17 |  | 10525.02
本页小计 | [8 empty] | 39565.95
注：为计取规费等的使用，可在表中增设其中：“定额人工费”。
表—08
分部分项工程和单价措施项目清单与计价表
工程名称：交叉路口交通整治（道路交通工程） |  |  |  | 标段： |  |  |  | 第 15 页 共 21 页
序号 | 项目编码 | 项目名称 | 项目特征描述 |  | 计量单位 | 工程量 | 金额（元）
[7 empty] | 综合单价 |  | 综合合价 | 其中
暂估价
103 | 040205004028 | 圆形标志板 Φ=0.8m | 1.规格尺寸:圆形标志板 Φ=0.8m 2.材质:4mm厚铝合金板,滑动槽铝 3.板面反光膜等级:IV类反光膜 |  | 块 | 6 | 638.52 |  | 3831.12
104 | 040205012011 | 隔离护栏 | 1.高度:800mm 2.栏杆材质、规格:钢管分隔护栏（细部构造详见图纸） 3.油漆品种、工艺要求:防锈漆、乳白色调和漆 |  | m | 198 | 247.32 |  | 48969.36
105 | 040205012012 | 隔离护栏 | 1.高度:1200mm 2.栏杆材质、规格:钢管分隔护栏（细部构造详见图纸） 3.油漆品种、工艺要求:防锈漆、乳白色调和漆 |  | m | 325 | 306.18 |  | 99508.5
106 | 040205006011 | 地面标线（导线车道线、停止线、车行道分界线等） | 1.材料品种:热熔标线涂料、底漆、反光材料 2.工艺:详见图纸(厚度2~2.2mm) |  | m2 | 493.74 | 40.43 |  | 19961.91
107 | 040205008006 | 人行道横线 | 1.材料品种:热熔标线涂料、底漆、反光材料 2.类型:人行道横线 3.规格尺寸:0.4×6m(厚度2~2.2mm) |  | m2 | 297.82 | 45.42 |  | 13526.98
108 | 040205007050 | 6m导向箭头(直行箭头） | 1.材料品种:热熔标线涂料、底漆、反光材料 2.类型:直行箭头 3.规格尺寸:6m(厚度2~2.2mm) |  | 个 | 27 | 115.56 |  | 3120.12
109 | 040205007051 | 6m导向箭头(直行右转箭头） | 1.材料品种:热熔标线涂料、底漆、反光材料 2.类型:直行右转箭头 3.规格尺寸:6m(厚度2~2.2mm) |  | 个 | 19 | 183.43 |  | 3485.17
110 | 040205007052 | 6m导向箭头(右、左转箭头1） | 1.材料品种:热熔标线涂料、底漆、反光材料 2.类型:右、左转箭头1 3.规格尺寸:6m(厚度2~2.2mm) |  | 个 | 8 | 149.81 |  | 1198.48
111 | 040205007053 | 6m导向箭头(右转箭头2） | 1.材料品种:热熔标线涂料、底漆、反光材料 2.类型:右转箭头2 3.规格尺寸:6m(厚度2~2.2mm) |  | 个 | 1 | 119.31 |  | 119.31
本页小计 | [8 empty] | 193720.95
注：为计取规费等的使用，可在表中增设其中：“定额人工费”。
表—08
分部分项工程和单价措施项目清单与计价表
工程名称：交叉路口交通整治（道路交通工程） |  |  |  | 标段： |  |  |  | 第 16 页 共 21 页
序号 | 项目编码 | 项目名称 | 项目特征描述 |  | 计量单位 | 工程量 | 金额（元）
[7 empty] | 综合单价 |  | 综合合价 | 其中
暂估价
112 | 040205007054 | 6m导向箭头(左转与掉头箭头） | 1.材料品种:热熔标线涂料、底漆、反光材料 2.类型:左转与掉头箭头 3.规格尺寸:6m(厚度2~2.2mm) |  | 个 | 4 | 203.31 |  | 813.24
113 | 040205007055 | 减速让行标识 | 1.材料品种:热熔标线涂料、底漆、反光材料 2.类型:减速让行标识 3.规格尺寸:3*1.2m(厚度2~2.2mm) |  | 个 | 5 | 55.18 |  | 275.9
114 | 040205007056 | 限速标记、文字 | 1.材料品种:热熔标线涂料、底漆、反光材料 2.类型:限速标记、文字 3.规格尺寸:厚度2~2.2mm |  | m2 | 115.65 | 47.57 |  | 5501.47
115 | 040101003005 | 挖基坑土方 | 1.土壤类别:一、二类土 2.挖土深度:2m 内 3.人机配合 |  | m3 | 320.66 | 8.44 |  | 2706.37
116 | 040103001005 | 回填方 | 1.密实度要求:夯实机夯实 槽、坑 2.填方材料品种:原土 |  | m3 | 224.34 | 18.97 |  | 4255.73
117 | 040103002014 | 余方弃置 | 1.废弃料品种:原土外运 2.运距:10km |  | m3 | 96.32 | 30.97 |  | 2983.03
|  | 道路工程 | [6 empty] | 4582123.69
|  | 文明西路与椹川大道南路交叉口 | [6 empty] | 42971.02
118 | 040205006002 | 清除路面标线 | 1.名称:清除路面标线 2.工艺:混凝土路面 |  | m2 | 850 | 27.55 |  | 23417.5
119 | 011609001001 | 栏杆拆除 | 1.拆除固定栏杆 |  | m | 678 | 28.84 |  | 19553.52
|  | 工农路与建新路交叉口 | [6 empty] | 34626.4
120 | 040205006003 | 清除路面标线 | 1.名称:清除路面标线 2.工艺:混凝土路面 |  | m2 | 880 | 27.55 |  | 24244
121 | 011609001004 | 栏杆拆除 | 1.拆除固定栏杆 |  | m | 360 | 28.84 |  | 10382.4
|  | 东新路与社坛路交叉口 | [6 empty] | 344581.19
122 | 粤050101014003 | 砍挖绿篱露地花卉 | 1.高度:60cm以内 |  | m2 | 690 | 18.98 |  | 13096.2
本页小计 | [8 empty] | 107229.36
注：为计取规费等的使用，可在表中增设其中：“定额人工费”。
表—08
分部分项工程和单价措施项目清单与计价表
工程名称：交叉路口交通整治（道路交通工程） |  |  |  | 标段： |  |  |  | 第 17 页 共 21 页
序号 | 项目编码 | 项目名称 | 项目特征描述 |  | 计量单位 | 工程量 | 金额（元）
[7 empty] | 综合单价 |  | 综合合价 | 其中
暂估价
123 | 041001005003 | 拆除侧、平(缘)石 | 1.材质:花岗岩 |  | m | 292 | 5.1 |  | 1489.2
124 | 040205004030 | 拆除标志 | 1.规格尺寸:矩形标志板 5m×3m |  | 块 | 3 | 1396.52 |  | 4189.56
125 | 040103002006 | 拆除废料弃置 | 1.废弃料品种:石方 2.运距:10km |  | m3 | 15.33 | 55.33 |  | 848.21
126 | 040103002009 | 拆除废料弃置 | 1.废弃料品种:土方 2.运距:10km |  | m3 | 345 | 30.97 |  | 10684.65
127 | 011609001002 | 栏杆拆除 | 1.拆除固定栏杆 |  | m | 119 | 28.84 |  | 3431.96
128 | 040205006004 | 清除路面标线 | 1.名称:清除路面标线 2.工艺:混凝土路面 |  | m2 | 550 | 27.55 |  | 15152.5
129 | 040202001004 | 路床(槽)整形 | 1.路床碾压检验 |  | m2 | 690 | 2.38 |  | 1642.2
130 | 040203007005 | 25cm厚抗折5.0水泥混凝土路面 | 1.混凝土强度等级:抗折5.0mpa 2.厚度:25cm 3.缩缝 4.水泥混凝土路面养生 水养生 5.其他见图纸综合考虑 |  | m2 | 690 | 196.59 |  | 135647.1
131 | 040204003004 | C20混凝土基层 | 1.混凝土强度等级:C20 2.厚度:20cm |  | m2 | 690 | 114.1 |  | 78729
132 | 040202011005 | 30cm 级配碎石 | 1.厚度:300mm 2.石料规格:碎石 |  | m2 | 690 | 77.11 |  | 53205.9
133 | 040901008004 | 植筋 | 1.路侧面植筋 2.材料种类：14钢筋，长度70mm |  | 根 | 472 | 51.16 |  | 24147.52
134 | 040901001004 | 现浇构件钢筋 | 1.拉杆、拉杆 2.材料种类：14钢筋 |  | t | 0.401 | 5778.54 |  | 2317.19
|  | 东新路与柳青路交叉口 | [6 empty] | 422978.45
135 | 粤050101014004 | 砍挖绿篱露地花卉 | 1.高度:60cm以内 |  | m2 | 909 | 18.98 |  | 17252.82
136 | 041001005004 | 拆除侧、平(缘)石 | 1.材质:花岗岩 |  | m | 422 | 5.1 |  | 2152.2
137 | 040103002007 | 拆除废料弃置 | 1.废弃料品种:石方 2.运距:10km |  | m3 | 22.16 | 55.33 |  | 1226.11
138 | 041001010011 | 拆除信号灯 | 1.名称:信号灯拆除 2.型号:9m以下 3.基础:拆除现浇混凝土600*600*1000mm |  | 根 | 2 | 209.59 |  | 419.18
本页小计 | [8 empty] | 352535.3
注：为计取规费等的使用，可在表中增设其中：“定额人工费”。
表—08
分部分项工程和单价措施项目清单与计价表
工程名称：交叉路口交通整治（道路交通工程） |  |  |  | 标段： |  |  |  | 第 18 页 共 21 页
序号 | 项目编码 | 项目名称 | 项目特征描述 |  | 计量单位 | 工程量 | 金额（元）
[7 empty] | 综合单价 |  | 综合合价 | 其中
暂估价
139 | 041001010012 | 拆除电警杆 | 1.名称:电警杆拆除 2.型号:9m以下 3.基础:拆除现浇混凝土1600*1800*1600mm |  | 根 | 2 | 2314.03 |  | 4628.06
140 | 041001010013 | 拆除交通设施牌 | 1.名称:交通设施牌拆除(1*1.3m) 2.型号:9m以下 3.基础:拆除现浇混凝土1200*800*1000mm |  | 根 | 4 | 483.6 |  | 1934.4
141 | 040205004032 | 拆除标志 | 1.规格尺寸:矩形标志板 5m×3m |  | 块 | 1 | 1396.52 |  | 1396.52
142 | 041001010014 | 拆除迁移电子屏交通设施牌 | 1.名称:拆除迁移电子屏交通设施牌 2.型号:9m以下 3.基础:拆除现浇混凝土2400*2400*2800mm |  | 根 | 1 | 7410.72 |  | 7410.72
143 | 粤050101016002 | 迁移 | 1.苗木种类:迁移树 2.苗木规格:φ20~40 3.运距:运5km内 |  | 株 | 7 | 976.13 |  | 6832.91
144 | 040205006005 | 清除路面标线 | 1.名称:清除路面标线 2.工艺:混凝土路面 |  | m2 | 420 | 27.55 |  | 11571
145 | 040202001005 | 路床(槽)整形 | 1.路床碾压检验 |  | m2 | 909 | 2.38 |  | 2163.42
146 | 040203007006 | 25cm厚抗折5.0水泥混凝土路面 | 1.混凝土强度等级:抗折5.0mpa 2.厚度:25cm 3.缩缝 4.水泥混凝土路面养生 水养生 5.其他见图纸综合考虑 |  | m2 | 909 | 196.39 |  | 178518.51
147 | 040204003005 | C20混凝土基层 | 1.混凝土强度等级:C20 2.厚度:20cm |  | m2 | 909 | 114.1 |  | 103716.9
148 | 040202011006 | 30cm 级配碎石 | 1.厚度:300mm 2.石料规格:碎石 |  | m2 | 909 | 77.11 |  | 70092.99
149 | 040901008005 | 植筋 | 1.路侧面植筋 2.材料种类：14钢筋，长度70mm |  | 根 | 171 | 51.16 |  | 8748.36
150 | 040901001005 | 现浇构件钢筋 | 1.拉杆、拉杆 2.材料种类：14钢筋 |  | t | 0.145 | 5778.54 |  | 837.89
本页小计 | [8 empty] | 397851.68
注：为计取规费等的使用，可在表中增设其中：“定额人工费”。
表—08
分部分项工程和单价措施项目清单与计价表
工程名称：交叉路口交通整治（道路交通工程） |  |  |  | 标段： |  |  |  | 第 19 页 共 21 页
序号 | 项目编码 | 项目名称 | 项目特征描述 |  | 计量单位 | 工程量 | 金额（元）
[7 empty] | 综合单价 |  | 综合合价 | 其中
暂估价
151 | 040204004006 | 安砌侧(平、缘)石 | 1.名称:A型花岗岩路缘石15*40*50 2.基础、垫层:材料品种、厚度:C20混凝土基座 |  | m | 27 | 150.98 |  | 4076.46
|  | 湖光路花圈五岔路口 | [6 empty] | 3736966.63
152 | 粤050101014005 | 绿化地铲除杂草 | 1.内容:铲除草皮 |  | m2 | 1556 | 1.95 |  | 3034.2
153 | 041001005005 | 拆除侧、平(缘)石 | 1.材质:花岗岩 |  | m | 342 | 5.1 |  | 1744.2
154 | 040103002015 | 拆除废料弃置 | 1.废弃料品种:石方 2.运距:10km |  | m3 | 1664.3 | 55.33 |  | 92085.72
155 | 040103002016 | 拆除废料弃置 | 1.废弃料品种:土方 2.运距:10km |  | m3 | 466.8 | 30.97 |  | 14456.8
156 | 041001002001 | 拆除人行道面层 | 1.拆除人行道砖6cm |  | m2 | 429 | 6.73 |  | 2887.17
157 | 041001002002 | 拆除人行道混凝土基层 | 1.材质:混凝土类（无筋） 2.厚度:15cm |  | m2 | 429 | 14.9 |  | 6392.1
158 | 041001001001 | 拆除现状水泥路面25cm | 1.材质:混凝土类（无筋） 2.厚度:25cm |  | m2 | 1982 | 28.63 |  | 56744.66
159 | 041001003002 | 拆除基层 | 1.材质:水稳层 2.厚度:50cm |  | m2 | 1982 | 47.55 |  | 94244.1
160 | 041001010009 | 拆除交通设施牌 | 1.名称:交通设施牌拆除(1*1.3m) 2.型号:9m以下 3.基础:拆除现浇混凝土1200*800*1000mm |  | 根 | 21 | 483.6 |  | 10155.6
161 | 011609001003 | 栏杆拆除 | 1.拆除固定栏杆 |  | m | 336 | 28.84 |  | 9690.24
162 | 040205006012 | 清除路面标线 | 1.名称:清除路面标线 2.工艺:混凝土路面 |  | m2 | 450 | 27.55 |  | 12397.5
163 | 粤050101016001 | 迁移乔木 | 1.苗木种类:迁移树 2.苗木规格:φ20~30 3.运距:运5km内 |  | 株 | 20 | 508.57 |  | 10171.4
164 | 040203006001 | 细粒式沥青混凝土 | 1.沥青品种:细粒式改性沥青AC-13 2.厚度:5cm 3.改性乳化粘层沥青油一道 |  | m2 | 9711 | 80.87 |  | 785328.57
本页小计 | [8 empty] | 1103408.72
注：为计取规费等的使用，可在表中增设其中：“定额人工费”。
表—08
分部分项工程和单价措施项目清单与计价表
工程名称：交叉路口交通整治（道路交通工程） |  |  |  | 标段： |  |  |  | 第 20 页 共 21 页
序号 | 项目编码 | 项目名称 | 项目特征描述 |  | 计量单位 | 工程量 | 金额（元）
[7 empty] | 综合单价 |  | 综合合价 | 其中
暂估价
165 | 040203006002 | 中粒式沥青混凝土 | 1.沥青品种:中粒式改性沥青AC-20 2.厚度:7cm 3.改性乳化粘层沥青油一道+土工格珊 |  | m2 | 9711 | 132.33 |  | 1285056.63
166 | 040202001006 | 路床(槽)整形 | 1.路床碾压检验 |  | m2 | 2517 | 2.38 |  | 5990.46
167 | 040203007007 | 25cm厚抗折5.0水泥混凝土路面 | 1.混凝土强度等级:抗折5.0mpa 2.厚度:25cm 3.缩缝 4.水泥混凝土路面养生 水养生 5.其他见图纸综合考虑 |  | m2 | 2517 | 195.88 |  | 493029.96
168 | 040204003006 | C20混凝土基层 | 1.混凝土强度等级:C20 2.厚度:20cm |  | m2 | 2517 | 114.1 |  | 287189.7
169 | 040202011007 | 20cm 级配碎石 | 1.厚度:200mm 2.石料规格:碎石 |  | m2 | 2517 | 53 |  | 133401
170 | 040901008006 | 植筋 | 1.路侧面植筋 2.材料种类：14钢筋，长度70mm |  | 根 | 390 | 51.16 |  | 19952.4
171 | 040901001006 | 现浇构件钢筋 | 1.拉杆、拉杆 2.材料种类：14钢筋 |  | t | 0.33 | 5778.54 |  | 1906.92
172 | 041001004001 | 铣刨路面 | 1.材质:混凝土路面 2.厚度:2cm |  | m2 | 7194 | 9.28 |  | 66760.32
173 | 040204001001 | 人行道整形碾压 | 1.人行道整形碾压 |  | m2 | 1458 | 2.1 |  | 3061.8
174 | 040204002001 | 人行道块料铺设 | 1.块料品种、规格:人行道透水砖230*115*60mm 2.基础、垫层:材料品种、厚度:C20混凝土基层15cm |  | m2 | 1458 | 167.94 |  | 244856.52
175 | 040204004007 | 安砌侧(平、缘)石 | 1.名称:A型花岗岩路缘石15*40*50 2.基础、垫层:材料品种、厚度:C20混凝土基座 |  | m | 559 | 150.98 |  | 84397.82
176 | 080505003001 | 车止石 | 1.类型:花岗岩车止石 2.规格:φ20cm H=67cm |  | 根 | 69 | 174.36 |  | 12030.84
|  | 措施项目 | [6 empty] | 336186.03
177 | 040205012002 | 活动水马 | 1.材料品种:移动式 塑料注水围挡 2.使用天数:按60天考虑 |  | m | 825 | 139.9 |  | 115417.5
本页小计 | [8 empty] | 2753051.87
注：为计取规费等的使用，可在表中增设其中：“定额人工费”。
表—08
分部分项工程和单价措施项目清单与计价表
工程名称：交叉路口交通整治（道路交通工程） |  |  |  | 标段： |  |  |  | 第 21 页 共 21 页
序号 | 项目编码 | 项目名称 | 项目特征描述 |  | 计量单位 | 工程量 | 金额（元）
[7 empty] | 综合单价 |  | 综合合价 | 其中
暂估价
178 | 粤050401008001 | 施工围栏 | 1.方钢结构围蔽 无独立基础 2.5m |  | m | 815 | 179.27 |  | 146105.05
179 | 040205014005 | 施工警示灯 | 1.类型:施工警示灯 |  | 套 | 115 | 28 |  | 3220
180 | 040205004021 | 施工区标志牌 | 1.类型:施工区标志牌 2.材质、规格尺寸:2000*650mm |  | 块 | 42 | 558.75 |  | 23467.5
181 | 040205014006 | 太阳能黄闪灯 | 1.类型:太阳能黄闪灯 |  | 套 | 17 | 580 |  | 9860
182 | 041102002001 | 基础模板 | 1.独立基础模板 |  | m2 | 620.5 | 53.68 |  | 33308.44
183 | 041102001001 | 垫层模板 | 1.后座木模制安 |  | m2 | 164.08 | 29.3 |  | 4807.54
本页小计 | [8 empty] | 220768.53
合 计 | [8 empty] | 7260963
注：为计取规费等的使用，可在表中增设其中：“定额人工费”。
表—08

## 表5-11 措施项目报价表（一）【交叉路口交通整治（道路交
措施项目清单与计价表（一）
工程名称：交叉路口交通整治（道路交通工程） |  |  |  | 第 1 页 共 1 页
序号 | 项目名称 | 计算基础 | 费 率（%） |  | 金额（元）
1 | 绿色施工安全防护措施费
LSSGCSF00001 | 绿色施工安全防护措施费 | 分部分项人工费+分部分项机具费 | 16.5 |  | 227406.89
2 | 措施其他项目
粤041109009001 | 文明工地增加费 | 分部分项人工费+分部分项机具费 | 0
041109002001 | 夜间施工增加费 |  | 20
041109005001 | 交通疏解员增加费 | 分部分项人工费 | 15 |  | 123207.81
041108001001 | 地下管线交叉降效费 |  | 0
粤041109008001 | 赶工措施费 | 分部分项人工费+分部分项机具费 | 0
QTFY00000001 | 其他费用
2.12 | 其他工程
合 计 |  |  |  |  | 350614.7
'注：本表适用于以“项”计价的措施项目

## 表-12 其他项目清单与计价汇总表【交叉路口交通整治（道路
其他项目清单与计价汇总表
工程名称：交叉路口交通整治（道路交通工程） |  |  | 标段： |  | 第 1 页 共 1 页
序号 | 项目名称 | 金额（元） |  | 结算金额（元） |  | 备注
1 | 暂列金额 |  |  |  |  | 明细详见表-12-1
2 | 暂估价
2.1 | 材料暂估价 | — |  |  |  | 明细详见表-12-2
2.2 | 专业工程暂估价 |  |  |  |  | 明细详见表-12-3
3 | 计日工 |  |  |  |  | 明细详见表-12-4
4 | 总承包服务费 |  |  |  |  | 明细详见表-12-5
5 | 预算包干费 | 82693.42
6 | 工程优质费
7 | 概算幅度差
8 | 现场签证费用
9 | 索赔费用
10 | 其他费用
| 合 计 | 82693.42 |  |  |  | —
注：材料（工程设备）暂估单价进入清单项目综合单价，此处不汇总。
表—12

## 表6-10 主要材料设备价格表【交叉路口交通整治（道路交通
主要材料价格表
工程名称：交叉路口交通整治（道路交通工程） |  |  |  | 第 1 页 共 1 页
序号 | 材料设备编码 | 材料设备名称 | 规格、型号等特殊要求 |  | 单位 | 单价(元)
1 | 01290001 | 钢板 | 综合 |  | t | 4155
2 | 01290001@2 | 钢板 | 综合 |  | t | 4155
3 | 03135001 | 低碳钢焊条 | 综合 |  | kg | 6.01
4 | 04050005 | 碎石 | 20~40 |  | m3 | 153
5 | 04050005@2 | 碎石 | 20~40 |  | m3 | 153
6 | 13110040 | 热熔标线涂料 |  |  | kg | 4.07
7 | 13310050 | 乳化沥青 |  |  | kg | 2.92
8 | 17070040 | 热轧无缝钢管 | D63.5×5 |  | kg | 5.54
9 | 17070060 | 热轧无缝钢管 | D159~273×1.7~12 |  | kg | 5.54
10 | 35050050 | 塑料注水围挡 |  |  | 个 | 70
11 | 36030040 | 土工格栅 |  |  | m2 | 17.09
12 | 36210060 | 警示柱 |  |  | 个 | 230
13 | 8021902@2 | 细粒式改性沥青AC-13 |  |  | m3 | 1400
14 | 8021902@3 | 中粒式改性沥青AC-20 |  |  | m3 | 1336
15 | 8021903 | 普通预拌混凝土（不泵送） | 碎石粒径综合考虑 C20 |  | m3 | 442
16 | 8021903@1 | 普通预拌混凝土（不泵送） | 碎石粒径综合考虑 C20 |  | m3 | 442
17 | 8021905 | 普通预拌混凝土 | 碎石粒径综合考虑 C30 |  | m3 | 462
18 | 8021905@1 | 普通预拌混凝土 | 碎石粒径综合考虑 C30 |  | m3 | 462
19 | 8021907@3 | 道路商品混凝土碎石粒径20/40石 | 抗折5 |  | m3 | 562
20 | 8021907@4 | 道路商品混凝土碎石粒径20/40石 | 抗折5 |  | m3 | 562
21 | 8005910 | 湿拌地面砂浆 | 地面普通找平 M15 |  | m3 | 513
22 | 01290440@1 | 蓝色镀锌铁皮板 | δ0.8 |  | m2 | 26.46
23 | 25010030@3 | 施工区标志牌 2*0.65m |  |  | 套 | 555
24 | 34130010@15 | 矩形标志板 5m×3m | IV类反光膜 |  | 块 | 7800
25 | 36050020@2 | 人行道透水砖230*115*60mm |  |  | m2 | 36.92
26 | 36070020@4 | A型花岗岩路缘石15*40*50 |  |  | m | 108.98
27 | 36130020@3 | 1200*3000车行道隔离护栏 |  |  | m | 275.3
28 | 36130020@4 | 800*3000辅道隔离护栏 |  |  | m | 216.5
29 | 36130020@6 | 800*3000车行道隔离护栏 |  |  | m | 216.5
30 | 补充主材001 | 热浸镀锌防腐处理费 |  |  | t | 1200

## 表-13 规费、税金项目清单与计价表【交叉路口交通整治（道
规费、税金项目清单与计价表
工程名称：交叉路口交通整治（道路交通工程） |  |  | 标段： |  |  | 第 1 页 共 1 页
序号 | 项目名称 | 计算基础 |  | 取费基数 | 计算费率 (%) |  | 金额(元)
1 | 增值税销项税额 | 分部分项合计+措施合计+其他项目 |  | 7694271.12 | 9 |  | 692484.4
合 计 | [6 empty] | 692484.4
编制人（造价人员）： |  |  | 复核人（造价工程师）：
表—13

## 表-04 单位工程招标控制价汇总表【交叉路口交通整治（照明
单位工程预算价汇总表
工程名称：交叉路口交通整治（照明工程） |  |  | 标段： | 第 1 页 共 1 页
序号 | 汇总内容 | 金额:(元) |  |  | 其中：暂估价(元)
1 | 分部分项合计 | 286254.41
1.1 | 拆除工程 | 9761.16
1.2 | 路灯安装工程 | 276493.25
2 | 措施合计 | 30155.70
2.1 | 绿色施工安全防护措施费 | 23189.56
2.2 | 其他措施费 | 6966.14
3 | 其他项目 | 6482.96 |  |  | －
3.1 | 暂列金额
3.2 | 暂估价
3.3 | 计日工
3.4 | 总承包服务费
3.5 | 预算包干费 | 6482.96
3.6 | 工程优质费
3.7 | 概算幅度差
3.8 | 索赔费用
3.9 | 现场签证费用
3.10 | 其他费用
4 | 税前工程造价 | 322893.07
5 | 增值税销项税额 | 29060.38 |  |  | －
6 | 总造价 | 351953.45
7 | 人工费 | 54901.36
招标控制价合计=1+2+3+4+5 |  | 351,953.45 |  |  | 0.00
注：本表适用于单位工程招标控制价或投标报价的汇总，如无单位工程划分，单项工程也使用本表汇总
表—04

## 表-08 分部分项工程和单价措施项目清单与计价表【交叉路口_2
分部分项工程和单价措施项目清单与计价表
工程名称：交叉路口交通整治（照明工程） |  |  |  | 标段： |  |  |  | 第 1 页 共 4 页
序号 | 项目编码 | 项目名称 | 项目特征描述 |  | 计量单位 | 工程量 | 金额（元）
[7 empty] | 综合单价 |  | 综合合价 | 其中
暂估价
|  | 拆除工程 | [6 empty] | 9761.16
1 | 041001010001 | 拆除路灯 | 1.名称:路灯金属杆拆除 2.型号:15m以下 3.基础:拆除现浇混凝土700*700*2000mm 4.拆除废料外运 |  | 根 | 12 | 568.18 |  | 6818.16
2 | 041001006001 | 拆除现状路灯管道 | 1.材质:拆除塑料管道 2.管径:φ75 |  | m | 450 | 6.54 |  | 2943
|  | 路灯安装工程 | [6 empty] | 276493.25
3 | 030412007001 | 12m单臂路灯 | 1.名称:12m单臂路灯 2.灯杆高度:12m 3.光源数量:IP65,200W(广东标杆产品 功率≥100W，综合光效 不低于110LM / W） 4.基础形式、浇筑材质:700*700*2000 C25混凝土 5.杆座材质、规格:H=10M 6.垫层:900*900*100 C20混凝土 7.编号:路灯杆号 8.接地要求:∠50*50*5 L=2500镀锌角钢 9.地脚螺栓及预埋件 |  | 套 | 20 | 4319.52 |  | 86390.4
4 | 030412007002 | 13.5m单臂路灯 | 1.名称:13.5m单臂路灯 2.灯杆高度:13.5m 3.光源数量:IP65,260W(广东标杆产品 功率≥100W，综合光效 不低于110LM / W） 4.基础形式、浇筑材质:700*700*2000 C25混凝土 5.杆座材质、规格:H=10M 6.垫层:900*900*100 C20混凝土 7.编号:路灯杆号 8.接地要求:∠50*50*5 L=2500镀锌角钢 9.地脚螺栓及预埋件 |  | 套 | 2 | 5089.51 |  | 10179.02
本页小计 | [8 empty] | 106330.58
注：为计取规费等的使用，可在表中增设其中：“定额人工费”。
表—08
分部分项工程和单价措施项目清单与计价表
工程名称：交叉路口交通整治（照明工程） |  |  |  | 标段： |  |  |  | 第 2 页 共 4 页
序号 | 项目编码 | 项目名称 | 项目特征描述 |  | 计量单位 | 工程量 | 金额（元）
[7 empty] | 综合单价 |  | 综合合价 | 其中
暂估价
5 | 030408001001 | 电力电缆 | 1.名称:0.6/1kV电力电缆 2.型号:YJV-4*25+1*16 3.材质:铜芯 4.敷设方式、部位:管道敷设 |  | m | 651.57 | 98.4 |  | 64114.49
6 | 030408002001 | 控制电缆 | 1.名称:控制电缆 2.型号:RVV-3*2.5 |  | m | 334 | 14.55 |  | 4859.7
7 | 030408006001 | 电力电缆头 | 1.名称:电力电缆终端头 2.型号:YJV-4*25 |  | 个 | 6 | 156.95 |  | 941.7
8 | 030411001001 | 配管 | 1.名称:塑料管 2.材质:PVC-U 3.规格:DN75*3.5mm 4.配置形式:埋地敷设 |  | m | 534.78 | 21.23 |  | 11353.38
9 | 030411001002 | 配管 | 1.名称:钢管 2.材质:SC 3.规格:DN80*3mm 4.配置形式:埋地敷设 |  | m | 201.8 | 79.7 |  | 16083.46
10 | 040205001001 | 照明接线井 | 1.材料品种:粉煤灰砖 2.规格尺寸:740*740*800 3.盖板材质、规格:混凝土井盖 740*740*100 4.井内抹灰:1：2.5水泥砂浆 5.基础、垫层:材料品种、厚度:C20混凝土 6.预埋件:100*100*6角钢 |  | 座 | 10 | 808.16 |  | 8081.6
11 | 040101002002 | 挖沟槽土方 | 1.土壤类别:一、二类土 2.挖土深度:2m 内 3.人机配合 |  | m3 | 252.31 | 8.77 |  | 2212.76
12 | 040103001002 | 回填方 | 1.密实度要求:夯实机夯实 槽、坑 2.填方材料品种:原土 |  | m3 | 244.44 | 19.72 |  | 4820.36
13 | 040103001003 | 回填方 | 1.密实度要求:夯实机夯实 2.填方材料品种:石粉 |  | m3 | 7.87 | 158.61 |  | 1248.26
14 | 040103002004 | 余方弃置 | 1.废弃料品种:原土外运 2.运距:10km |  | m3 | 7.87 | 32.19 |  | 253.34
15 | 050101009002 | 种植土回(换)填 | 1.回填厚度:50mm 2.回填土质要求:回填种植土 |  | m3 | 12.35 | 46.82 |  | 578.23
16 | 041001002001 | 拆除人行道 | 1.材质:普通粘土砖6cm |  | m2 | 61.48 | 6.99 |  | 429.75
17 | 041001003001 | 拆除基层 | 1.材质:混凝土类（无筋） 2.厚度:18cm |  | m2 | 61.48 | 17.64 |  | 1084.51
本页小计 | [8 empty] | 116061.54
注：为计取规费等的使用，可在表中增设其中：“定额人工费”。
表—08
分部分项工程和单价措施项目清单与计价表
工程名称：交叉路口交通整治（照明工程） |  |  |  | 标段： |  |  |  | 第 3 页 共 4 页
序号 | 项目编码 | 项目名称 | 项目特征描述 |  | 计量单位 | 工程量 | 金额（元）
[7 empty] | 综合单价 |  | 综合合价 | 其中
暂估价
18 | 041001001001 | 拆除路面 | 1.材质:混凝土类（无筋） 2.厚度:25cm |  | m2 | 60.54 | 29.74 |  | 1800.46
19 | 041001003002 | 拆除基层 | 1.材质:水稳层 2.厚度:50cm |  | m2 | 60.54 | 49.4 |  | 2990.68
20 | 040103002003 | 余方弃置 | 1.废弃料品种:石方 2.运距:10km |  | m3 | 60.16 | 57.49 |  | 3458.6
21 | 040202001001 | 路床(槽)整形 | 1.路床碾压检验 |  | m2 | 59.44 | 2.47 |  | 146.82
22 | 040203007001 | 25cm厚抗折5.0水泥混凝土路面 | 1.混凝土强度等级:抗折5.0mpa 2.厚度:25cm 3.缩缝 4.水泥混凝土路面养生 水养生 5.其他见图纸综合考虑 |  | m2 | 59.44 | 198.51 |  | 11799.43
23 | 040204003001 | C20混凝土基层 | 1.混凝土强度等级:C20 2.厚度:20cm |  | m2 | 59.44 | 115.03 |  | 6837.38
24 | 040202011001 | 30cm 级配碎石 | 1.厚度:300mm 2.石料规格:碎石 |  | m2 | 60.54 | 77.48 |  | 4690.64
25 | 040901008001 | 植筋 | 1.路侧面植筋 2.材料种类：14钢筋，长度70mm |  | 根 | 332 | 52.99 |  | 17592.68
26 | 040901001001 | 现浇构件钢筋 | 1.拉杆、拉杆 2.材料种类：14钢筋 |  | t | 0.285 | 5835.82 |  | 1663.21
27 | 040204001001 | 人行道整形碾压 | 1.人行道整形碾压 |  | m2 | 59.38 | 2.18 |  | 129.45
28 | 040204002001 | 人行道块料铺设 | 1.块料品种、规格:人行道透水砖230*115*60mm 2.基础、垫层:材料品种、厚度:C20混凝土基层15cm |  | m2 | 59.38 | 169.78 |  | 10081.54
29 | 030414002001 | 送配电装置系统 | 1.名称:送配电装置系统 2.电压等级(kV):1 KV以下 |  | 系统 | 1 | 914.85 |  | 914.85
30 | 030414011001 | 接地装置 | 1.名称:接地装置 2.类别:接地网 |  | 系统 | 1 | 1756.55 |  | 1756.55
|  | 措施项目 | [6 empty] | 6966.14
31 | 031302007001 | 高层施工增加 |  |  | 项 | 1
32 | 011702001001 | 基础 |  |  | m2 | 123.2 | 53.68 |  | 6613.38
33 | 041102001001 | 垫层模板 |  |  | m2 | 7.92 | 44.54 |  | 352.76
34 | 031301017001 | 脚手架搭拆费 |  |  | 项 | 1
本页小计 | [8 empty] | 70828.43
注：为计取规费等的使用，可在表中增设其中：“定额人工费”。
表—08
分部分项工程和单价措施项目清单与计价表
工程名称：交叉路口交通整治（照明工程） |  |  |  | 标段： |  |  |  | 第 4 页 共 4 页
合 计 | [8 empty] | 293220.55
注：为计取规费等的使用，可在表中增设其中：“定额人工费”。
表—08

## 表5-11 措施项目报价表（一）【交叉路口交通整治（照明工
措施项目清单与计价表（一）
工程名称：交叉路口交通整治（照明工程） |  |  |  | 第 1 页 共 1 页
序号 | 项目名称 | 计算基础 | 费 率（%） |  | 金额（元）
1 | 绿色施工安全防护措施费
LSSGCSF00001 | 绿色施工安全防护措施费 | 分部分项人工费+分部分项机具费 | 35.77 |  | 23189.56
2 | 措施其他项目
031301010001 | 安装与生产同时进行增加费用 | 分部分项人工费 | 0
031301011001 | 在有害身体健康环境中施工增加费 | 分部分项人工费 | 0
TSSGBWZJF001 | 在地下（暗）室、设备及大口径管道内等特殊施工部位进行施工增加费 |  | 30
粤031302008001 | 赶工措施费 | 分部分项人工费+分部分项机具费 | 0
031302002001 | 夜间施工增加费 |  | 20
JTGRSGZJF001 | 交通干扰工程施工增加费 |  | 10
粤031302009001 | 文明工地增加费 | 分部分项人工费+分部分项机具费 | 0
DXGXJCJXF001 | 地下管线交叉降效费
QTFY00000001 | 其他费用
合 计 |  |  |  |  | 23189.56
'注：本表适用于以“项”计价的措施项目

## 表-12 其他项目清单与计价汇总表【交叉路口交通整治（照明
其他项目清单与计价汇总表
工程名称：交叉路口交通整治（照明工程） |  |  | 标段： |  | 第 1 页 共 1 页
序号 | 项目名称 | 金额（元） |  | 结算金额（元） |  | 备注
1 | 暂列金额 |  |  |  |  | 明细详见表-12-1
2 | 暂估价
2.1 | 材料暂估价 | — |  |  |  | 明细详见表-12-2
2.2 | 专业工程暂估价 |  |  |  |  | 明细详见表-12-3
3 | 计日工 |  |  |  |  | 明细详见表-12-4
4 | 总承包服务费 |  |  |  |  | 明细详见表-12-5
5 | 预算包干费 | 6482.96
6 | 工程优质费
7 | 概算幅度差
8 | 现场签证费用
9 | 索赔费用
10 | 其他费用
| 合 计 | 6482.96 |  |  |  | —
注：材料（工程设备）暂估单价进入清单项目综合单价，此处不汇总。
表—12

## 表6-10 主要材料设备价格表【交叉路口交通整治（照明工程
主要材料价格表
工程名称：交叉路口交通整治（照明工程） |  |  |  | 第 1 页 共 1 页
序号 | 材料设备编码 | 材料设备名称 | 规格、型号等特殊要求 |  | 单位 | 单价(元)
1 | 01010125@1 | 螺纹钢筋 | φ12~14 |  | t | 4150
2 | 01030017 | 镀锌低碳钢丝 | φ4.0 |  | kg | 5.5
3 | 03213001 | 铁件 | 综合 |  | kg | 4.84
4 | 04050005 | 碎石 | 20~40 |  | m3 | 153
5 | 04050045 | 碎石 | 60 |  | m3 | 150
6 | 04070045@1 | 石粉 |  |  | m3 | 99.96
7 | 04130001@1 | 标准砖 | 240×115×53 |  | 千块 | 440
8 | 05030080 | 松杂板枋材 |  |  | m3 | 1515
9 | 05050120 | 防水胶合板 | 模板用 18mm |  | m2 | 42.6
10 | 14410480 | 强力植筋胶 |  |  | L | 85
11 | 29060310 | 难燃塑料管接头 | 80 |  | 个 | 3.35
12 | 99450760 | 其他材料费 |  |  | 元 | 1
13 | 8021903 | 普通预拌混凝土 | 碎石粒径综合考虑 C20 |  | m3 | 442
14 | 8021903@1 | 普通预拌混凝土（不泵送） | 碎石粒径综合考虑 C20 |  | m3 | 442
15 | 8021904 | 普通预拌混凝土 | 碎石粒径综合考虑 C25 |  | m3 | 452
16 | 8021907@1 | 道路商品混凝土碎石粒径20/40石 | 抗折5 |  | m3 | 562
17 | 8005903 | 湿拌砌筑砂浆 | 砌筑灰缝≥5mm M10 |  | m3 | 513
18 | 8005910 | 湿拌地面砂浆 | 地面普通找平 M15 |  | m3 | 513
19 | 17030001@1 | 镀锌钢管 | 80*3mm |  | m | 36.97
20 | 28110165@2 | 控制电缆 RVV-3*2.5 |  |  | m | 7.73
21 | 28110210@1 | 铜芯电缆YJV-4*25+1*16 | YJV-4*25+1*16 |  | m | 84.67
22 | 29060140@1 | 刚性难燃管 PVC-U-φ75*3.5 |  |  | m | 8.1
23 | 29190100@1 | 12m单臂路灯（不含光源）,H=12M |  |  | 根 | 2372
24 | 29190100@2 | 13.5m单臂路灯（不含光源）,H=13.5M |  |  | 根 | 2872
25 | 36010080@1 | 混凝土井盖 740*740*100 |  |  | 套 | 220
26 | 36050020@1 | 人行道透水砖230*115*60mm |  |  | m2 | 36.92
27 | 37270101@1 | ∠50*50*5 L=2500镀锌角钢 |  |  | 根 | 39.02
28 | 补充主材001@1 | 地脚螺栓及预埋件 |  |  | 套 | 110
29 | 补充主材002@1 | LED 200W光源 |  |  | 套 | 900
30 | 补充主材002@2 | LED 260W光源 |  |  | 套 | 1170

## 表-13 规费、税金项目清单与计价表【交叉路口交通整治（照
规费、税金项目清单与计价表
工程名称：交叉路口交通整治（照明工程） |  |  | 标段： |  |  | 第 1 页 共 1 页
序号 | 项目名称 | 计算基础 |  | 取费基数 | 计算费率 (%) |  | 金额(元)
1 | 增值税销项税额 | 分部分项合计+措施合计+其他项目 |  | 322893.07 | 9 |  | 29060.38
合 计 | [6 empty] | 29060.38
编制人（造价人员）： |  |  | 复核人（造价工程师）：
表—13

## 表-04 单位工程招标控制价汇总表【交叉路口交通整治（排水
单位工程预算价汇总表
工程名称：交叉路口交通整治（排水工程） |  |  | 标段： | 第 1 页 共 1 页
序号 | 汇总内容 | 金额:(元) |  |  | 其中：暂估价(元)
1 | 分部分项合计 | 132144.11
1.1 | 湖光花圈五岔路口 | 132144.11
2 | 措施合计 | 5792.38
2.1 | 绿色施工安全防护措施费 | 5792.38
2.2 | 其他措施费
3 | 其他项目 | 2106.32 |  |  | －
3.1 | 暂列金额
3.2 | 暂估价
3.3 | 计日工
3.4 | 总承包服务费
3.5 | 预算包干费 | 2106.32
3.6 | 工程优质费
3.7 | 概算幅度差
3.8 | 索赔费用
3.9 | 现场签证费用
3.10 | 其他费用
4 | 税前工程造价 | 140042.81
5 | 增值税销项税额 | 12603.85 |  |  | －
6 | 总造价 | 152646.66
7 | 人工费 | 30756.27
招标控制价合计=1+2+3+4+5 |  | 152,646.66 |  |  | 0.00
注：本表适用于单位工程招标控制价或投标报价的汇总，如无单位工程划分，单项工程也使用本表汇总
表—04

## 表-08 分部分项工程和单价措施项目清单与计价表【交叉路口_3
分部分项工程和单价措施项目清单与计价表
工程名称：交叉路口交通整治（排水工程） |  |  |  | 标段： |  |  |  | 第 1 页 共 1 页
序号 | 项目编码 | 项目名称 | 项目特征描述 |  | 计量单位 | 工程量 | 金额（元）
[7 empty] | 综合单价 |  | 综合合价 | 其中
暂估价
|  | 湖光花圈五岔路口 | [6 empty] | 132144.11
1 | 040504009001 | 单篦平篦式雨水口 750*450 | 1.雨水篦子及圈口材质、型号、规格:双篦平篦式雨水口 750*450 2.垫层、基础材质及厚度:C15砼垫层 3.井深:1m |  | 座 | 21 | 1420.36 |  | 29827.56
2 | 040501004001 | HDPE双壁波纹管 | 1.名称:HDPE双壁波纹管 2.材质及规格:HDPE管DN300 12.5KN/m2 3.连接形式:橡胶圈接口 4.管道检验及试验要求:管道闭水试验 |  | m | 229.97 | 129.41 |  | 29760.42
3 | 040503002001 | 满包混凝土加固 | 1.规格:700*700 2.混凝土强度等级:C15 |  | m3 | 96.44 | 718.94 |  | 69334.57
4 | 040101002001 | 挖沟槽土方 | 1.土壤类别:一、二类土 2.挖土深度:2m 内 |  | m3 | 99.39 | 8.44 |  | 838.85
5 | 040103001001 | 回填方 | 1.填方材料品种:原土利用 |  | m3 | 57.95 | 18.97 |  | 1099.31
6 | 040103002001 | 余方弃置 | 1.废弃料品种:原土 2.运距:10km |  | m3 | 41.44 | 30.97 |  | 1283.4
措施项目
本页小计 | [8 empty] | 132144.11
合 计 | [8 empty] | 132144.11
注：为计取规费等的使用，可在表中增设其中：“定额人工费”。
表—08

## 表5-11 措施项目报价表（一）【交叉路口交通整治（排水工
措施项目清单与计价表（一）
工程名称：交叉路口交通整治（排水工程） |  |  |  | 第 1 页 共 1 页
序号 | 项目名称 | 计算基础 | 费 率（%） |  | 金额（元）
1 | 绿色施工安全防护措施费
LSSGCSF00001 | 绿色施工安全防护措施费 | 分部分项人工费+分部分项机具费 | 16.5 |  | 5792.38
2 | 措施其他项目
粤041109009001 | 文明工地增加费 | 分部分项人工费+分部分项机具费 | 0
041109002001 | 夜间施工增加费 |  | 20
041109005001 | 交通疏解员增加费 |  | 15
041108001001 | 地下管线交叉降效费 |  | 0
粤041109008001 | 赶工措施费 | 分部分项人工费+分部分项机具费 | 0
QTFY00000001 | 其他费用
合 计 |  |  |  |  | 5792.38
'注：本表适用于以“项”计价的措施项目

## 表-12 其他项目清单与计价汇总表【交叉路口交通整治（排水
其他项目清单与计价汇总表
工程名称：交叉路口交通整治（排水工程） |  |  | 标段： |  | 第 1 页 共 1 页
序号 | 项目名称 | 金额（元） |  | 结算金额（元） |  | 备注
1 | 暂列金额 |  |  |  |  | 明细详见表-12-1
2 | 暂估价
2.1 | 材料暂估价 | — |  |  |  | 明细详见表-12-2
2.2 | 专业工程暂估价 |  |  |  |  | 明细详见表-12-3
3 | 计日工 |  |  |  |  | 明细详见表-12-4
4 | 总承包服务费 |  |  |  |  | 明细详见表-12-5
5 | 预算包干费 | 2106.32
6 | 工程优质费
7 | 概算幅度差
8 | 现场签证费用
9 | 索赔费用
10 | 其他费用
| 合 计 | 2106.32 |  |  |  | —
注：材料（工程设备）暂估单价进入清单项目综合单价，此处不汇总。
表—12

## 表6-10 主要材料设备价格表【交叉路口交通整治（排水工程
主要材料价格表
工程名称：交叉路口交通整治（排水工程） |  |  |  | 第 1 页 共 1 页
序号 | 材料设备编码 | 材料设备名称 | 规格、型号等特殊要求 |  | 单位 | 单价(元)
1 | 01030055 | 镀锌低碳钢丝 | φ2.5~4.0 |  | kg | 5.5
2 | 02090090 | 塑料薄膜 |  |  | m2 | 0.26
3 | 03134011 | 水砂纸 |  |  | 张 | 0.77
4 | 04130001@1 | 标准砖 | 240×115×53 |  | 千块 | 440
5 | 14090040 | 润滑脂 |  |  | kg | 34.61
6 | 17010058@1 | 焊接钢管 | DN40 |  | m | 16.09
7 | 17270120 | 橡胶管 | 综合 |  | m | 17.09
8 | 34110010 | 水 |  |  | m3 | 4.05
9 | 99450760 | 其他材料费 |  |  | 元 | 1
10 | 8021902@1 | 普通预拌混凝土 | 碎石粒径综合考虑 C15 |  | m3 | 432
11 | 8021905 | 普通预拌混凝土 | 碎石粒径综合考虑 C30 |  | m3 | 462
12 | 8005902 | 湿拌砌筑砂浆 | 砌筑灰缝≥5mm M7.5 |  | m3 | 505
13 | 8005903 | 湿拌砌筑砂浆 | 砌筑灰缝≥5mm M10 |  | m3 | 513
14 | 8005908 | 湿拌抹灰砂浆 | 一次抹灰厚度≥5mm M15 |  | m3 | 522
15 | 8005909 | 湿拌抹灰砂浆 | 一次抹灰厚度≥5mm M20 |  | m3 | 531
16 | 02050001@1 | HDPE双壁波纹管橡胶圈 | 内径Ф300 |  | 个 | 9.84
17 | 17250350@1 | HDPE双壁波纹管 | SN12.5 DN300 |  | m | 106.06
18 | 36010280@1 | 铸铁平箅 | 750*450 |  | 套 | 153

## 表-13 规费、税金项目清单与计价表【交叉路口交通整治（排
规费、税金项目清单与计价表
工程名称：交叉路口交通整治（排水工程） |  |  | 标段： |  |  | 第 1 页 共 1 页
序号 | 项目名称 | 计算基础 |  | 取费基数 | 计算费率 (%) |  | 金额(元)
1 | 增值税销项税额 | 分部分项合计+措施合计+其他项目 |  | 140042.81 | 9 |  | 12603.85
合 计 | [6 empty] | 12603.85
编制人（造价人员）： |  |  | 复核人（造价工程师）：
表—13