## 封-2 招标控制价封面
|  | 园建工程 |  | 工程
招 标 控 制 价
招 标 人：
(单位盖章)
造价咨询人：
(单位盖章)
年 月 日
封-2

## 扉-2 招标控制价扉页
| 园建工程 |  |  |  |  | 工程
招 标 控 制 价
招标控制价 |  | （小写）： | 1,137,702.13
|  | （大写）： | 壹佰壹拾叁万柒仟柒佰零贰元壹角叁分
招 标 人： |  |  |  | 造价咨询人：
|  | （单位盖章） |  |  | (单位资质专用章)
法定代表人 或其授权人： |  |  |  | 法定代表人 或其授权人：
|  | (签字或盖章) |  |  | (签字或盖章)
编 制 人： |  |  |  | 复 核 人：
|  | (造价人员签字盖专用章) |  |  | (造价工程师签字盖专用章)
编 制 时 间： |  |  |  | 复 核 时 间：
扉-2

## 表-01 总说明
总 说 明
工程名称：园建工程 | 第 1 页 共 1 页
表-01

## 表-04 单位工程招标控制价汇总表
单位工程招标控制价汇总表
工程名称：园建工程 |  |  | 标段： | 第 1 页 共 1 页
序号 | 汇总内容 | 金额:(元) |  |  | 其中：暂估价(元)
1 | 分部分项合计 | 1002227.87
1.1 | 道路 | 752398.81
1.2 | 园建 | 249829.06
2 | 措施合计 | 41535.55
2.1 | 绿色施工安全防护措施费 | 37901.07
2.2 | 其他措施费 | 3634.48
3 | 其他项目 |  |  |  | －
3.1 | 暂列金额
3.2 | 暂估价
3.3 | 计日工
3.4 | 总承包服务费
3.5 | 预算包干费
3.6 | 工程优质费
3.7 | 概算幅度差
3.8 | 索赔费用
3.9 | 现场签证费用
3.10 | 其他费用
4 | 税前工程造价 | 1043763.42
5 | 增值税销项税额 | 93938.71 |  |  | －
6 | 总造价 | 1137702.13
7 | 人工费 | 135574.73
招标控制价合计=1+2+3+5 |  | 1,137,702.13 |  |  | 0.00
注：本表适用于单位工程招标控制价或投标报价的汇总，如无单位工程划分，单项工程也使用本表汇总
表—04

## 表-08 分部分项工程和单价措施项目清单与计价表
分部分项工程和单价措施项目清单与计价表
工程名称：园建工程 |  |  |  | 标段： |  |  |  | 第 1 页 共 8 页
序号 | 项目编码 | 项目名称 | 项目特征描述 |  | 计量单位 | 工程量 | 金额（元）
[7 empty] | 综合单价 |  | 综合合价 | 其中
暂估价
|  | 道路 | [6 empty] | 752398.81
|  | 排水沟 | [6 empty] | 4163.54
1 | 041001007002 | 拆除砖石结构 | 1.结构形式:铲除原排水沟 2.弃运距离:9km |  | m3 | 1.4 | 144.6 |  | 202.44
2 | 040501016001 | 砌筑方沟 | 1.垫层、基础材质及厚度:100mmC15垫层 2.砌筑材料品种、规格、强度等级:M7.5水泥砂浆砌MU10砖 3.勾缝、抹面要求:M20水泥砂浆抹面厚20mm 4.雨水蓖底座：C20 5.盖板材质及规格:40厚铸铁雨水篦子(承载力75吨) |  | m | 6.66 | 594.76 |  | 3961.1
|  | 破除混凝土路面后加铺改性沥青 | [6 empty] | 683715.97
3 | 040402018001 | 施工缝 | 1.类别:水泥混凝土路面切缝4cm厚 |  | m | 525.79 | 4.05 |  | 2129.45
4 | 041001001003 | 拆除路面 | 1.材质:破除原混凝土路面 2.厚度:300mm厚 3.弃运距离:9km |  | m2 | 1483.79 | 49.35 |  | 73225.04
5 | 041001003003 | 拆除基层 | 1.材质:铲除原泥土垫层 2.厚度:200mm厚 3.弃运距离:9km |  | m2 | 1483.79 | 1.22 |  | 1810.22
6 | 040203007005 | 水泥混凝土 | 1.混凝土强度等级:C25 2.厚度:15cm |  | m2 | 1483.79 | 84.32 |  | 125113.17
7 | 040203007006 | 水泥混凝土 | 1.混凝土强度等级:C35 2.厚度:20cm 3.缩缝间距4.5m 4.嵌缝材料:沥青灌缝 5.养生方式:水养生 |  | m2 | 1483.79 | 133.26 |  | 197729.86
8 | 041001004007 | 铣刨路面 | 1.厚度:4cm铣抛混凝土路面 2.弃运距离:9km |  | m2 | 1483.79 | 10.92 |  | 16202.99
9 | 040203003004 | 铺装玻璃纤维格栅 | 1.满铺玻璃纤维格栅 |  | m2 | 1483.79 | 10.09 |  | 14971.44
10 | 040203003012 | 透层、粘层 | 1.材料品种:粘层沥青(PC-3)用量1L/m2 |  | m2 | 1483.79 | 4.59 |  | 6810.6
本页小计 | [8 empty] | 442156.31
注：为计取规费等的使用，可在表中增设其中：“定额人工费”。
表—08
分部分项工程和单价措施项目清单与计价表
工程名称：园建工程 |  |  |  | 标段： |  |  |  | 第 2 页 共 8 页
序号 | 项目编码 | 项目名称 | 项目特征描述 |  | 计量单位 | 工程量 | 金额（元）
[7 empty] | 综合单价 |  | 综合合价 | 其中
暂估价
11 | 040203006006 | 沥青混凝土 | 1.沥青混凝土种类:45厚AC-16i改性中粒式沥青混凝土 |  | m2 | 1483.79 | 79.22 |  | 117545.84
12 | 040203003010 | 透层、粘层 | 1.材料品种:乳化沥青粘层沥青(PC-3)用量1L/m2 |  | m2 | 1483.79 | 4.37 |  | 6484.16
13 | 040203006008 | 沥青混凝土 | 1.沥青混凝土种类:35厚AC-13C改性细粒式沥青混凝土 |  | m2 | 1483.79 | 67.58 |  | 100274.53
14 | 040901008001 | 植筋 | 1.材料种类:植筋 2.材料规格:C14 |  | 根 | 752 | 20.44 |  | 15370.88
15 | 040901001002 | 现浇构件钢筋 | 1.钢筋规格:传力杆C30、支架筋C12/A8、托筋A8 |  | t | 0.041 | 6600.41 |  | 270.62
16 | 040205006002 | 标线 | 1.材料品种:标线 2.工艺:反光漆 |  | m2 | 124.75 | 46.31 |  | 5777.17
|  | 道路排水 | [6 empty] | 35893.91
17 | 041001001004 | 拆除路面 | 1.材质:破除原混凝土路面 2.厚度:300mm厚 3.弃运距离:9km |  | m2 | 33.48 | 49.35 |  | 1652.24
18 | 041001003005 | 拆除基层 | 1.材质:铲除原泥土垫层 2.厚度:200mm厚 3.弃运距离:9km |  | m2 | 33.48 | 1.22 |  | 40.85
19 | 040203007009 | 水泥混凝土 | 1.混凝土强度等级:C25 2.厚度:15cm |  | m2 | 33.48 | 84.32 |  | 2823.03
20 | 040203007012 | 水泥混凝土 | 1.混凝土强度等级:C35 2.厚度:20cm 3.养生方式:水养生 |  | m2 | 33.48 | 130.85 |  | 4380.86
21 | 040101002004 | 挖沟槽土方 | 1.土壤类别:一、二类土 2.挖土深度:2m 内 3.弃运距离:9km |  | m3 | 29.3 | 33.56 |  | 983.31
22 | 040305001001 | 垫层 | 1.材料品种、规格:砂垫层 2.厚度:100mm |  | m3 | 3.35 | 196.2 |  | 657.27
23 | 040303024001 | 混凝土其他构件 | 1.名称、部位:排水管顶部 2.混凝土强度等级:C15混凝土 |  | m3 | 4.72 | 667.93 |  | 3152.63
24 | 040305001002 | 回填方 | 1.填方材料品种:中粗砂 |  | m3 | 3.05 | 196.2 |  | 598.41
25 | 040103001007 | 回填方 | 1.填方材料品种:石粉 |  | m3 | 23.72 | 97.24 |  | 2306.53
本页小计 | [8 empty] | 262318.33
注：为计取规费等的使用，可在表中增设其中：“定额人工费”。
表—08
分部分项工程和单价措施项目清单与计价表
工程名称：园建工程 |  |  |  | 标段： |  |  |  | 第 3 页 共 8 页
序号 | 项目编码 | 项目名称 | 项目特征描述 |  | 计量单位 | 工程量 | 金额（元）
[7 empty] | 综合单价 |  | 综合合价 | 其中
暂估价
26 | 040504001001 | 砌筑井 | 1.垫层、基础材质及厚度:C15混凝土井基 2.砌筑材料品种、规格、强度等级:井墙用M7.5水泥砂浆砌MU10砖 3.勾缝、抹面要求:井内外用1:2水泥砂浆抹面 4.盖板材质、规格:C25钢筋混凝土盖板 |  | 座 | 4 | 1271.04 |  | 5084.16
27 | 040504009001 | 雨水口 | 1.平箅式雨水口 2.井深0.8m，雨水口300*500 3.350mmX500mm，40mm厚可供车行的热浸镀锌钢格板 |  | 座 | 5 | 644.85 |  | 3224.25
28 | 040501004001 | 塑料管 | 1.材质及规格:DN300 HDPE双壁波纹管 2.管道检验及试验要求:闭水试验 |  | m | 55.8 | 196.96 |  | 10990.37
|  | 混凝土防护栏 | [6 empty] | 28625.39
29 | 040101002001 | 挖沟槽土方 | 1.土壤类别:一、二类土 2.挖土深度:2m 内 |  | m3 | 20.42 | 8.43 |  | 172.14
30 | 040103001003 | 回填方 | 1.填方材料品种:回填土 |  | m3 | 8.7 | 18.74 |  | 163.04
31 | 040103002001 | 余方弃置 | 1.废弃料品种:余土弃运 2.运距:9km |  | m3 | 11.72 | 29.02 |  | 340.11
32 | 040303001001 | 混凝土垫层 | 1.混凝土强度等级:C15 |  | m3 | 2.27 | 567.1 |  | 1287.32
33 | 040303015001 | 混凝土挡墙墙身 | 1.混凝土强度等级:C30 |  | m3 | 19.29 | 811.99 |  | 15663.29
34 | 040901001001 | 现浇构件钢筋 | 1.材料种类:现浇构件带肋钢筋 φ25以内 |  | t | 1.646 | 4941.05 |  | 8132.97
35 | 011201001004 | 墙面一般抹灰 | 1.墙体类型:防撞栏 2.底层厚度、砂浆配合比:15mm厚DPM20防水水泥砂浆面 |  | m2 | 44.25 | 35.11 |  | 1553.62
36 | 011406001001 | 抹灰面油漆 | 1.腻子种类:刮外墙耐水腻子二遍 |  | m2 | 44.25 | 15.74 |  | 696.5
37 | 011406001002 | 抹灰面油漆 | 1.油漆品种、刷漆遍数:喷白色外墙漆两遍 |  | m2 | 44.25 | 13.93 |  | 616.4
|  | 园建 | [6 empty] | 249829.06
|  | 节点一 | [6 empty] | 41723.95
本页小计 | [8 empty] | 47924.17
注：为计取规费等的使用，可在表中增设其中：“定额人工费”。
表—08
分部分项工程和单价措施项目清单与计价表
工程名称：园建工程 |  |  |  | 标段： |  |  |  | 第 4 页 共 8 页
序号 | 项目编码 | 项目名称 | 项目特征描述 |  | 计量单位 | 工程量 | 金额（元）
[7 empty] | 综合单价 |  | 综合合价 | 其中
暂估价
|  | 仿木栏杆 | [6 empty] | 5460
38 | 040309003001 | 混凝土栏杆 | 1.钢筋混凝土仿木栏杆 2.规格尺寸:详见图纸 |  | m | 19.5 | 280 |  | 5460
|  | 新建沥青路面 | [6 empty] | 27648.16
39 | 040202001004 | 路床(槽)整形 | 1.路基压实 |  | m2 | 70.94 | 2.39 |  | 169.55
40 | 040203007007 | 水泥混凝土 | 1.混凝土强度等级:C25 2.厚度:15cm |  | m2 | 70.94 | 84.32 |  | 5981.66
41 | 040203007013 | 水泥混凝土 | 1.混凝土强度等级:C35 2.厚度:20cm 3.养生方式:水养生 |  | m2 | 70.94 | 130.85 |  | 9282.5
42 | 041001004008 | 铣刨路面 | 1.厚度:4cm铣抛混凝土路面 2.弃运距离:9km |  | m2 | 70.94 | 10.92 |  | 774.66
43 | 040203003006 | 铺装玻璃纤维格栅 | 1.满铺玻璃纤维格栅 |  | m2 | 70.94 | 10.09 |  | 715.78
44 | 040203003005 | 透层、粘层 | 1.材料品种:乳化沥青粘层沥青(PC-3)用量1L/m2 |  | m2 | 70.94 | 4.37 |  | 310.01
45 | 040203006013 | 沥青混凝土 | 1.沥青混凝土种类:45厚AC-16i改性中粒式沥青混凝土 |  | m2 | 70.94 | 79.22 |  | 5619.87
46 | 040203006014 | 沥青混凝土 | 1.沥青混凝土种类:35厚AC-13C改性细粒式沥青混凝土 |  | m2 | 70.94 | 67.58 |  | 4794.13
|  | 毛石挡墙 | [6 empty] | 8615.79
47 | 040101002002 | 挖沟槽土方 | 1.土壤类别:一、二类土 2.挖土深度:2m 内 |  | m3 | 12.89 | 8.43 |  | 108.66
48 | 040103001004 | 回填方 | 1.密实度要求:按设计要求 2.填方材料品种:原土 |  | m3 | 4.01 | 18.74 |  | 75.15
49 | 040103002002 | 余方弃置 | 1.废弃料品种:原土 2.运距:9km |  | m3 | 8.88 | 29.02 |  | 257.7
50 | 040303001002 | 混凝土垫层 | 1.混凝土强度等级:C15 |  | m3 | 1.72 | 567.1 |  | 975.41
51 | 040305003001 | 浆砌块料基础 | 1.部位:挡土墙 2.材料品种、规格:毛石 3.砂浆强度等级:水泥砂浆M10 |  | m3 | 7.16 | 279.06 |  | 1998.07
52 | 040305003003 | 浆砌块料墙身 | 1.部位:挡土墙 2.材料品种、规格:毛石 3.砂浆强度等级:水泥砂浆M10 |  | m3 | 13.75 | 369.42 |  | 5079.53
53 | 040309009001 | 挡土墙泄水管 | 1.材料品种:PVC塑料管 2.管径:Φ75 |  | m | 2.99 | 21.01 |  | 62.82
54 | 040103001008 | 回填方 | 1.填方材料品种:碎石反滤层 |  | m3 | 0.31 | 188.54 |  | 58.45
本页小计 | [8 empty] | 41723.95
注：为计取规费等的使用，可在表中增设其中：“定额人工费”。
表—08
分部分项工程和单价措施项目清单与计价表
工程名称：园建工程 |  |  |  | 标段： |  |  |  | 第 5 页 共 8 页
序号 | 项目编码 | 项目名称 | 项目特征描述 |  | 计量单位 | 工程量 | 金额（元）
[7 empty] | 综合单价 |  | 综合合价 | 其中
暂估价
|  | 节点二 | [6 empty] | 13599.47
|  | 新建园路 | [6 empty] | 6116.99
55 | 040204001001 | 人行道整形碾压 | 1.部位:素土夯实 2.夯实度:按设计要求 |  | m2 | 23.42 | 2.08 |  | 48.71
56 | 040202015001 | 水泥稳定碎(砾)石 | 1.水泥含量:6% 2.石料材质:水泥碎石混合料垫层 3.厚度:15cm |  | m2 | 23.42 | 26.96 |  | 631.4
57 | 粤040202017001 | 水泥混凝土 | 1.混凝土强度等级:C25 2.厚度:15cm |  | m2 | 23.42 | 81.48 |  | 1908.26
58 | 040204002001 | 人行道块料铺设 | 1.块料品种、规格:600*300*30烧面芝麻灰花岗岩 2.基础、垫层:材料品种、厚度:30厚1:2.5水泥砂浆 |  | m2 | 17.81 | 153.11 |  | 2726.89
59 | 040204002003 | 人行道块料铺设 | 1.块料品种、规格:300*150*30光面芝麻黑花岗岩(波打线) 2.基础、垫层:材料品种、厚度:30厚1:2.5水泥砂浆 |  | m2 | 5.61 | 142.91 |  | 801.73
|  | 铝合金仿竹篱笆 | [6 empty] | 3119.37
60 | 040303002001 | 混凝土基础 | 1.混凝土强度等级:C20 |  | m3 | 0.24 | 472.39 |  | 113.37
61 | 040309003002 | 铝合金仿竹篱笆 | 1.高度:1100mm(不含基础） 2.名称:铝合金仿竹篱笆 3.规格尺寸:Φ80铝合金仿竹子立柱； Φ30铝合金仿竹子横条； 4.安装方式:外包1/4Φ60铝合金仿竹子Φ8钢丝捆绑； 1/4Φ60铝合金仿竹子； 5.立柱间距:3米/道 |  | m | 25.05 | 120 |  | 3006
|  | 毛石挡墙 | [6 empty] | 4363.11
62 | 040101002003 | 挖沟槽土方 | 1.土壤类别:一、二类土 2.挖土深度:2m 内 |  | m3 | 6.53 | 8.43 |  | 55.05
63 | 040103001005 | 回填方 | 1.密实度要求:按设计要求 2.填方材料品种:原土 |  | m3 | 2.03 | 18.74 |  | 38.04
64 | 040103002003 | 余方弃置 | 1.废弃料品种:原土 2.运距:9km |  | m3 | 4.5 | 29.02 |  | 130.59
本页小计 | [8 empty] | 9460.04
注：为计取规费等的使用，可在表中增设其中：“定额人工费”。
表—08
分部分项工程和单价措施项目清单与计价表
工程名称：园建工程 |  |  |  | 标段： |  |  |  | 第 6 页 共 8 页
序号 | 项目编码 | 项目名称 | 项目特征描述 |  | 计量单位 | 工程量 | 金额（元）
[7 empty] | 综合单价 |  | 综合合价 | 其中
暂估价
65 | 040303001003 | 混凝土垫层 | 1.混凝土强度等级:C15 |  | m3 | 0.87 | 567.1 |  | 493.38
66 | 040305003002 | 浆砌块料基础 | 1.部位:挡土墙 2.材料品种、规格:毛石 3.砂浆强度等级:水泥砂浆M10 |  | m3 | 3.63 | 279.06 |  | 1012.99
67 | 040305003004 | 浆砌块料墙身 | 1.部位:挡土墙 2.材料品种、规格:毛石 3.砂浆强度等级:水泥砂浆M10 |  | m3 | 6.96 | 369.42 |  | 2571.16
68 | 040309009002 | 挡土墙泄水管 | 1.材料品种:PVC塑料管 2.管径:Φ75 |  | m | 1.51 | 21.01 |  | 31.73
69 | 040103001009 | 回填方 | 1.填方材料品种:碎石反滤层 |  | m3 | 0.16 | 188.54 |  | 30.17
|  | 节点三 | [6 empty] | 12114.62
|  | 拆除原有砖砌花池 | [6 empty] | 3537.95
70 | 041001007001 | 拆除砖石结构 | 1.结构形式:拆除原有砖砌花池 2.弃运距离:9km |  | m3 | 12.39 | 152.03 |  | 1883.65
71 | 040101001001 | 挖一般土方 | 1.土壤类别:一、二类土 2.挖土深度:2m 内 3.弃运距离:9km |  | m3 | 53.21 | 31.09 |  | 1654.3
|  | 新建花池 | [6 empty] | 4967.07
72 | 040204007001 | 树池砌筑 | 1.砌体规格:M5砂浆砌MU7.5砖 2.树池尺寸:直径3.6米 4.树池压顶材料品种:1000x350*50光面黄锈石压顶 |  | 个 | 1 | 2921.51 |  | 2921.51
73 | 011204001001 | 石材墙面 | 1.墙体类型:树池 2.安装方式:20mm1:2.5水泥砂浆 3.面层材料品种、规格、颜色:3.树池贴面： 400*200*30烧面黄锈石 |  | m2 | 6.78 | 181.93 |  | 1233.49
74 | 011206001003 | 石材零星项目 | 1.基层类型、部位:压顶 2.安装方式:20mm1:2.5水泥砂浆 3.面层材料品种、规格、颜色:1000x350*50光面黄锈石压顶 |  | m2 | 3.63 | 223.71 |  | 812.07
|  | 花池面层改造 | [6 empty] | 3609.6
本页小计 | [8 empty] | 12644.45
注：为计取规费等的使用，可在表中增设其中：“定额人工费”。
表—08
分部分项工程和单价措施项目清单与计价表
工程名称：园建工程 |  |  |  | 标段： |  |  |  | 第 7 页 共 8 页
序号 | 项目编码 | 项目名称 | 项目特征描述 |  | 计量单位 | 工程量 | 金额（元）
[7 empty] | 综合单价 |  | 综合合价 | 其中
暂估价
75 | 011605002001 | 立面块料拆除 | 1.饰面材料种类:铲除30厚原花池块料面层 2.弃运距离:9km |  | m2 | 16.11 | 41.86 |  | 674.36
76 | 011206001001 | 石材零星项目 | 1.面层材料品种、规格、颜色:20厚M20水泥砂浆；30厚400*200烧面黄锈石，30厚400*200光面黄锈石(压顶) |  | m2 | 10.23 | 181.93 |  | 1861.14
77 | 011206001004 | 石材零星项目（压顶） | 1.面层材料品种、规格、颜色:20厚M20水泥砂浆；30厚400*200烧面黄锈石，30厚400*200光面黄锈石(压顶) |  | m2 | 5.88 | 182.67 |  | 1074.1
|  | 节点四 | [6 empty] | 182391.02
|  | 原台阶改造 | [6 empty] | 38613.84
78 | 011604001001 | 平面抹灰层拆除 | 1.拆除部位:铲除30厚原水泥砂浆层 2.弃运距离:9km |  | m2 | 145.35 | 16.2 |  | 2354.67
79 | 011107001001 | 石材台阶面 | 1.块料品种、规格:30厚光面锈石 2.基础、垫层:材料品种、厚度:30厚1:2.5水泥砂浆 |  | m2 | 145.35 | 244.93 |  | 35600.58
80 | 011206001002 | 石材零星项目 | 1.面层材料品种、规格、颜色:20厚M20水泥砂浆；30厚400*200烧面黄锈石，30厚400*200光面黄锈石(压顶) |  | m2 | 3.62 | 181.93 |  | 658.59
|  | 篮球场改造 | [6 empty] | 30353.59
81 | 040203009002 | 弹性面层 | 1.材料品种:弹性丙烯酸面层 2.厚度:5mm |  | m2 | 608 | 49.08 |  | 29840.64
82 | 040205006003 | 标线 | 1.材料品种:标线 2.工艺:温漆 3.线型:5mm厚白色漆 线宽50mm |  | m2 | 10.39 | 49.37 |  | 512.95
|  | 路面加铺改性沥青 | [6 empty] | 113423.59
83 | 041001004006 | 铣刨路面 | 1.厚度:4cm铣抛混凝土路面 2.弃运距离:9km |  | m2 | 658.75 | 10.92 |  | 7193.55
84 | 040203003008 | 铺装玻璃纤维格栅 | 1.满铺玻璃纤维格栅 |  | m2 | 658.75 | 10.09 |  | 6646.79
本页小计 | [8 empty] | 86417.37
注：为计取规费等的使用，可在表中增设其中：“定额人工费”。
表—08
分部分项工程和单价措施项目清单与计价表
工程名称：园建工程 |  |  |  | 标段： |  |  |  | 第 8 页 共 8 页
序号 | 项目编码 | 项目名称 | 项目特征描述 |  | 计量单位 | 工程量 | 金额（元）
[7 empty] | 综合单价 |  | 综合合价 | 其中
暂估价
85 | 040203003011 | 透层、粘层 | 1.材料品种:乳化沥青粘层沥青(PC-3)用量1L/m2 |  | m2 | 658.75 | 4.37 |  | 2878.74
86 | 040203006011 | 沥青混凝土 | 1.沥青混凝土种类:45厚AC-16i改性中粒式沥青混凝土 |  | m2 | 658.75 | 79.22 |  | 52186.18
87 | 040203006012 | 沥青混凝土 | 1.沥青混凝土种类:35厚AC-13C改性细粒式沥青混凝土 |  | m2 | 658.75 | 67.58 |  | 44518.33
|  | 措施项目 | [6 empty] | 3634.48
88 | 041102001001 | 垫层模板 | 1.混凝土基础垫层 木模 |  | m2 | 10.34 | 43.22 |  | 446.89
89 | 041102017001 | 挡墙模板 | 1.现浇混凝土模板制作、安装 挡墙 |  | m2 | 53.1 | 60.03 |  | 3187.59
本页小计 | [8 empty] | 103217.73
合 计 | [8 empty] | 1005862.35
注：为计取规费等的使用，可在表中增设其中：“定额人工费”。
表—08

## 表-08 分部分项工程和单价措施项目清单与计价表(含措施标题)
分部分项工程和单价措施项目清单与计价表
工程名称：园建工程 |  |  |  | 标段： |  |  |  | 第 1 页 共 8 页
序号 | 项目编码 | 项目名称 | 项目特征描述 |  | 计量单位 | 工程量 | 金额（元）
[7 empty] | 综合单价 |  | 综合合价 | 其中
暂估价
|  | 道路 | [6 empty] | 752398.81
|  | 排水沟 | [6 empty] | 4163.54
1 | 041001007002 | 拆除砖石结构 | 1.结构形式:铲除原排水沟 2.弃运距离:9km |  | m3 | 1.4 | 144.6 |  | 202.44
2 | 040501016001 | 砌筑方沟 | 1.垫层、基础材质及厚度:100mmC15垫层 2.砌筑材料品种、规格、强度等级:M7.5水泥砂浆砌MU10砖 3.勾缝、抹面要求:M20水泥砂浆抹面厚20mm 4.雨水蓖底座：C20 5.盖板材质及规格:40厚铸铁雨水篦子(承载力75吨) |  | m | 6.66 | 594.76 |  | 3961.1
|  | 破除混凝土路面后加铺改性沥青 | [6 empty] | 683715.97
3 | 040402018001 | 施工缝 | 1.类别:水泥混凝土路面切缝4cm厚 |  | m | 525.79 | 4.05 |  | 2129.45
4 | 041001001003 | 拆除路面 | 1.材质:破除原混凝土路面 2.厚度:300mm厚 3.弃运距离:9km |  | m2 | 1483.79 | 49.35 |  | 73225.04
5 | 041001003003 | 拆除基层 | 1.材质:铲除原泥土垫层 2.厚度:200mm厚 3.弃运距离:9km |  | m2 | 1483.79 | 1.22 |  | 1810.22
6 | 040203007005 | 水泥混凝土 | 1.混凝土强度等级:C25 2.厚度:15cm |  | m2 | 1483.79 | 84.32 |  | 125113.17
7 | 040203007006 | 水泥混凝土 | 1.混凝土强度等级:C35 2.厚度:20cm 3.缩缝间距4.5m 4.嵌缝材料:沥青灌缝 5.养生方式:水养生 |  | m2 | 1483.79 | 133.26 |  | 197729.86
8 | 041001004007 | 铣刨路面 | 1.厚度:4cm铣抛混凝土路面 2.弃运距离:9km |  | m2 | 1483.79 | 10.92 |  | 16202.99
9 | 040203003004 | 铺装玻璃纤维格栅 | 1.满铺玻璃纤维格栅 |  | m2 | 1483.79 | 10.09 |  | 14971.44
10 | 040203003012 | 透层、粘层 | 1.材料品种:粘层沥青(PC-3)用量1L/m2 |  | m2 | 1483.79 | 4.59 |  | 6810.6
本页小计 | [8 empty] | 442156.31
注：为计取规费等的使用，可在表中增设其中：“定额人工费”。
表—08
分部分项工程和单价措施项目清单与计价表
工程名称：园建工程 |  |  |  | 标段： |  |  |  | 第 2 页 共 8 页
序号 | 项目编码 | 项目名称 | 项目特征描述 |  | 计量单位 | 工程量 | 金额（元）
[7 empty] | 综合单价 |  | 综合合价 | 其中
暂估价
11 | 040203006006 | 沥青混凝土 | 1.沥青混凝土种类:45厚AC-16i改性中粒式沥青混凝土 |  | m2 | 1483.79 | 79.22 |  | 117545.84
12 | 040203003010 | 透层、粘层 | 1.材料品种:乳化沥青粘层沥青(PC-3)用量1L/m2 |  | m2 | 1483.79 | 4.37 |  | 6484.16
13 | 040203006008 | 沥青混凝土 | 1.沥青混凝土种类:35厚AC-13C改性细粒式沥青混凝土 |  | m2 | 1483.79 | 67.58 |  | 100274.53
14 | 040901008001 | 植筋 | 1.材料种类:植筋 2.材料规格:C14 |  | 根 | 752 | 20.44 |  | 15370.88
15 | 040901001002 | 现浇构件钢筋 | 1.钢筋规格:传力杆C30、支架筋C12/A8、托筋A8 |  | t | 0.041 | 6600.41 |  | 270.62
16 | 040205006002 | 标线 | 1.材料品种:标线 2.工艺:反光漆 |  | m2 | 124.75 | 46.31 |  | 5777.17
|  | 道路排水 | [6 empty] | 35893.91
17 | 041001001004 | 拆除路面 | 1.材质:破除原混凝土路面 2.厚度:300mm厚 3.弃运距离:9km |  | m2 | 33.48 | 49.35 |  | 1652.24
18 | 041001003005 | 拆除基层 | 1.材质:铲除原泥土垫层 2.厚度:200mm厚 3.弃运距离:9km |  | m2 | 33.48 | 1.22 |  | 40.85
19 | 040203007009 | 水泥混凝土 | 1.混凝土强度等级:C25 2.厚度:15cm |  | m2 | 33.48 | 84.32 |  | 2823.03
20 | 040203007012 | 水泥混凝土 | 1.混凝土强度等级:C35 2.厚度:20cm 3.养生方式:水养生 |  | m2 | 33.48 | 130.85 |  | 4380.86
21 | 040101002004 | 挖沟槽土方 | 1.土壤类别:一、二类土 2.挖土深度:2m 内 3.弃运距离:9km |  | m3 | 29.3 | 33.56 |  | 983.31
22 | 040305001001 | 垫层 | 1.材料品种、规格:砂垫层 2.厚度:100mm |  | m3 | 3.35 | 196.2 |  | 657.27
23 | 040303024001 | 混凝土其他构件 | 1.名称、部位:排水管顶部 2.混凝土强度等级:C15混凝土 |  | m3 | 4.72 | 667.93 |  | 3152.63
24 | 040305001002 | 回填方 | 1.填方材料品种:中粗砂 |  | m3 | 3.05 | 196.2 |  | 598.41
25 | 040103001007 | 回填方 | 1.填方材料品种:石粉 |  | m3 | 23.72 | 97.24 |  | 2306.53
本页小计 | [8 empty] | 262318.33
注：为计取规费等的使用，可在表中增设其中：“定额人工费”。
表—08
分部分项工程和单价措施项目清单与计价表
工程名称：园建工程 |  |  |  | 标段： |  |  |  | 第 3 页 共 8 页
序号 | 项目编码 | 项目名称 | 项目特征描述 |  | 计量单位 | 工程量 | 金额（元）
[7 empty] | 综合单价 |  | 综合合价 | 其中
暂估价
26 | 040504001001 | 砌筑井 | 1.垫层、基础材质及厚度:C15混凝土井基 2.砌筑材料品种、规格、强度等级:井墙用M7.5水泥砂浆砌MU10砖 3.勾缝、抹面要求:井内外用1:2水泥砂浆抹面 4.盖板材质、规格:C25钢筋混凝土盖板 |  | 座 | 4 | 1271.04 |  | 5084.16
27 | 040504009001 | 雨水口 | 1.平箅式雨水口 2.井深0.8m，雨水口300*500 3.350mmX500mm，40mm厚可供车行的热浸镀锌钢格板 |  | 座 | 5 | 644.85 |  | 3224.25
28 | 040501004001 | 塑料管 | 1.材质及规格:DN300 HDPE双壁波纹管 2.管道检验及试验要求:闭水试验 |  | m | 55.8 | 196.96 |  | 10990.37
|  | 混凝土防护栏 | [6 empty] | 28625.39
29 | 040101002001 | 挖沟槽土方 | 1.土壤类别:一、二类土 2.挖土深度:2m 内 |  | m3 | 20.42 | 8.43 |  | 172.14
30 | 040103001003 | 回填方 | 1.填方材料品种:回填土 |  | m3 | 8.7 | 18.74 |  | 163.04
31 | 040103002001 | 余方弃置 | 1.废弃料品种:余土弃运 2.运距:9km |  | m3 | 11.72 | 29.02 |  | 340.11
32 | 040303001001 | 混凝土垫层 | 1.混凝土强度等级:C15 |  | m3 | 2.27 | 567.1 |  | 1287.32
33 | 040303015001 | 混凝土挡墙墙身 | 1.混凝土强度等级:C30 |  | m3 | 19.29 | 811.99 |  | 15663.29
34 | 040901001001 | 现浇构件钢筋 | 1.材料种类:现浇构件带肋钢筋 φ25以内 |  | t | 1.646 | 4941.05 |  | 8132.97
35 | 011201001004 | 墙面一般抹灰 | 1.墙体类型:防撞栏 2.底层厚度、砂浆配合比:15mm厚DPM20防水水泥砂浆面 |  | m2 | 44.25 | 35.11 |  | 1553.62
36 | 011406001001 | 抹灰面油漆 | 1.腻子种类:刮外墙耐水腻子二遍 |  | m2 | 44.25 | 15.74 |  | 696.5
37 | 011406001002 | 抹灰面油漆 | 1.油漆品种、刷漆遍数:喷白色外墙漆两遍 |  | m2 | 44.25 | 13.93 |  | 616.4
|  | 园建 | [6 empty] | 249829.06
|  | 节点一 | [6 empty] | 41723.95
本页小计 | [8 empty] | 47924.17
注：为计取规费等的使用，可在表中增设其中：“定额人工费”。
表—08
分部分项工程和单价措施项目清单与计价表
工程名称：园建工程 |  |  |  | 标段： |  |  |  | 第 4 页 共 8 页
序号 | 项目编码 | 项目名称 | 项目特征描述 |  | 计量单位 | 工程量 | 金额（元）
[7 empty] | 综合单价 |  | 综合合价 | 其中
暂估价
|  | 仿木栏杆 | [6 empty] | 5460
38 | 040309003001 | 混凝土栏杆 | 1.钢筋混凝土仿木栏杆 2.规格尺寸:详见图纸 |  | m | 19.5 | 280 |  | 5460
|  | 新建沥青路面 | [6 empty] | 27648.16
39 | 040202001004 | 路床(槽)整形 | 1.路基压实 |  | m2 | 70.94 | 2.39 |  | 169.55
40 | 040203007007 | 水泥混凝土 | 1.混凝土强度等级:C25 2.厚度:15cm |  | m2 | 70.94 | 84.32 |  | 5981.66
41 | 040203007013 | 水泥混凝土 | 1.混凝土强度等级:C35 2.厚度:20cm 3.养生方式:水养生 |  | m2 | 70.94 | 130.85 |  | 9282.5
42 | 041001004008 | 铣刨路面 | 1.厚度:4cm铣抛混凝土路面 2.弃运距离:9km |  | m2 | 70.94 | 10.92 |  | 774.66
43 | 040203003006 | 铺装玻璃纤维格栅 | 1.满铺玻璃纤维格栅 |  | m2 | 70.94 | 10.09 |  | 715.78
44 | 040203003005 | 透层、粘层 | 1.材料品种:乳化沥青粘层沥青(PC-3)用量1L/m2 |  | m2 | 70.94 | 4.37 |  | 310.01
45 | 040203006013 | 沥青混凝土 | 1.沥青混凝土种类:45厚AC-16i改性中粒式沥青混凝土 |  | m2 | 70.94 | 79.22 |  | 5619.87
46 | 040203006014 | 沥青混凝土 | 1.沥青混凝土种类:35厚AC-13C改性细粒式沥青混凝土 |  | m2 | 70.94 | 67.58 |  | 4794.13
|  | 毛石挡墙 | [6 empty] | 8615.79
47 | 040101002002 | 挖沟槽土方 | 1.土壤类别:一、二类土 2.挖土深度:2m 内 |  | m3 | 12.89 | 8.43 |  | 108.66
48 | 040103001004 | 回填方 | 1.密实度要求:按设计要求 2.填方材料品种:原土 |  | m3 | 4.01 | 18.74 |  | 75.15
49 | 040103002002 | 余方弃置 | 1.废弃料品种:原土 2.运距:9km |  | m3 | 8.88 | 29.02 |  | 257.7
50 | 040303001002 | 混凝土垫层 | 1.混凝土强度等级:C15 |  | m3 | 1.72 | 567.1 |  | 975.41
51 | 040305003001 | 浆砌块料基础 | 1.部位:挡土墙 2.材料品种、规格:毛石 3.砂浆强度等级:水泥砂浆M10 |  | m3 | 7.16 | 279.06 |  | 1998.07
52 | 040305003003 | 浆砌块料墙身 | 1.部位:挡土墙 2.材料品种、规格:毛石 3.砂浆强度等级:水泥砂浆M10 |  | m3 | 13.75 | 369.42 |  | 5079.53
53 | 040309009001 | 挡土墙泄水管 | 1.材料品种:PVC塑料管 2.管径:Φ75 |  | m | 2.99 | 21.01 |  | 62.82
54 | 040103001008 | 回填方 | 1.填方材料品种:碎石反滤层 |  | m3 | 0.31 | 188.54 |  | 58.45
本页小计 | [8 empty] | 41723.95
注：为计取规费等的使用，可在表中增设其中：“定额人工费”。
表—08
分部分项工程和单价措施项目清单与计价表
工程名称：园建工程 |  |  |  | 标段： |  |  |  | 第 5 页 共 8 页
序号 | 项目编码 | 项目名称 | 项目特征描述 |  | 计量单位 | 工程量 | 金额（元）
[7 empty] | 综合单价 |  | 综合合价 | 其中
暂估价
|  | 节点二 | [6 empty] | 13599.47
|  | 新建园路 | [6 empty] | 6116.99
55 | 040204001001 | 人行道整形碾压 | 1.部位:素土夯实 2.夯实度:按设计要求 |  | m2 | 23.42 | 2.08 |  | 48.71
56 | 040202015001 | 水泥稳定碎(砾)石 | 1.水泥含量:6% 2.石料材质:水泥碎石混合料垫层 3.厚度:15cm |  | m2 | 23.42 | 26.96 |  | 631.4
57 | 粤040202017001 | 水泥混凝土 | 1.混凝土强度等级:C25 2.厚度:15cm |  | m2 | 23.42 | 81.48 |  | 1908.26
58 | 040204002001 | 人行道块料铺设 | 1.块料品种、规格:600*300*30烧面芝麻灰花岗岩 2.基础、垫层:材料品种、厚度:30厚1:2.5水泥砂浆 |  | m2 | 17.81 | 153.11 |  | 2726.89
59 | 040204002003 | 人行道块料铺设 | 1.块料品种、规格:300*150*30光面芝麻黑花岗岩(波打线) 2.基础、垫层:材料品种、厚度:30厚1:2.5水泥砂浆 |  | m2 | 5.61 | 142.91 |  | 801.73
|  | 铝合金仿竹篱笆 | [6 empty] | 3119.37
60 | 040303002001 | 混凝土基础 | 1.混凝土强度等级:C20 |  | m3 | 0.24 | 472.39 |  | 113.37
61 | 040309003002 | 铝合金仿竹篱笆 | 1.高度:1100mm(不含基础） 2.名称:铝合金仿竹篱笆 3.规格尺寸:Φ80铝合金仿竹子立柱； Φ30铝合金仿竹子横条； 4.安装方式:外包1/4Φ60铝合金仿竹子Φ8钢丝捆绑； 1/4Φ60铝合金仿竹子； 5.立柱间距:3米/道 |  | m | 25.05 | 120 |  | 3006
|  | 毛石挡墙 | [6 empty] | 4363.11
62 | 040101002003 | 挖沟槽土方 | 1.土壤类别:一、二类土 2.挖土深度:2m 内 |  | m3 | 6.53 | 8.43 |  | 55.05
63 | 040103001005 | 回填方 | 1.密实度要求:按设计要求 2.填方材料品种:原土 |  | m3 | 2.03 | 18.74 |  | 38.04
64 | 040103002003 | 余方弃置 | 1.废弃料品种:原土 2.运距:9km |  | m3 | 4.5 | 29.02 |  | 130.59
本页小计 | [8 empty] | 9460.04
注：为计取规费等的使用，可在表中增设其中：“定额人工费”。
表—08
分部分项工程和单价措施项目清单与计价表
工程名称：园建工程 |  |  |  | 标段： |  |  |  | 第 6 页 共 8 页
序号 | 项目编码 | 项目名称 | 项目特征描述 |  | 计量单位 | 工程量 | 金额（元）
[7 empty] | 综合单价 |  | 综合合价 | 其中
暂估价
65 | 040303001003 | 混凝土垫层 | 1.混凝土强度等级:C15 |  | m3 | 0.87 | 567.1 |  | 493.38
66 | 040305003002 | 浆砌块料基础 | 1.部位:挡土墙 2.材料品种、规格:毛石 3.砂浆强度等级:水泥砂浆M10 |  | m3 | 3.63 | 279.06 |  | 1012.99
67 | 040305003004 | 浆砌块料墙身 | 1.部位:挡土墙 2.材料品种、规格:毛石 3.砂浆强度等级:水泥砂浆M10 |  | m3 | 6.96 | 369.42 |  | 2571.16
68 | 040309009002 | 挡土墙泄水管 | 1.材料品种:PVC塑料管 2.管径:Φ75 |  | m | 1.51 | 21.01 |  | 31.73
69 | 040103001009 | 回填方 | 1.填方材料品种:碎石反滤层 |  | m3 | 0.16 | 188.54 |  | 30.17
|  | 节点三 | [6 empty] | 12114.62
|  | 拆除原有砖砌花池 | [6 empty] | 3537.95
70 | 041001007001 | 拆除砖石结构 | 1.结构形式:拆除原有砖砌花池 2.弃运距离:9km |  | m3 | 12.39 | 152.03 |  | 1883.65
71 | 040101001001 | 挖一般土方 | 1.土壤类别:一、二类土 2.挖土深度:2m 内 3.弃运距离:9km |  | m3 | 53.21 | 31.09 |  | 1654.3
|  | 新建花池 | [6 empty] | 4967.07
72 | 040204007001 | 树池砌筑 | 1.砌体规格:M5砂浆砌MU7.5砖 2.树池尺寸:直径3.6米 4.树池压顶材料品种:1000x350*50光面黄锈石压顶 |  | 个 | 1 | 2921.51 |  | 2921.51
73 | 011204001001 | 石材墙面 | 1.墙体类型:树池 2.安装方式:20mm1:2.5水泥砂浆 3.面层材料品种、规格、颜色:3.树池贴面： 400*200*30烧面黄锈石 |  | m2 | 6.78 | 181.93 |  | 1233.49
74 | 011206001003 | 石材零星项目 | 1.基层类型、部位:压顶 2.安装方式:20mm1:2.5水泥砂浆 3.面层材料品种、规格、颜色:1000x350*50光面黄锈石压顶 |  | m2 | 3.63 | 223.71 |  | 812.07
|  | 花池面层改造 | [6 empty] | 3609.6
本页小计 | [8 empty] | 12644.45
注：为计取规费等的使用，可在表中增设其中：“定额人工费”。
表—08
分部分项工程和单价措施项目清单与计价表
工程名称：园建工程 |  |  |  | 标段： |  |  |  | 第 7 页 共 8 页
序号 | 项目编码 | 项目名称 | 项目特征描述 |  | 计量单位 | 工程量 | 金额（元）
[7 empty] | 综合单价 |  | 综合合价 | 其中
暂估价
75 | 011605002001 | 立面块料拆除 | 1.饰面材料种类:铲除30厚原花池块料面层 2.弃运距离:9km |  | m2 | 16.11 | 41.86 |  | 674.36
76 | 011206001001 | 石材零星项目 | 1.面层材料品种、规格、颜色:20厚M20水泥砂浆；30厚400*200烧面黄锈石，30厚400*200光面黄锈石(压顶) |  | m2 | 10.23 | 181.93 |  | 1861.14
77 | 011206001004 | 石材零星项目（压顶） | 1.面层材料品种、规格、颜色:20厚M20水泥砂浆；30厚400*200烧面黄锈石，30厚400*200光面黄锈石(压顶) |  | m2 | 5.88 | 182.67 |  | 1074.1
|  | 节点四 | [6 empty] | 182391.02
|  | 原台阶改造 | [6 empty] | 38613.84
78 | 011604001001 | 平面抹灰层拆除 | 1.拆除部位:铲除30厚原水泥砂浆层 2.弃运距离:9km |  | m2 | 145.35 | 16.2 |  | 2354.67
79 | 011107001001 | 石材台阶面 | 1.块料品种、规格:30厚光面锈石 2.基础、垫层:材料品种、厚度:30厚1:2.5水泥砂浆 |  | m2 | 145.35 | 244.93 |  | 35600.58
80 | 011206001002 | 石材零星项目 | 1.面层材料品种、规格、颜色:20厚M20水泥砂浆；30厚400*200烧面黄锈石，30厚400*200光面黄锈石(压顶) |  | m2 | 3.62 | 181.93 |  | 658.59
|  | 篮球场改造 | [6 empty] | 30353.59
81 | 040203009002 | 弹性面层 | 1.材料品种:弹性丙烯酸面层 2.厚度:5mm |  | m2 | 608 | 49.08 |  | 29840.64
82 | 040205006003 | 标线 | 1.材料品种:标线 2.工艺:温漆 3.线型:5mm厚白色漆 线宽50mm |  | m2 | 10.39 | 49.37 |  | 512.95
|  | 路面加铺改性沥青 | [6 empty] | 113423.59
83 | 041001004006 | 铣刨路面 | 1.厚度:4cm铣抛混凝土路面 2.弃运距离:9km |  | m2 | 658.75 | 10.92 |  | 7193.55
84 | 040203003008 | 铺装玻璃纤维格栅 | 1.满铺玻璃纤维格栅 |  | m2 | 658.75 | 10.09 |  | 6646.79
本页小计 | [8 empty] | 86417.37
注：为计取规费等的使用，可在表中增设其中：“定额人工费”。
表—08
分部分项工程和单价措施项目清单与计价表
工程名称：园建工程 |  |  |  | 标段： |  |  |  | 第 8 页 共 8 页
序号 | 项目编码 | 项目名称 | 项目特征描述 |  | 计量单位 | 工程量 | 金额（元）
[7 empty] | 综合单价 |  | 综合合价 | 其中
暂估价
85 | 040203003011 | 透层、粘层 | 1.材料品种:乳化沥青粘层沥青(PC-3)用量1L/m2 |  | m2 | 658.75 | 4.37 |  | 2878.74
86 | 040203006011 | 沥青混凝土 | 1.沥青混凝土种类:45厚AC-16i改性中粒式沥青混凝土 |  | m2 | 658.75 | 79.22 |  | 52186.18
87 | 040203006012 | 沥青混凝土 | 1.沥青混凝土种类:35厚AC-13C改性细粒式沥青混凝土 |  | m2 | 658.75 | 67.58 |  | 44518.33
|  | 措施项目 | [6 empty] | 3634.48
| 2 | 措施其他项目 | [6 empty] | 3634.48
88 | 041102001001 | 垫层模板 | 1.混凝土基础垫层 木模 |  | m2 | 10.34 | 43.22 |  | 446.89
89 | 041102017001 | 挡墙模板 | 1.现浇混凝土模板制作、安装 挡墙 |  | m2 | 53.1 | 60.03 |  | 3187.59
本页小计 | [8 empty] | 103217.73
合 计 | [8 empty] | 1005862.35
注：为计取规费等的使用，可在表中增设其中：“定额人工费”。
表—08

## 表-08 分部分项工程和单价措施项目清单与计价表(含分部小计)
分部分项工程和单价措施项目清单与计价表
工程名称：园建工程 |  |  |  | 标段： |  |  |  | 第 1 页 共 9 页
序号 | 项目编码 | 项目名称 | 项目特征描述 |  | 计量单位 | 工程量 | 金额（元）
[7 empty] | 综合单价 |  | 综合合价 | 其中
暂估价
道路
排水沟
1 | 041001007002 | 拆除砖石结构 | 1.结构形式:铲除原排水沟 2.弃运距离:9km |  | m3 | 1.4 | 144.6 |  | 202.44
2 | 040501016001 | 砌筑方沟 | 1.垫层、基础材质及厚度:100mmC15垫层 2.砌筑材料品种、规格、强度等级:M7.5水泥砂浆砌MU10砖 3.勾缝、抹面要求:M20水泥砂浆抹面厚20mm 4.雨水蓖底座：C20 5.盖板材质及规格:40厚铸铁雨水篦子(承载力75吨) |  | m | 6.66 | 594.76 |  | 3961.1
|  | 排水沟合计 | [6 empty] | 4163.54
破除混凝土路面后加铺改性沥青
3 | 040402018001 | 施工缝 | 1.类别:水泥混凝土路面切缝4cm厚 |  | m | 525.79 | 4.05 |  | 2129.45
4 | 041001001003 | 拆除路面 | 1.材质:破除原混凝土路面 2.厚度:300mm厚 3.弃运距离:9km |  | m2 | 1483.79 | 49.35 |  | 73225.04
5 | 041001003003 | 拆除基层 | 1.材质:铲除原泥土垫层 2.厚度:200mm厚 3.弃运距离:9km |  | m2 | 1483.79 | 1.22 |  | 1810.22
6 | 040203007005 | 水泥混凝土 | 1.混凝土强度等级:C25 2.厚度:15cm |  | m2 | 1483.79 | 84.32 |  | 125113.17
7 | 040203007006 | 水泥混凝土 | 1.混凝土强度等级:C35 2.厚度:20cm 3.缩缝间距4.5m 4.嵌缝材料:沥青灌缝 5.养生方式:水养生 |  | m2 | 1483.79 | 133.26 |  | 197729.86
8 | 041001004007 | 铣刨路面 | 1.厚度:4cm铣抛混凝土路面 2.弃运距离:9km |  | m2 | 1483.79 | 10.92 |  | 16202.99
9 | 040203003004 | 铺装玻璃纤维格栅 | 1.满铺玻璃纤维格栅 |  | m2 | 1483.79 | 10.09 |  | 14971.44
10 | 040203003012 | 透层、粘层 | 1.材料品种:粘层沥青(PC-3)用量1L/m2 |  | m2 | 1483.79 | 4.59 |  | 6810.6
本页小计 | [8 empty] | 442156.31
注：为计取规费等的使用，可在表中增设其中：“定额人工费”。
表—08
分部分项工程和单价措施项目清单与计价表
工程名称：园建工程 |  |  |  | 标段： |  |  |  | 第 2 页 共 9 页
序号 | 项目编码 | 项目名称 | 项目特征描述 |  | 计量单位 | 工程量 | 金额（元）
[7 empty] | 综合单价 |  | 综合合价 | 其中
暂估价
11 | 040203006006 | 沥青混凝土 | 1.沥青混凝土种类:45厚AC-16i改性中粒式沥青混凝土 |  | m2 | 1483.79 | 79.22 |  | 117545.84
12 | 040203003010 | 透层、粘层 | 1.材料品种:乳化沥青粘层沥青(PC-3)用量1L/m2 |  | m2 | 1483.79 | 4.37 |  | 6484.16
13 | 040203006008 | 沥青混凝土 | 1.沥青混凝土种类:35厚AC-13C改性细粒式沥青混凝土 |  | m2 | 1483.79 | 67.58 |  | 100274.53
14 | 040901008001 | 植筋 | 1.材料种类:植筋 2.材料规格:C14 |  | 根 | 752 | 20.44 |  | 15370.88
15 | 040901001002 | 现浇构件钢筋 | 1.钢筋规格:传力杆C30、支架筋C12/A8、托筋A8 |  | t | 0.041 | 6600.41 |  | 270.62
16 | 040205006002 | 标线 | 1.材料品种:标线 2.工艺:反光漆 |  | m2 | 124.75 | 46.31 |  | 5777.17
|  | 破除混凝土路面后加铺改性沥青合计 | [6 empty] | 683715.97
道路排水
17 | 041001001004 | 拆除路面 | 1.材质:破除原混凝土路面 2.厚度:300mm厚 3.弃运距离:9km |  | m2 | 33.48 | 49.35 |  | 1652.24
18 | 041001003005 | 拆除基层 | 1.材质:铲除原泥土垫层 2.厚度:200mm厚 3.弃运距离:9km |  | m2 | 33.48 | 1.22 |  | 40.85
19 | 040203007009 | 水泥混凝土 | 1.混凝土强度等级:C25 2.厚度:15cm |  | m2 | 33.48 | 84.32 |  | 2823.03
20 | 040203007012 | 水泥混凝土 | 1.混凝土强度等级:C35 2.厚度:20cm 3.养生方式:水养生 |  | m2 | 33.48 | 130.85 |  | 4380.86
21 | 040101002004 | 挖沟槽土方 | 1.土壤类别:一、二类土 2.挖土深度:2m 内 3.弃运距离:9km |  | m3 | 29.3 | 33.56 |  | 983.31
22 | 040305001001 | 垫层 | 1.材料品种、规格:砂垫层 2.厚度:100mm |  | m3 | 3.35 | 196.2 |  | 657.27
23 | 040303024001 | 混凝土其他构件 | 1.名称、部位:排水管顶部 2.混凝土强度等级:C15混凝土 |  | m3 | 4.72 | 667.93 |  | 3152.63
24 | 040305001002 | 回填方 | 1.填方材料品种:中粗砂 |  | m3 | 3.05 | 196.2 |  | 598.41
25 | 040103001007 | 回填方 | 1.填方材料品种:石粉 |  | m3 | 23.72 | 97.24 |  | 2306.53
本页小计 | [8 empty] | 262318.33
注：为计取规费等的使用，可在表中增设其中：“定额人工费”。
表—08
分部分项工程和单价措施项目清单与计价表
工程名称：园建工程 |  |  |  | 标段： |  |  |  | 第 3 页 共 9 页
序号 | 项目编码 | 项目名称 | 项目特征描述 |  | 计量单位 | 工程量 | 金额（元）
[7 empty] | 综合单价 |  | 综合合价 | 其中
暂估价
26 | 040504001001 | 砌筑井 | 1.垫层、基础材质及厚度:C15混凝土井基 2.砌筑材料品种、规格、强度等级:井墙用M7.5水泥砂浆砌MU10砖 3.勾缝、抹面要求:井内外用1:2水泥砂浆抹面 4.盖板材质、规格:C25钢筋混凝土盖板 |  | 座 | 4 | 1271.04 |  | 5084.16
27 | 040504009001 | 雨水口 | 1.平箅式雨水口 2.井深0.8m，雨水口300*500 3.350mmX500mm，40mm厚可供车行的热浸镀锌钢格板 |  | 座 | 5 | 644.85 |  | 3224.25
28 | 040501004001 | 塑料管 | 1.材质及规格:DN300 HDPE双壁波纹管 2.管道检验及试验要求:闭水试验 |  | m | 55.8 | 196.96 |  | 10990.37
|  | 道路排水合计 | [6 empty] | 35893.91
混凝土防护栏
29 | 040101002001 | 挖沟槽土方 | 1.土壤类别:一、二类土 2.挖土深度:2m 内 |  | m3 | 20.42 | 8.43 |  | 172.14
30 | 040103001003 | 回填方 | 1.填方材料品种:回填土 |  | m3 | 8.7 | 18.74 |  | 163.04
31 | 040103002001 | 余方弃置 | 1.废弃料品种:余土弃运 2.运距:9km |  | m3 | 11.72 | 29.02 |  | 340.11
32 | 040303001001 | 混凝土垫层 | 1.混凝土强度等级:C15 |  | m3 | 2.27 | 567.1 |  | 1287.32
33 | 040303015001 | 混凝土挡墙墙身 | 1.混凝土强度等级:C30 |  | m3 | 19.29 | 811.99 |  | 15663.29
34 | 040901001001 | 现浇构件钢筋 | 1.材料种类:现浇构件带肋钢筋 φ25以内 |  | t | 1.646 | 4941.05 |  | 8132.97
35 | 011201001004 | 墙面一般抹灰 | 1.墙体类型:防撞栏 2.底层厚度、砂浆配合比:15mm厚DPM20防水水泥砂浆面 |  | m2 | 44.25 | 35.11 |  | 1553.62
36 | 011406001001 | 抹灰面油漆 | 1.腻子种类:刮外墙耐水腻子二遍 |  | m2 | 44.25 | 15.74 |  | 696.5
37 | 011406001002 | 抹灰面油漆 | 1.油漆品种、刷漆遍数:喷白色外墙漆两遍 |  | m2 | 44.25 | 13.93 |  | 616.4
|  | 混凝土防护栏合计 | [6 empty] | 28625.39
本页小计 | [8 empty] | 47924.17
注：为计取规费等的使用，可在表中增设其中：“定额人工费”。
表—08
分部分项工程和单价措施项目清单与计价表
工程名称：园建工程 |  |  |  | 标段： |  |  |  | 第 4 页 共 9 页
序号 | 项目编码 | 项目名称 | 项目特征描述 |  | 计量单位 | 工程量 | 金额（元）
[7 empty] | 综合单价 |  | 综合合价 | 其中
暂估价
|  | 道路合计 | [6 empty] | 752398.81
园建
节点一
仿木栏杆
38 | 040309003001 | 混凝土栏杆 | 1.钢筋混凝土仿木栏杆 2.规格尺寸:详见图纸 |  | m | 19.5 | 280 |  | 5460
|  | 仿木栏杆合计 | [6 empty] | 5460
新建沥青路面
39 | 040202001004 | 路床(槽)整形 | 1.路基压实 |  | m2 | 70.94 | 2.39 |  | 169.55
40 | 040203007007 | 水泥混凝土 | 1.混凝土强度等级:C25 2.厚度:15cm |  | m2 | 70.94 | 84.32 |  | 5981.66
41 | 040203007013 | 水泥混凝土 | 1.混凝土强度等级:C35 2.厚度:20cm 3.养生方式:水养生 |  | m2 | 70.94 | 130.85 |  | 9282.5
42 | 041001004008 | 铣刨路面 | 1.厚度:4cm铣抛混凝土路面 2.弃运距离:9km |  | m2 | 70.94 | 10.92 |  | 774.66
43 | 040203003006 | 铺装玻璃纤维格栅 | 1.满铺玻璃纤维格栅 |  | m2 | 70.94 | 10.09 |  | 715.78
44 | 040203003005 | 透层、粘层 | 1.材料品种:乳化沥青粘层沥青(PC-3)用量1L/m2 |  | m2 | 70.94 | 4.37 |  | 310.01
45 | 040203006013 | 沥青混凝土 | 1.沥青混凝土种类:45厚AC-16i改性中粒式沥青混凝土 |  | m2 | 70.94 | 79.22 |  | 5619.87
46 | 040203006014 | 沥青混凝土 | 1.沥青混凝土种类:35厚AC-13C改性细粒式沥青混凝土 |  | m2 | 70.94 | 67.58 |  | 4794.13
|  | 新建沥青路面合计 | [6 empty] | 27648.16
毛石挡墙
47 | 040101002002 | 挖沟槽土方 | 1.土壤类别:一、二类土 2.挖土深度:2m 内 |  | m3 | 12.89 | 8.43 |  | 108.66
48 | 040103001004 | 回填方 | 1.密实度要求:按设计要求 2.填方材料品种:原土 |  | m3 | 4.01 | 18.74 |  | 75.15
49 | 040103002002 | 余方弃置 | 1.废弃料品种:原土 2.运距:9km |  | m3 | 8.88 | 29.02 |  | 257.7
50 | 040303001002 | 混凝土垫层 | 1.混凝土强度等级:C15 |  | m3 | 1.72 | 567.1 |  | 975.41
本页小计 | [8 empty] | 34525.08
注：为计取规费等的使用，可在表中增设其中：“定额人工费”。
表—08
分部分项工程和单价措施项目清单与计价表
工程名称：园建工程 |  |  |  | 标段： |  |  |  | 第 5 页 共 9 页
序号 | 项目编码 | 项目名称 | 项目特征描述 |  | 计量单位 | 工程量 | 金额（元）
[7 empty] | 综合单价 |  | 综合合价 | 其中
暂估价
51 | 040305003001 | 浆砌块料基础 | 1.部位:挡土墙 2.材料品种、规格:毛石 3.砂浆强度等级:水泥砂浆M10 |  | m3 | 7.16 | 279.06 |  | 1998.07
52 | 040305003003 | 浆砌块料墙身 | 1.部位:挡土墙 2.材料品种、规格:毛石 3.砂浆强度等级:水泥砂浆M10 |  | m3 | 13.75 | 369.42 |  | 5079.53
53 | 040309009001 | 挡土墙泄水管 | 1.材料品种:PVC塑料管 2.管径:Φ75 |  | m | 2.99 | 21.01 |  | 62.82
54 | 040103001008 | 回填方 | 1.填方材料品种:碎石反滤层 |  | m3 | 0.31 | 188.54 |  | 58.45
|  | 毛石挡墙合计 | [6 empty] | 8615.79
|  | 节点一合计 | [6 empty] | 41723.95
节点二
新建园路
55 | 040204001001 | 人行道整形碾压 | 1.部位:素土夯实 2.夯实度:按设计要求 |  | m2 | 23.42 | 2.08 |  | 48.71
56 | 040202015001 | 水泥稳定碎(砾)石 | 1.水泥含量:6% 2.石料材质:水泥碎石混合料垫层 3.厚度:15cm |  | m2 | 23.42 | 26.96 |  | 631.4
57 | 粤040202017001 | 水泥混凝土 | 1.混凝土强度等级:C25 2.厚度:15cm |  | m2 | 23.42 | 81.48 |  | 1908.26
58 | 040204002001 | 人行道块料铺设 | 1.块料品种、规格:600*300*30烧面芝麻灰花岗岩 2.基础、垫层:材料品种、厚度:30厚1:2.5水泥砂浆 |  | m2 | 17.81 | 153.11 |  | 2726.89
59 | 040204002003 | 人行道块料铺设 | 1.块料品种、规格:300*150*30光面芝麻黑花岗岩(波打线) 2.基础、垫层:材料品种、厚度:30厚1:2.5水泥砂浆 |  | m2 | 5.61 | 142.91 |  | 801.73
|  | 新建园路合计 | [6 empty] | 6116.99
铝合金仿竹篱笆
60 | 040303002001 | 混凝土基础 | 1.混凝土强度等级:C20 |  | m3 | 0.24 | 472.39 |  | 113.37
本页小计 | [8 empty] | 13429.23
注：为计取规费等的使用，可在表中增设其中：“定额人工费”。
表—08
分部分项工程和单价措施项目清单与计价表
工程名称：园建工程 |  |  |  | 标段： |  |  |  | 第 6 页 共 9 页
序号 | 项目编码 | 项目名称 | 项目特征描述 |  | 计量单位 | 工程量 | 金额（元）
[7 empty] | 综合单价 |  | 综合合价 | 其中
暂估价
61 | 040309003002 | 铝合金仿竹篱笆 | 1.高度:1100mm(不含基础） 2.名称:铝合金仿竹篱笆 3.规格尺寸:Φ80铝合金仿竹子立柱； Φ30铝合金仿竹子横条； 4.安装方式:外包1/4Φ60铝合金仿竹子Φ8钢丝捆绑； 1/4Φ60铝合金仿竹子； 5.立柱间距:3米/道 |  | m | 25.05 | 120 |  | 3006
|  | 铝合金仿竹篱笆合计 | [6 empty] | 3119.37
毛石挡墙
62 | 040101002003 | 挖沟槽土方 | 1.土壤类别:一、二类土 2.挖土深度:2m 内 |  | m3 | 6.53 | 8.43 |  | 55.05
63 | 040103001005 | 回填方 | 1.密实度要求:按设计要求 2.填方材料品种:原土 |  | m3 | 2.03 | 18.74 |  | 38.04
64 | 040103002003 | 余方弃置 | 1.废弃料品种:原土 2.运距:9km |  | m3 | 4.5 | 29.02 |  | 130.59
65 | 040303001003 | 混凝土垫层 | 1.混凝土强度等级:C15 |  | m3 | 0.87 | 567.1 |  | 493.38
66 | 040305003002 | 浆砌块料基础 | 1.部位:挡土墙 2.材料品种、规格:毛石 3.砂浆强度等级:水泥砂浆M10 |  | m3 | 3.63 | 279.06 |  | 1012.99
67 | 040305003004 | 浆砌块料墙身 | 1.部位:挡土墙 2.材料品种、规格:毛石 3.砂浆强度等级:水泥砂浆M10 |  | m3 | 6.96 | 369.42 |  | 2571.16
68 | 040309009002 | 挡土墙泄水管 | 1.材料品种:PVC塑料管 2.管径:Φ75 |  | m | 1.51 | 21.01 |  | 31.73
69 | 040103001009 | 回填方 | 1.填方材料品种:碎石反滤层 |  | m3 | 0.16 | 188.54 |  | 30.17
|  | 毛石挡墙合计 | [6 empty] | 4363.11
|  | 节点二合计 | [6 empty] | 13599.47
节点三
拆除原有砖砌花池
70 | 041001007001 | 拆除砖石结构 | 1.结构形式:拆除原有砖砌花池 2.弃运距离:9km |  | m3 | 12.39 | 152.03 |  | 1883.65
本页小计 | [8 empty] | 9252.76
注：为计取规费等的使用，可在表中增设其中：“定额人工费”。
表—08
分部分项工程和单价措施项目清单与计价表
工程名称：园建工程 |  |  |  | 标段： |  |  |  | 第 7 页 共 9 页
序号 | 项目编码 | 项目名称 | 项目特征描述 |  | 计量单位 | 工程量 | 金额（元）
[7 empty] | 综合单价 |  | 综合合价 | 其中
暂估价
71 | 040101001001 | 挖一般土方 | 1.土壤类别:一、二类土 2.挖土深度:2m 内 3.弃运距离:9km |  | m3 | 53.21 | 31.09 |  | 1654.3
|  | 拆除原有砖砌花池合计 | [6 empty] | 3537.95
新建花池
72 | 040204007001 | 树池砌筑 | 1.砌体规格:M5砂浆砌MU7.5砖 2.树池尺寸:直径3.6米 4.树池压顶材料品种:1000x350*50光面黄锈石压顶 |  | 个 | 1 | 2921.51 |  | 2921.51
73 | 011204001001 | 石材墙面 | 1.墙体类型:树池 2.安装方式:20mm1:2.5水泥砂浆 3.面层材料品种、规格、颜色:3.树池贴面： 400*200*30烧面黄锈石 |  | m2 | 6.78 | 181.93 |  | 1233.49
74 | 011206001003 | 石材零星项目 | 1.基层类型、部位:压顶 2.安装方式:20mm1:2.5水泥砂浆 3.面层材料品种、规格、颜色:1000x350*50光面黄锈石压顶 |  | m2 | 3.63 | 223.71 |  | 812.07
|  | 新建花池合计 | [6 empty] | 4967.07
花池面层改造
75 | 011605002001 | 立面块料拆除 | 1.饰面材料种类:铲除30厚原花池块料面层 2.弃运距离:9km |  | m2 | 16.11 | 41.86 |  | 674.36
76 | 011206001001 | 石材零星项目 | 1.面层材料品种、规格、颜色:20厚M20水泥砂浆；30厚400*200烧面黄锈石，30厚400*200光面黄锈石(压顶) |  | m2 | 10.23 | 181.93 |  | 1861.14
77 | 011206001004 | 石材零星项目（压顶） | 1.面层材料品种、规格、颜色:20厚M20水泥砂浆；30厚400*200烧面黄锈石，30厚400*200光面黄锈石(压顶) |  | m2 | 5.88 | 182.67 |  | 1074.1
|  | 花池面层改造合计 | [6 empty] | 3609.6
本页小计 | [8 empty] | 10230.97
注：为计取规费等的使用，可在表中增设其中：“定额人工费”。
表—08
分部分项工程和单价措施项目清单与计价表
工程名称：园建工程 |  |  |  | 标段： |  |  |  | 第 8 页 共 9 页
序号 | 项目编码 | 项目名称 | 项目特征描述 |  | 计量单位 | 工程量 | 金额（元）
[7 empty] | 综合单价 |  | 综合合价 | 其中
暂估价
|  | 节点三合计 | [6 empty] | 12114.62
节点四
原台阶改造
78 | 011604001001 | 平面抹灰层拆除 | 1.拆除部位:铲除30厚原水泥砂浆层 2.弃运距离:9km |  | m2 | 145.35 | 16.2 |  | 2354.67
79 | 011107001001 | 石材台阶面 | 1.块料品种、规格:30厚光面锈石 2.基础、垫层:材料品种、厚度:30厚1:2.5水泥砂浆 |  | m2 | 145.35 | 244.93 |  | 35600.58
80 | 011206001002 | 石材零星项目 | 1.面层材料品种、规格、颜色:20厚M20水泥砂浆；30厚400*200烧面黄锈石，30厚400*200光面黄锈石(压顶) |  | m2 | 3.62 | 181.93 |  | 658.59
|  | 原台阶改造合计 | [6 empty] | 38613.84
篮球场改造
81 | 040203009002 | 弹性面层 | 1.材料品种:弹性丙烯酸面层 2.厚度:5mm |  | m2 | 608 | 49.08 |  | 29840.64
82 | 040205006003 | 标线 | 1.材料品种:标线 2.工艺:温漆 3.线型:5mm厚白色漆 线宽50mm |  | m2 | 10.39 | 49.37 |  | 512.95
|  | 篮球场改造合计 | [6 empty] | 30353.59
路面加铺改性沥青
83 | 041001004006 | 铣刨路面 | 1.厚度:4cm铣抛混凝土路面 2.弃运距离:9km |  | m2 | 658.75 | 10.92 |  | 7193.55
84 | 040203003008 | 铺装玻璃纤维格栅 | 1.满铺玻璃纤维格栅 |  | m2 | 658.75 | 10.09 |  | 6646.79
85 | 040203003011 | 透层、粘层 | 1.材料品种:乳化沥青粘层沥青(PC-3)用量1L/m2 |  | m2 | 658.75 | 4.37 |  | 2878.74
86 | 040203006011 | 沥青混凝土 | 1.沥青混凝土种类:45厚AC-16i改性中粒式沥青混凝土 |  | m2 | 658.75 | 79.22 |  | 52186.18
87 | 040203006012 | 沥青混凝土 | 1.沥青混凝土种类:35厚AC-13C改性细粒式沥青混凝土 |  | m2 | 658.75 | 67.58 |  | 44518.33
本页小计 | [8 empty] | 182391.02
注：为计取规费等的使用，可在表中增设其中：“定额人工费”。
表—08
分部分项工程和单价措施项目清单与计价表
工程名称：园建工程 |  |  |  | 标段： |  |  |  | 第 9 页 共 9 页
序号 | 项目编码 | 项目名称 | 项目特征描述 |  | 计量单位 | 工程量 | 金额（元）
[7 empty] | 综合单价 |  | 综合合价 | 其中
暂估价
|  | 路面加铺改性沥青合计 | [6 empty] | 113423.59
|  | 节点四合计 | [6 empty] | 182391.02
|  | 园建合计 | [6 empty] | 249829.06
|  | 分部分项合计 | [6 empty] | 1002227.87
措施项目
88 | 041102001001 | 垫层模板 | 1.混凝土基础垫层 木模 |  | m2 | 10.34 | 43.22 |  | 446.89
89 | 041102017001 | 挡墙模板 | 1.现浇混凝土模板制作、安装 挡墙 |  | m2 | 53.1 | 60.03 |  | 3187.59
|  | 单价措施合计 | [6 empty] | 3634.48
本页小计 | [8 empty] | 3634.48
合 计 | [8 empty] | 1005862.35
注：为计取规费等的使用，可在表中增设其中：“定额人工费”。
表—08

## 表-09 综合单价分析表
综合单价分析表
工程名称：园建工程 | [7 empty] | 标段： |  | 第 1 页 共 90 页
项目编码 |  | 041001007002 |  | 项目名称 | 拆除砖石结构 |  |  |  | 计量单位 |  | m3 | 工程量 | 1.4
清单综合单价组成明细
定额编号 | 定额项目名称 | 定额 单位 | 数量 | 单价 |  |  |  |  | 合价
|  |  |  | 人工费 | 材料费 | 机具费 | 管理费 和利润 |  | 人工费 |  | 材料费 | 机具费 | 管理费 和利润
D1-4-67 | 拆除砖砌其它构筑物 | 10m3 | 0.1 | 814.58 |  |  | 224.91 |  | 81.46 |  |  |  | 22.49
D1-1-126 换 | 自卸汽车运石方 运距1km 实际运距(km):9 | 1000m3天然密实方 | 0.001 |  |  | 31856.17 | 8795.49 |  |  |  |  | 31.86 | 8.8
人工单价 |  | 小计 | [6 empty] | 81.46 |  |  | 31.86 | 31.29
未计价材料费
清单项目综合单价 | [8 empty] | 144.6
材 料 费 明 细 | 主要材料名称、规格、型号 |  |  |  |  | 单位 | 数量 |  | 单价（元） |  | 合价（元） | 暂估单价 （元） | 暂估合价 （元）
注：1.如不使用省级或行业建设主管部门发布的计价依据，可不填定额编码、名称等； 2.招标文件提供了暂估单价的材料，按暂估的单价填入表内“暂估单价”栏及“暂估合价”栏。
表-09
综合单价分析表
工程名称：园建工程 | [7 empty] | 标段： |  | 第 2 页 共 90 页
项目编码 |  | 040501016001 |  | 项目名称 | 砌筑方沟 |  |  |  | 计量单位 |  | m | 工程量 | 6.66
清单综合单价组成明细
定额编号 | 定额项目名称 | 定额 单位 | 数量 | 单价 |  |  |  |  | 合价
|  |  |  | 人工费 | 材料费 | 机具费 | 管理费 和利润 |  | 人工费 |  | 材料费 | 机具费 | 管理费 和利润
D5-1-13 换 | 垫层 混凝土 合并制作子目 普通预拌混凝土 碎石粒径综合考虑 C15 | 10m3 | 0.0095 | 678.48 | 3954.9 | 10.62 | 224.72 |  | 6.45 |  | 37.57 | 0.1 | 2.13
D5-2-470 换 | 墙身 砖砌 合并制作子目 湿拌砌筑砂浆 砌筑灰缝≥5mm M7.5 | 10m3 | 0.0159 | 2097.35 | 3132.76 |  | 683.94 |  | 33.35 |  | 49.81 |  | 10.87
D5-1-33 换 | 抹灰 砖墙墙面 合并制作子目 湿拌抹灰砂浆 一次抹灰厚度≥5mm M20 | 100m2 | 0.014 | 2352.65 | 921.28 | 109.69 | 802.97 |  | 32.94 |  | 12.9 | 1.54 | 11.24
D3-1-6 换 | 现浇承台、支撑梁与横梁 支撑梁 合并制作子目 普通预拌混凝土 碎石粒径综合考虑 C20 | 10m3 | 0.0041 | 790.08 | 4109.73 | 365.49 | 356.15 |  | 3.2 |  | 16.66 | 1.48 | 1.44
D5-5-3 | 钢筋制作、安装 圆钢 φ10mm以内 | t | 0.0047 | 1022.65 | 4224.25 | 115.58 | 371.17 |  | 4.76 |  | 19.66 | 0.54 | 1.73
D5-5-1 | 箍筋制作、安装 圆钢 φ10mm以内 | t | 0.0008 | 1121.48 | 4177.47 | 137.59 | 410.58 |  | 0.84 |  | 3.14 | 0.1 | 0.31
D5-3-308 换 | 井盖、井箅安装 雨水井 铸铁平篦 合并制作子目 湿拌砌筑砂浆 砌筑灰缝≥5mm M7.5 | 10套 | 0.1351 | 517.22 | 1844.9 |  | 168.66 |  | 69.89 |  | 249.31 |  | 22.79
注：1.如不使用省级或行业建设主管部门发布的计价依据，可不填定额编码、名称等； 2.招标文件提供了暂估单价的材料，按暂估的单价填入表内“暂估单价”栏及“暂估合价”栏。
表-09
综合单价分析表
工程名称：园建工程 | [7 empty] | 标段： |  | 第 3 页 共 90 页
人工单价 |  | 小计 | [6 empty] | 151.43 |  | 389.05 | 3.76 | 50.51
|  | 未计价材料费 | [6 empty] | 229.73
清单项目综合单价 | [8 empty] | 594.76
材 料 费 明 细 | 主要材料名称、规格、型号 |  |  |  |  | 单位 | 数量 |  | 单价（元） |  | 合价（元） | 暂估单价 （元） | 暂估合价 （元）
| 40厚铸铁雨水篦子 承载力75吨 |  |  |  |  | 套 | 1.3514 |  | 170 |  | 229.74
| 其他材料费 | [7 empty] | - |  | 159.23 | -
| 材料费小计 | [7 empty] | - |  | 388.97 | -
注：1.如不使用省级或行业建设主管部门发布的计价依据，可不填定额编码、名称等； 2.招标文件提供了暂估单价的材料，按暂估的单价填入表内“暂估单价”栏及“暂估合价”栏。
表-09
综合单价分析表
工程名称：园建工程 | [7 empty] | 标段： |  | 第 4 页 共 90 页
项目编码 |  | 040402018001 |  | 项目名称 | 施工缝 |  |  |  | 计量单位 |  | m | 工程量 | 525.79
清单综合单价组成明细
定额编号 | 定额项目名称 | 定额 单位 | 数量 | 单价 |  |  |  |  | 合价
|  |  |  | 人工费 | 材料费 | 机具费 | 管理费 和利润 |  | 人工费 |  | 材料费 | 机具费 | 管理费 和利润
D1-4-88 换 | 旧路面机械切缝 水泥混凝土路面 5cm厚 实际厚度(cm):4 | 100m | 0.01 | 117.7 | 105.98 | 116.56 | 64.68 |  | 1.18 |  | 1.06 | 1.17 | 0.65
人工单价 |  | 小计 | [6 empty] | 1.18 |  | 1.06 | 1.17 | 0.65
未计价材料费
清单项目综合单价 | [8 empty] | 4.05
材 料 费 明 细 | 主要材料名称、规格、型号 |  |  |  |  | 单位 | 数量 |  | 单价（元） |  | 合价（元） | 暂估单价 （元） | 暂估合价 （元）
| 其他材料费 | [7 empty] | - |  | 1.06 | -
| 材料费小计 | [7 empty] | - |  | 1.06 | -
注：1.如不使用省级或行业建设主管部门发布的计价依据，可不填定额编码、名称等； 2.招标文件提供了暂估单价的材料，按暂估的单价填入表内“暂估单价”栏及“暂估合价”栏。
表-09
综合单价分析表
工程名称：园建工程 | [7 empty] | 标段： |  | 第 5 页 共 90 页
项目编码 |  | 041001001003 |  | 项目名称 | 拆除路面 |  |  |  | 计量单位 |  | m2 | 工程量 | 1483.79
清单综合单价组成明细
定额编号 | 定额项目名称 | 定额 单位 | 数量 | 单价 |  |  |  |  | 合价
|  |  |  | 人工费 | 材料费 | 机具费 | 管理费 和利润 |  | 人工费 |  | 材料费 | 机具费 | 管理费 和利润
D1-4-7 换 | 液压岩石破碎机破碎混凝土类面层 普通混凝土面层 厚15cm内 实际厚度(cm):30 | 100m2 | 0.01 | 62.37 | 19.93 | 2658.85 | 751.33 |  | 0.62 |  | 0.2 | 26.59 | 7.51
D1-1-125 | 装载机装松散石方 | 1000m3天然密实方 | 0.0003 | 343.99 |  | 5474.23 | 1606.41 |  | 0.1 |  |  | 1.64 | 0.48
D1-1-126 换 | 自卸汽车运石方 运距1km 实际运距(km):9 | 1000m3天然密实方 | 0.0003 |  |  | 31856.11 | 8795.48 |  |  |  |  | 9.56 | 2.64
人工单价 |  | 小计 | [6 empty] | 0.72 |  | 0.2 | 37.79 | 10.63
未计价材料费
清单项目综合单价 | [8 empty] | 49.35
材 料 费 明 细 | 主要材料名称、规格、型号 |  |  |  |  | 单位 | 数量 |  | 单价（元） |  | 合价（元） | 暂估单价 （元） | 暂估合价 （元）
| 其他材料费 | [7 empty] | - |  | 0.2 | -
| 材料费小计 | [7 empty] | - |  | 0.2 | -
注：1.如不使用省级或行业建设主管部门发布的计价依据，可不填定额编码、名称等； 2.招标文件提供了暂估单价的材料，按暂估的单价填入表内“暂估单价”栏及“暂估合价”栏。
表-09
综合单价分析表
工程名称：园建工程 | [7 empty] | 标段： |  | 第 6 页 共 90 页
项目编码 |  | 041001003003 |  | 项目名称 | 拆除基层 |  |  |  | 计量单位 |  | m2 | 工程量 | 1483.79
清单综合单价组成明细
定额编号 | 定额项目名称 | 定额 单位 | 数量 | 单价 |  |  |  |  | 合价
|  |  |  | 人工费 | 材料费 | 机具费 | 管理费 和利润 |  | 人工费 |  | 材料费 | 机具费 | 管理费 和利润
D1-1-2 | 机械平整场地 | 100m2 | 0.01 | 22 |  | 73.96 | 26.49 |  | 0.22 |  |  | 0.74 | 0.26
人工单价 |  | 小计 | [6 empty] | 0.22 |  |  | 0.74 | 0.26
未计价材料费
清单项目综合单价 | [8 empty] | 1.22
材 料 费 明 细 | 主要材料名称、规格、型号 |  |  |  |  | 单位 | 数量 |  | 单价（元） |  | 合价（元） | 暂估单价 （元） | 暂估合价 （元）
注：1.如不使用省级或行业建设主管部门发布的计价依据，可不填定额编码、名称等； 2.招标文件提供了暂估单价的材料，按暂估的单价填入表内“暂估单价”栏及“暂估合价”栏。
表-09
综合单价分析表
工程名称：园建工程 | [7 empty] | 标段： |  | 第 7 页 共 90 页
项目编码 |  | 040203007005 |  | 项目名称 | 水泥混凝土 |  |  |  | 计量单位 |  | m2 | 工程量 | 1483.79
清单综合单价组成明细
定额编号 | 定额项目名称 | 定额 单位 | 数量 | 单价 |  |  |  |  | 合价
|  |  |  | 人工费 | 材料费 | 机具费 | 管理费 和利润 |  | 人工费 |  | 材料费 | 机具费 | 管理费 和利润
D-2-10 换 | 车行道混凝土垫层 厚度 20cm 实际厚度(cm):15 合并制作子目 普通预拌混凝土 碎石粒径综合考虑 C25 | 100m2 | 0.01 | 1739.1 | 6212.08 | 18.11 | 463.2 |  | 17.39 |  | 62.12 | 0.18 | 4.63
人工单价 |  | 小计 | [6 empty] | 17.39 |  | 62.12 | 0.18 | 4.63
未计价材料费
清单项目综合单价 | [8 empty] | 84.32
材 料 费 明 细 | 主要材料名称、规格、型号 |  |  |  |  | 单位 | 数量 |  | 单价（元） |  | 合价（元） | 暂估单价 （元） | 暂估合价 （元）
| 其他材料费 | [7 empty] | - |  | 62.12 | -
| 材料费小计 | [7 empty] | - |  | 62.12 | -
注：1.如不使用省级或行业建设主管部门发布的计价依据，可不填定额编码、名称等； 2.招标文件提供了暂估单价的材料，按暂估的单价填入表内“暂估单价”栏及“暂估合价”栏。
表-09
综合单价分析表
工程名称：园建工程 | [7 empty] | 标段： |  | 第 8 页 共 90 页
项目编码 |  | 040203007006 |  | 项目名称 | 水泥混凝土 |  |  |  | 计量单位 |  | m2 | 工程量 | 1483.79
清单综合单价组成明细
定额编号 | 定额项目名称 | 定额 单位 | 数量 | 单价 |  |  |  |  | 合价
|  |  |  | 人工费 | 材料费 | 机具费 | 管理费 和利润 |  | 人工费 |  | 材料费 | 机具费 | 管理费 和利润
D2-3-46 换 | 水泥混凝土路面 厚度 20cm 合并制作子目 普通预拌混凝土 碎石粒径综合考虑 C35 | 100m2 | 0.01 | 3137.2 | 8921.7 | 32.9 | 835.64 |  | 31.37 |  | 89.22 | 0.33 | 8.36
D2-3-51 | 缩缝 | 100延长米 | 0.0022 | 506.88 | 404.85 | 20.64 | 139.06 |  | 1.14 |  | 0.91 | 0.05 | 0.31
D2-3-55 | 水泥混凝土路面养生 水养生 | 100m2 | 0.01 | 77.22 | 60.28 |  | 20.35 |  | 0.77 |  | 0.6 |  | 0.2
人工单价 |  | 小计 | [6 empty] | 33.28 |  | 90.73 | 0.38 | 8.87
未计价材料费
清单项目综合单价 | [8 empty] | 133.26
材 料 费 明 细 | 主要材料名称、规格、型号 |  |  |  |  | 单位 | 数量 |  | 单价（元） |  | 合价（元） | 暂估单价 （元） | 暂估合价 （元）
| 其他材料费 | [7 empty] | - |  | 90.48 | -
| 材料费小计 | [7 empty] | - |  | 90.48 | -
注：1.如不使用省级或行业建设主管部门发布的计价依据，可不填定额编码、名称等； 2.招标文件提供了暂估单价的材料，按暂估的单价填入表内“暂估单价”栏及“暂估合价”栏。
表-09
综合单价分析表
工程名称：园建工程 | [7 empty] | 标段： |  | 第 9 页 共 90 页
项目编码 |  | 041001004007 |  | 项目名称 | 铣刨路面 |  |  |  | 计量单位 |  | m2 | 工程量 | 1483.79
清单综合单价组成明细
定额编号 | 定额项目名称 | 定额 单位 | 数量 | 单价 |  |  |  |  | 合价
|  |  |  | 人工费 | 材料费 | 机具费 | 管理费 和利润 |  | 人工费 |  | 材料费 | 机具费 | 管理费 和利润
D1-4-85 | 铣刨机铣刨路面 混凝土路面(厚5cm内) | 1000m2 | 0.001 | 720.72 | 538.9 | 6138.61 | 1893.86 |  | 0.72 |  | 0.54 | 6.14 | 1.89
D1-1-126 换 | 自卸汽车运石方 运距1km 实际运距(km):9 | 1000m3天然密实方 |  |  |  | 31856.11 | 8795.48 |  |  |  |  | 1.27 | 0.35
人工单价 |  | 小计 | [6 empty] | 0.72 |  | 0.54 | 7.41 | 2.24
未计价材料费
清单项目综合单价 | [8 empty] | 10.92
材 料 费 明 细 | 主要材料名称、规格、型号 |  |  |  |  | 单位 | 数量 |  | 单价（元） |  | 合价（元） | 暂估单价 （元） | 暂估合价 （元）
| 其他材料费 | [7 empty] | - |  | 0.54 | -
| 材料费小计 | [7 empty] | - |  | 0.54 | -
注：1.如不使用省级或行业建设主管部门发布的计价依据，可不填定额编码、名称等； 2.招标文件提供了暂估单价的材料，按暂估的单价填入表内“暂估单价”栏及“暂估合价”栏。
表-09
综合单价分析表
工程名称：园建工程 | [7 empty] | 标段： |  | 第 10 页 共 90 页
项目编码 |  | 040203003004 |  | 项目名称 | 铺装玻璃纤维格栅 |  |  |  | 计量单位 |  | m2 | 工程量 | 1483.79
清单综合单价组成明细
定额编号 | 定额项目名称 | 定额 单位 | 数量 | 单价 |  |  |  |  | 合价
|  |  |  | 人工费 | 材料费 | 机具费 | 管理费 和利润 |  | 人工费 |  | 材料费 | 机具费 | 管理费 和利润
D2-3-63 | 铺装玻璃纤维格栅 | 100m2 | 0.01 | 187.1 | 772.39 |  | 49.32 |  | 1.87 |  | 7.72 |  | 0.49
人工单价 |  | 小计 | [6 empty] | 1.87 |  | 7.72 |  | 0.49
未计价材料费
清单项目综合单价 | [8 empty] | 10.09
材 料 费 明 细 | 主要材料名称、规格、型号 |  |  |  |  | 单位 | 数量 |  | 单价（元） |  | 合价（元） | 暂估单价 （元） | 暂估合价 （元）
| 其他材料费 | [7 empty] | - |  | 7.72 | -
| 材料费小计 | [7 empty] | - |  | 7.72 | -
注：1.如不使用省级或行业建设主管部门发布的计价依据，可不填定额编码、名称等； 2.招标文件提供了暂估单价的材料，按暂估的单价填入表内“暂估单价”栏及“暂估合价”栏。
表-09
综合单价分析表
工程名称：园建工程 | [7 empty] | 标段： |  | 第 11 页 共 90 页
项目编码 |  | 040203003012 |  | 项目名称 | 透层、粘层 |  |  |  | 计量单位 |  | m2 | 工程量 | 1483.79
清单综合单价组成明细
定额编号 | 定额项目名称 | 定额 单位 | 数量 | 单价 |  |  |  |  | 合价
|  |  |  | 人工费 | 材料费 | 机具费 | 管理费 和利润 |  | 人工费 |  | 材料费 | 机具费 | 管理费 和利润
D2-3-30 | 喷洒石油沥青 喷油量(1kg/m2) | 100m2 | 0.01 | 6.93 | 389.18 | 48.2 | 14.53 |  | 0.07 |  | 3.89 | 0.48 | 0.15
人工单价 |  | 小计 | [6 empty] | 0.07 |  | 3.89 | 0.48 | 0.15
|  | 未计价材料费 | [6 empty] | 3.87
清单项目综合单价 | [8 empty] | 4.59
材 料 费 明 细 | 主要材料名称、规格、型号 |  |  |  |  | 单位 | 数量 |  | 单价（元） |  | 合价（元） | 暂估单价 （元） | 暂估合价 （元）
| 石油沥青 |  |  |  |  | t | 0.001 |  | 3725.09 |  | 3.73
| 其他材料费 | [7 empty] | - |  | 0.02 | -
| 材料费小计 | [7 empty] | - |  | 3.75 | -
注：1.如不使用省级或行业建设主管部门发布的计价依据，可不填定额编码、名称等； 2.招标文件提供了暂估单价的材料，按暂估的单价填入表内“暂估单价”栏及“暂估合价”栏。
表-09
综合单价分析表
工程名称：园建工程 | [7 empty] | 标段： |  | 第 12 页 共 90 页
项目编码 |  | 040203006006 |  | 项目名称 | 沥青混凝土 |  |  |  | 计量单位 |  | m2 | 工程量 | 1483.79
清单综合单价组成明细
定额编号 | 定额项目名称 | 定额 单位 | 数量 | 单价 |  |  |  |  | 合价
|  |  |  | 人工费 | 材料费 | 机具费 | 管理费 和利润 |  | 人工费 |  | 材料费 | 机具费 | 管理费 和利润
D2-3-43 | 机械摊铺沥青混凝土路面 中粒式 | 100m3 | 0.0005 | 1078 | 168575.76 | 4827.88 | 1556.79 |  | 0.49 |  | 75.86 | 2.17 | 0.7
人工单价 |  | 小计 | [6 empty] | 0.49 |  | 75.86 | 2.17 | 0.7
|  | 未计价材料费 | [6 empty] | 75.51
清单项目综合单价 | [8 empty] | 79.22
材 料 费 明 细 | 主要材料名称、规格、型号 |  |  |  |  | 单位 | 数量 |  | 单价（元） |  | 合价（元） | 暂估单价 （元） | 暂估合价 （元）
| 中粒式SBS改性沥青混凝土 AC-16I |  |  |  |  | m3 | 0.0459 |  | 1645.1 |  | 75.51
| 其他材料费 | [7 empty] | - |  |  | -
| 材料费小计 | [7 empty] | - |  | 75.51 | -
注：1.如不使用省级或行业建设主管部门发布的计价依据，可不填定额编码、名称等； 2.招标文件提供了暂估单价的材料，按暂估的单价填入表内“暂估单价”栏及“暂估合价”栏。
表-09
综合单价分析表
工程名称：园建工程 | [7 empty] | 标段： |  | 第 13 页 共 90 页
项目编码 |  | 040203003010 |  | 项目名称 | 透层、粘层 |  |  |  | 计量单位 |  | m2 | 工程量 | 1483.79
清单综合单价组成明细
定额编号 | 定额项目名称 | 定额 单位 | 数量 | 单价 |  |  |  |  | 合价
|  |  |  | 人工费 | 材料费 | 机具费 | 管理费 和利润 |  | 人工费 |  | 材料费 | 机具费 | 管理费 和利润
D2-3-31 | 喷洒乳化沥青 喷油量(1kg/m2) | 100m2 | 0.01 | 6.93 | 367.04 | 48.2 | 14.53 |  | 0.07 |  | 3.67 | 0.48 | 0.15
人工单价 |  | 小计 | [6 empty] | 0.07 |  | 3.67 | 0.48 | 0.15
未计价材料费
清单项目综合单价 | [8 empty] | 4.37
材 料 费 明 细 | 主要材料名称、规格、型号 |  |  |  |  | 单位 | 数量 |  | 单价（元） |  | 合价（元） | 暂估单价 （元） | 暂估合价 （元）
| 其他材料费 | [7 empty] | - |  | 3.67 | -
| 材料费小计 | [7 empty] | - |  | 3.67 | -
注：1.如不使用省级或行业建设主管部门发布的计价依据，可不填定额编码、名称等； 2.招标文件提供了暂估单价的材料，按暂估的单价填入表内“暂估单价”栏及“暂估合价”栏。
表-09
综合单价分析表
工程名称：园建工程 | [7 empty] | 标段： |  | 第 14 页 共 90 页
项目编码 |  | 040203006008 |  | 项目名称 | 沥青混凝土 |  |  |  | 计量单位 |  | m2 | 工程量 | 1483.79
清单综合单价组成明细
定额编号 | 定额项目名称 | 定额 单位 | 数量 | 单价 |  |  |  |  | 合价
|  |  |  | 人工费 | 材料费 | 机具费 | 管理费 和利润 |  | 人工费 |  | 材料费 | 机具费 | 管理费 和利润
D2-3-44 | 机械摊铺沥青混凝土路面 细粒式 | 100m3 | 0.0004 | 1496 | 182378.4 | 6976.34 | 2233.31 |  | 0.52 |  | 63.83 | 2.44 | 0.78
人工单价 |  | 小计 | [6 empty] | 0.52 |  | 63.83 | 2.44 | 0.78
|  | 未计价材料费 | [6 empty] | 63.56
清单项目综合单价 | [8 empty] | 67.58
材 料 费 明 细 | 主要材料名称、规格、型号 |  |  |  |  | 单位 | 数量 |  | 单价（元） |  | 合价（元） | 暂估单价 （元） | 暂估合价 （元）
| 细粒式SBS改性沥青混凝土 AC-13C |  |  |  |  | m3 | 0.0357 |  | 1780.42 |  | 63.56
| 其他材料费 | [7 empty] | - |  |  | -
| 材料费小计 | [7 empty] | - |  | 63.56 | -
注：1.如不使用省级或行业建设主管部门发布的计价依据，可不填定额编码、名称等； 2.招标文件提供了暂估单价的材料，按暂估的单价填入表内“暂估单价”栏及“暂估合价”栏。
表-09
综合单价分析表
工程名称：园建工程 | [7 empty] | 标段： |  | 第 15 页 共 90 页
项目编码 |  | 040901008001 |  | 项目名称 | 植筋 |  |  |  | 计量单位 |  | 根 | 工程量 | 752
清单综合单价组成明细
定额编号 | 定额项目名称 | 定额 单位 | 数量 | 单价 |  |  |  |  | 合价
|  |  |  | 人工费 | 材料费 | 机具费 | 管理费 和利润 |  | 人工费 |  | 材料费 | 机具费 | 管理费 和利润
D2-3-57 换 | 水泥混凝土路面钢筋 构造筋 | t | 0.0008 | 1110.78 | 4171.27 | 22.81 | 298.82 |  | 0.94 |  | 3.53 | 0.02 | 0.25
D3-6-31 | 钢筋植筋增加费 直径(mm) 14 | 100个 | 0.01 | 967.33 | 304.31 |  | 298.13 |  | 9.67 |  | 3.04 |  | 2.98
人工单价 |  | 小计 | [6 empty] | 10.61 |  | 6.57 | 0.02 | 3.23
未计价材料费
清单项目综合单价 | [8 empty] | 20.44
材 料 费 明 细 | 主要材料名称、规格、型号 |  |  |  |  | 单位 | 数量 |  | 单价（元） |  | 合价（元） | 暂估单价 （元） | 暂估合价 （元）
| 其他材料费 | [7 empty] | - |  | 6.69 | -
| 材料费小计 | [7 empty] | - |  | 6.69 | -
注：1.如不使用省级或行业建设主管部门发布的计价依据，可不填定额编码、名称等； 2.招标文件提供了暂估单价的材料，按暂估的单价填入表内“暂估单价”栏及“暂估合价”栏。
表-09
综合单价分析表
工程名称：园建工程 | [7 empty] | 标段： |  | 第 16 页 共 90 页
项目编码 |  | 040901001002 |  | 项目名称 | 现浇构件钢筋 |  |  |  | 计量单位 |  | t | 工程量 | 0.041
清单综合单价组成明细
定额编号 | 定额项目名称 | 定额 单位 | 数量 | 单价 |  |  |  |  | 合价
|  |  |  | 人工费 | 材料费 | 机具费 | 管理费 和利润 |  | 人工费 |  | 材料费 | 机具费 | 管理费 和利润
D2-3-57 换 | 水泥混凝土路面钢筋 构造筋 | t | 1 | 1110.78 | 4171.27 | 22.81 | 298.82 |  | 1110.78 |  | 4171.27 | 22.81 | 298.82
D2-3-59 | 道路传力杆套筒 | 100支 | 2.439 | 158.4 | 208.51 |  | 41.75 |  | 386.34 |  | 508.56 |  | 101.83
人工单价 |  | 小计 | [6 empty] | 1497.12 |  | 4679.83 | 22.81 | 400.65
未计价材料费
清单项目综合单价 | [8 empty] | 6600.41
材 料 费 明 细 | 主要材料名称、规格、型号 |  |  |  |  | 单位 | 数量 |  | 单价（元） |  | 合价（元） | 暂估单价 （元） | 暂估合价 （元）
| 其他材料费 | [7 empty] | - |  | 4677.02 | -
| 材料费小计 | [7 empty] | - |  | 4677.02 | -
注：1.如不使用省级或行业建设主管部门发布的计价依据，可不填定额编码、名称等； 2.招标文件提供了暂估单价的材料，按暂估的单价填入表内“暂估单价”栏及“暂估合价”栏。
表-09
综合单价分析表
工程名称：园建工程 | [7 empty] | 标段： |  | 第 17 页 共 90 页
项目编码 |  | 040205006002 |  | 项目名称 | 标线 |  |  |  | 计量单位 |  | m2 | 工程量 | 124.75
清单综合单价组成明细
定额编号 | 定额项目名称 | 定额 单位 | 数量 | 单价 |  |  |  |  | 合价
|  |  |  | 人工费 | 材料费 | 机具费 | 管理费 和利润 |  | 人工费 |  | 材料费 | 机具费 | 管理费 和利润
D2-5-32 | 热熔标线 普通型 | 10m2 | 0.1 | 27.5 | 331.4 | 76.74 | 27.48 |  | 2.75 |  | 33.14 | 7.67 | 2.75
人工单价 |  | 小计 | [6 empty] | 2.75 |  | 33.14 | 7.67 | 2.75
未计价材料费
清单项目综合单价 | [8 empty] | 46.31
材 料 费 明 细 | 主要材料名称、规格、型号 |  |  |  |  | 单位 | 数量 |  | 单价（元） |  | 合价（元） | 暂估单价 （元） | 暂估合价 （元）
| 其他材料费 | [7 empty] | - |  | 33.13 | -
| 材料费小计 | [7 empty] | - |  | 33.13 | -
注：1.如不使用省级或行业建设主管部门发布的计价依据，可不填定额编码、名称等； 2.招标文件提供了暂估单价的材料，按暂估的单价填入表内“暂估单价”栏及“暂估合价”栏。
表-09
综合单价分析表
工程名称：园建工程 | [7 empty] | 标段： |  | 第 18 页 共 90 页
项目编码 |  | 041001001004 |  | 项目名称 | 拆除路面 |  |  |  | 计量单位 |  | m2 | 工程量 | 33.48
清单综合单价组成明细
定额编号 | 定额项目名称 | 定额 单位 | 数量 | 单价 |  |  |  |  | 合价
|  |  |  | 人工费 | 材料费 | 机具费 | 管理费 和利润 |  | 人工费 |  | 材料费 | 机具费 | 管理费 和利润
D1-4-7 换 | 液压岩石破碎机破碎混凝土类面层 普通混凝土面层 厚15cm内 实际厚度(cm):30 | 100m2 | 0.01 | 62.37 | 19.93 | 2658.85 | 751.33 |  | 0.62 |  | 0.2 | 26.59 | 7.51
D1-1-125 | 装载机装松散石方 | 1000m3天然密实方 | 0.0003 | 343.99 |  | 5474.23 | 1606.41 |  | 0.1 |  |  | 1.64 | 0.48
D1-1-126 换 | 自卸汽车运石方 运距1km 实际运距(km):9 | 1000m3天然密实方 | 0.0003 |  |  | 31856.11 | 8795.48 |  |  |  |  | 9.56 | 2.64
人工单价 |  | 小计 | [6 empty] | 0.72 |  | 0.2 | 37.79 | 10.63
未计价材料费
清单项目综合单价 | [8 empty] | 49.35
材 料 费 明 细 | 主要材料名称、规格、型号 |  |  |  |  | 单位 | 数量 |  | 单价（元） |  | 合价（元） | 暂估单价 （元） | 暂估合价 （元）
| 其他材料费 | [7 empty] | - |  | 0.2 | -
| 材料费小计 | [7 empty] | - |  | 0.2 | -
注：1.如不使用省级或行业建设主管部门发布的计价依据，可不填定额编码、名称等； 2.招标文件提供了暂估单价的材料，按暂估的单价填入表内“暂估单价”栏及“暂估合价”栏。
表-09
综合单价分析表
工程名称：园建工程 | [7 empty] | 标段： |  | 第 19 页 共 90 页
项目编码 |  | 041001003005 |  | 项目名称 | 拆除基层 |  |  |  | 计量单位 |  | m2 | 工程量 | 33.48
清单综合单价组成明细
定额编号 | 定额项目名称 | 定额 单位 | 数量 | 单价 |  |  |  |  | 合价
|  |  |  | 人工费 | 材料费 | 机具费 | 管理费 和利润 |  | 人工费 |  | 材料费 | 机具费 | 管理费 和利润
D1-1-2 | 机械平整场地 | 100m2 | 0.01 | 22 |  | 73.96 | 26.49 |  | 0.22 |  |  | 0.74 | 0.26
人工单价 |  | 小计 | [6 empty] | 0.22 |  |  | 0.74 | 0.26
未计价材料费
清单项目综合单价 | [8 empty] | 1.22
材 料 费 明 细 | 主要材料名称、规格、型号 |  |  |  |  | 单位 | 数量 |  | 单价（元） |  | 合价（元） | 暂估单价 （元） | 暂估合价 （元）
注：1.如不使用省级或行业建设主管部门发布的计价依据，可不填定额编码、名称等； 2.招标文件提供了暂估单价的材料，按暂估的单价填入表内“暂估单价”栏及“暂估合价”栏。
表-09
综合单价分析表
工程名称：园建工程 | [7 empty] | 标段： |  | 第 20 页 共 90 页
项目编码 |  | 040203007009 |  | 项目名称 | 水泥混凝土 |  |  |  | 计量单位 |  | m2 | 工程量 | 33.48
清单综合单价组成明细
定额编号 | 定额项目名称 | 定额 单位 | 数量 | 单价 |  |  |  |  | 合价
|  |  |  | 人工费 | 材料费 | 机具费 | 管理费 和利润 |  | 人工费 |  | 材料费 | 机具费 | 管理费 和利润
D-2-10 换 | 车行道混凝土垫层 厚度 20cm 实际厚度(cm):15 合并制作子目 普通预拌混凝土 碎石粒径综合考虑 C25 | 100m2 | 0.01 | 1739.1 | 6212.08 | 18.11 | 463.2 |  | 17.39 |  | 62.12 | 0.18 | 4.63
人工单价 |  | 小计 | [6 empty] | 17.39 |  | 62.12 | 0.18 | 4.63
未计价材料费
清单项目综合单价 | [8 empty] | 84.32
材 料 费 明 细 | 主要材料名称、规格、型号 |  |  |  |  | 单位 | 数量 |  | 单价（元） |  | 合价（元） | 暂估单价 （元） | 暂估合价 （元）
| 其他材料费 | [7 empty] | - |  | 62.12 | -
| 材料费小计 | [7 empty] | - |  | 62.12 | -
注：1.如不使用省级或行业建设主管部门发布的计价依据，可不填定额编码、名称等； 2.招标文件提供了暂估单价的材料，按暂估的单价填入表内“暂估单价”栏及“暂估合价”栏。
表-09
综合单价分析表
工程名称：园建工程 | [7 empty] | 标段： |  | 第 21 页 共 90 页
项目编码 |  | 040203007012 |  | 项目名称 | 水泥混凝土 |  |  |  | 计量单位 |  | m2 | 工程量 | 33.48
清单综合单价组成明细
定额编号 | 定额项目名称 | 定额 单位 | 数量 | 单价 |  |  |  |  | 合价
|  |  |  | 人工费 | 材料费 | 机具费 | 管理费 和利润 |  | 人工费 |  | 材料费 | 机具费 | 管理费 和利润
D2-3-46 换 | 水泥混凝土路面 厚度 20cm 合并制作子目 普通预拌混凝土 碎石粒径综合考虑 C35 | 100m2 | 0.01 | 3137.2 | 8921.7 | 32.9 | 835.64 |  | 31.37 |  | 89.22 | 0.33 | 8.36
D2-3-55 | 水泥混凝土路面养生 水养生 | 100m2 | 0.01 | 77.22 | 60.28 |  | 20.35 |  | 0.77 |  | 0.6 |  | 0.2
人工单价 |  | 小计 | [6 empty] | 32.14 |  | 89.82 | 0.33 | 8.56
未计价材料费
清单项目综合单价 | [8 empty] | 130.85
材 料 费 明 细 | 主要材料名称、规格、型号 |  |  |  |  | 单位 | 数量 |  | 单价（元） |  | 合价（元） | 暂估单价 （元） | 暂估合价 （元）
| 其他材料费 | [7 empty] | - |  | 89.83 | -
| 材料费小计 | [7 empty] | - |  | 89.83 | -
注：1.如不使用省级或行业建设主管部门发布的计价依据，可不填定额编码、名称等； 2.招标文件提供了暂估单价的材料，按暂估的单价填入表内“暂估单价”栏及“暂估合价”栏。
表-09
综合单价分析表
工程名称：园建工程 | [7 empty] | 标段： |  | 第 22 页 共 90 页
项目编码 |  | 040101002004 |  | 项目名称 | 挖沟槽土方 |  |  |  | 计量单位 |  | m3 | 工程量 | 29.3
清单综合单价组成明细
定额编号 | 定额项目名称 | 定额 单位 | 数量 | 单价 |  |  |  |  | 合价
|  |  |  | 人工费 | 材料费 | 机具费 | 管理费 和利润 |  | 人工费 |  | 材料费 | 机具费 | 管理费 和利润
D1-1-40 | 挖掘机挖装沟槽、基坑土方 一、二类土 | 1000m3天然密实方 | 0.001 | 776.6 |  | 5210.93 | 1653.16 |  | 0.78 |  |  | 5.21 | 1.65
D1-1-53 换 | 自卸汽车运土方 运距1km内 实际运距(km):9 | 1000m3天然密实方 | 0.001 |  |  | 20314.22 | 5608.75 |  |  |  |  | 20.31 | 5.61
人工单价 |  | 小计 | [6 empty] | 0.78 |  |  | 25.52 | 7.26
未计价材料费
清单项目综合单价 | [8 empty] | 33.56
材 料 费 明 细 | 主要材料名称、规格、型号 |  |  |  |  | 单位 | 数量 |  | 单价（元） |  | 合价（元） | 暂估单价 （元） | 暂估合价 （元）
注：1.如不使用省级或行业建设主管部门发布的计价依据，可不填定额编码、名称等； 2.招标文件提供了暂估单价的材料，按暂估的单价填入表内“暂估单价”栏及“暂估合价”栏。
表-09
综合单价分析表
工程名称：园建工程 | [7 empty] | 标段： |  | 第 23 页 共 90 页
项目编码 |  | 040305001001 |  | 项目名称 | 垫层 |  |  |  | 计量单位 |  | m3 | 工程量 | 3.35
清单综合单价组成明细
定额编号 | 定额项目名称 | 定额 单位 | 数量 | 单价 |  |  |  |  | 合价
|  |  |  | 人工费 | 材料费 | 机具费 | 管理费 和利润 |  | 人工费 |  | 材料费 | 机具费 | 管理费 和利润
D1-1-134 | 管(基)坑回填砂 | 100m3 | 0.01 | 1598.45 | 17410.46 | 133.12 | 478.09 |  | 15.98 |  | 174.1 | 1.33 | 4.78
人工单价 |  | 小计 | [6 empty] | 15.98 |  | 174.1 | 1.33 | 4.78
未计价材料费
清单项目综合单价 | [8 empty] | 196.2
材 料 费 明 细 | 主要材料名称、规格、型号 |  |  |  |  | 单位 | 数量 |  | 单价（元） |  | 合价（元） | 暂估单价 （元） | 暂估合价 （元）
| 其他材料费 | [7 empty] | - |  | 174.1 | -
| 材料费小计 | [7 empty] | - |  | 174.1 | -
注：1.如不使用省级或行业建设主管部门发布的计价依据，可不填定额编码、名称等； 2.招标文件提供了暂估单价的材料，按暂估的单价填入表内“暂估单价”栏及“暂估合价”栏。
表-09
综合单价分析表
工程名称：园建工程 | [7 empty] | 标段： |  | 第 24 页 共 90 页
项目编码 |  | 040303024001 |  | 项目名称 | 混凝土其他构件 |  |  |  | 计量单位 |  | m3 | 工程量 | 4.72
清单综合单价组成明细
定额编号 | 定额项目名称 | 定额 单位 | 数量 | 单价 |  |  |  |  | 合价
|  |  |  | 人工费 | 材料费 | 机具费 | 管理费 和利润 |  | 人工费 |  | 材料费 | 机具费 | 管理费 和利润
D5-1-31 换 | 满包混凝土加固 合并制作子目 普通预拌混凝土 碎石粒径综合考虑 C15 | 10m3 | 0.1 | 1768.73 | 3987.23 | 261.34 | 662.01 |  | 176.87 |  | 398.72 | 26.13 | 66.2
人工单价 |  | 小计 | [6 empty] | 176.87 |  | 398.72 | 26.13 | 66.2
未计价材料费
清单项目综合单价 | [8 empty] | 667.93
材 料 费 明 细 | 主要材料名称、规格、型号 |  |  |  |  | 单位 | 数量 |  | 单价（元） |  | 合价（元） | 暂估单价 （元） | 暂估合价 （元）
| 其他材料费 | [7 empty] | - |  | 398.72 | -
| 材料费小计 | [7 empty] | - |  | 398.72 | -
注：1.如不使用省级或行业建设主管部门发布的计价依据，可不填定额编码、名称等； 2.招标文件提供了暂估单价的材料，按暂估的单价填入表内“暂估单价”栏及“暂估合价”栏。
表-09
综合单价分析表
工程名称：园建工程 | [7 empty] | 标段： |  | 第 25 页 共 90 页
项目编码 |  | 040305001002 |  | 项目名称 | 回填方 |  |  |  | 计量单位 |  | m3 | 工程量 | 3.05
清单综合单价组成明细
定额编号 | 定额项目名称 | 定额 单位 | 数量 | 单价 |  |  |  |  | 合价
|  |  |  | 人工费 | 材料费 | 机具费 | 管理费 和利润 |  | 人工费 |  | 材料费 | 机具费 | 管理费 和利润
D1-1-134 | 管(基)坑回填砂 | 100m3 | 0.01 | 1598.45 | 17410.46 | 133.12 | 478.09 |  | 15.98 |  | 174.1 | 1.33 | 4.78
人工单价 |  | 小计 | [6 empty] | 15.98 |  | 174.1 | 1.33 | 4.78
未计价材料费
清单项目综合单价 | [8 empty] | 196.2
材 料 费 明 细 | 主要材料名称、规格、型号 |  |  |  |  | 单位 | 数量 |  | 单价（元） |  | 合价（元） | 暂估单价 （元） | 暂估合价 （元）
| 其他材料费 | [7 empty] | - |  | 174.1 | -
| 材料费小计 | [7 empty] | - |  | 174.1 | -
注：1.如不使用省级或行业建设主管部门发布的计价依据，可不填定额编码、名称等； 2.招标文件提供了暂估单价的材料，按暂估的单价填入表内“暂估单价”栏及“暂估合价”栏。
表-09
综合单价分析表
工程名称：园建工程 | [7 empty] | 标段： |  | 第 26 页 共 90 页
项目编码 |  | 040103001007 |  | 项目名称 | 回填方 |  |  |  | 计量单位 |  | m3 | 工程量 | 23.72
清单综合单价组成明细
定额编号 | 定额项目名称 | 定额 单位 | 数量 | 单价 |  |  |  |  | 合价
|  |  |  | 人工费 | 材料费 | 机具费 | 管理费 和利润 |  | 人工费 |  | 材料费 | 机具费 | 管理费 和利润
D1-1-135 | 管(基)坑回填石屑 | 100m3 | 0.01 | 1598.45 | 7471.71 | 166.4 | 487.28 |  | 15.98 |  | 74.72 | 1.66 | 4.87
人工单价 |  | 小计 | [6 empty] | 15.98 |  | 74.72 | 1.66 | 4.87
未计价材料费
清单项目综合单价 | [8 empty] | 97.24
材 料 费 明 细 | 主要材料名称、规格、型号 |  |  |  |  | 单位 | 数量 |  | 单价（元） |  | 合价（元） | 暂估单价 （元） | 暂估合价 （元）
| 其他材料费 | [7 empty] | - |  | 74.72 | -
| 材料费小计 | [7 empty] | - |  | 74.72 | -
注：1.如不使用省级或行业建设主管部门发布的计价依据，可不填定额编码、名称等； 2.招标文件提供了暂估单价的材料，按暂估的单价填入表内“暂估单价”栏及“暂估合价”栏。
表-09
综合单价分析表
工程名称：园建工程 | [7 empty] | 标段： |  | 第 27 页 共 90 页
项目编码 |  | 040504001001 |  | 项目名称 | 砌筑井 |  |  |  | 计量单位 |  | 座 | 工程量 | 4
清单综合单价组成明细
定额编号 | 定额项目名称 | 定额 单位 | 数量 | 单价 |  |  |  |  | 合价
|  |  |  | 人工费 | 材料费 | 机具费 | 管理费 和利润 |  | 人工费 |  | 材料费 | 机具费 | 管理费 和利润
D5-3-4 换 | 砖砌盖板式 适用管径 200-600 井径1000 井深2.4m 实际高度(m):1 合并制作子目 普通预拌混凝土 碎石粒径综合考虑 C15 合并制作子目 抹灰水泥砂浆(配合比) 中砂 1:2 合并制作子目 砌筑用水泥砂浆(配合比) 中砂 M7.5 | 座 | 1 | 418.11 | 648.75 | 51.15 | 153.03 |  | 418.11 |  | 648.75 | 51.15 | 153.03
人工单价 |  | 小计 | [6 empty] | 418.11 |  | 648.75 | 51.15 | 153.03
|  | 未计价材料费 | [6 empty] | 133
清单项目综合单价 | [8 empty] | 1271.04
材 料 费 明 细 | 主要材料名称、规格、型号 |  |  |  |  | 单位 | 数量 |  | 单价（元） |  | 合价（元） | 暂估单价 （元） | 暂估合价 （元）
| 钢筋混凝土井盖 500×450×50mm |  |  |  |  | 块 | 1 |  | 133 |  | 133
| 其他材料费 | [7 empty] | - |  | 515.74 | -
| 材料费小计 | [7 empty] | - |  | 648.74 | -
注：1.如不使用省级或行业建设主管部门发布的计价依据，可不填定额编码、名称等； 2.招标文件提供了暂估单价的材料，按暂估的单价填入表内“暂估单价”栏及“暂估合价”栏。
表-09
综合单价分析表
工程名称：园建工程 | [7 empty] | 标段： |  | 第 28 页 共 90 页
项目编码 |  | 040504009001 |  | 项目名称 | 雨水口 |  |  |  | 计量单位 |  | 座 | 工程量 | 5
清单综合单价组成明细
定额编号 | 定额项目名称 | 定额 单位 | 数量 | 单价 |  |  |  |  | 合价
|  |  |  | 人工费 | 材料费 | 机具费 | 管理费 和利润 |  | 人工费 |  | 材料费 | 机具费 | 管理费 和利润
D5-3-260 换 | 平篦式雨水进水井 单平篦(680×380)井深 1m 实际井深(m):0.8 合并制作子目 普通预拌混凝土 碎石粒径综合考虑 C15 合并制作子目 湿拌砌筑砂浆 砌筑灰缝≥5mm M10 合并制作子目 湿拌砌筑砂浆 砌筑灰缝≥5mm M15 合并制作子目 湿拌砌筑砂浆 砌筑灰缝≥5mm M20 | 座 | 1 | 267.74 | 285.02 | 3.61 | 88.48 |  | 267.74 |  | 285.02 | 3.61 | 88.48
人工单价 |  | 小计 | [6 empty] | 267.74 |  | 285.02 | 3.61 | 88.48
|  | 未计价材料费 | [6 empty] | 65.84
清单项目综合单价 | [8 empty] | 644.85
材 料 费 明 细 | 主要材料名称、规格、型号 |  |  |  |  | 单位 | 数量 |  | 单价（元） |  | 合价（元） | 暂估单价 （元） | 暂估合价 （元）
| 350*500雨水篦 含防蚊罩 |  |  |  |  | 套 | 1 |  | 65.84 |  | 65.84
| 其他材料费 | [7 empty] | - |  | 219.18 | -
| 材料费小计 | [7 empty] | - |  | 285.02 | -
注：1.如不使用省级或行业建设主管部门发布的计价依据，可不填定额编码、名称等； 2.招标文件提供了暂估单价的材料，按暂估的单价填入表内“暂估单价”栏及“暂估合价”栏。
表-09
综合单价分析表
工程名称：园建工程 | [7 empty] | 标段： |  | 第 29 页 共 90 页
项目编码 |  | 040501004001 |  | 项目名称 | 塑料管 |  |  |  | 计量单位 |  | m | 工程量 | 55.8
清单综合单价组成明细
定额编号 | 定额项目名称 | 定额 单位 | 数量 | 单价 |  |  |  |  | 合价
|  |  |  | 人工费 | 材料费 | 机具费 | 管理费 和利润 |  | 人工费 |  | 材料费 | 机具费 | 管理费 和利润
D5-2-300 | 双壁波纹管安装[PVC-U或HDPE](承插式胶圈接口) 管径(mm以内) 300 | 10m | 0.1 | 106.73 | 1781.51 | 5.91 | 36.74 |  | 10.67 |  | 178.15 | 0.59 | 3.67
D5-1-94 换 | 管道闭水试验 管径(mm以内) 400 合并制作子目 湿拌砌筑砂浆 砌筑灰缝≥5mm M20 合并制作子目 湿拌砌筑砂浆 砌筑灰缝≥5mm M20 | 100m | 0.01 | 181.83 | 146.38 |  | 59.29 |  | 1.82 |  | 1.46 |  | 0.59
人工单价 |  | 小计 | [6 empty] | 12.49 |  | 179.61 | 0.59 | 4.26
|  | 未计价材料费 | [6 empty] | 176.91
清单项目综合单价 | [8 empty] | 196.96
材 料 费 明 细 | 主要材料名称、规格、型号 |  |  |  |  | 单位 | 数量 |  | 单价（元） |  | 合价（元） | 暂估单价 （元） | 暂估合价 （元）
| 橡胶圈HDPE DN300 |  |  |  |  | 个 | 0.206 |  | 15.86 |  | 3.27
| HDPE双壁波纹管(带扩口） DN300（SN8/㎡） |  |  |  |  | m | 1.01 |  | 171.92 |  | 173.64
| 其他材料费 | [7 empty] | - |  | 2.7 | -
| 材料费小计 | [7 empty] | - |  | 179.61 | -
注：1.如不使用省级或行业建设主管部门发布的计价依据，可不填定额编码、名称等； 2.招标文件提供了暂估单价的材料，按暂估的单价填入表内“暂估单价”栏及“暂估合价”栏。
表-09
综合单价分析表
工程名称：园建工程 | [7 empty] | 标段： |  | 第 30 页 共 90 页
项目编码 |  | 040101002001 |  | 项目名称 | 挖沟槽土方 |  |  |  | 计量单位 |  | m3 | 工程量 | 20.42
清单综合单价组成明细
定额编号 | 定额项目名称 | 定额 单位 | 数量 | 单价 |  |  |  |  | 合价
|  |  |  | 人工费 | 材料费 | 机具费 | 管理费 和利润 |  | 人工费 |  | 材料费 | 机具费 | 管理费 和利润
D1-1-33 | 挖掘机挖沟槽、基坑土方 一、二类土 | 1000m3天然密实方 | 0.001 | 712.8 |  | 4600.87 | 1467.1 |  | 0.68 |  |  | 4.37 | 1.39
D1-1-10 | 人工挖沟槽土方 一、二类土 深度在2m内 | 100m3天然密实方 | 0.0005 | 3120.48 |  |  | 861.56 |  | 1.56 |  |  |  | 0.43
人工单价 |  | 小计 | [6 empty] | 2.24 |  |  | 4.37 | 1.82
未计价材料费
清单项目综合单价 | [8 empty] | 8.43
材 料 费 明 细 | 主要材料名称、规格、型号 |  |  |  |  | 单位 | 数量 |  | 单价（元） |  | 合价（元） | 暂估单价 （元） | 暂估合价 （元）
注：1.如不使用省级或行业建设主管部门发布的计价依据，可不填定额编码、名称等； 2.招标文件提供了暂估单价的材料，按暂估的单价填入表内“暂估单价”栏及“暂估合价”栏。
表-09
综合单价分析表
工程名称：园建工程 | [7 empty] | 标段： |  | 第 31 页 共 90 页
项目编码 |  | 040103001003 |  | 项目名称 | 回填方 |  |  |  | 计量单位 |  | m3 | 工程量 | 8.7
清单综合单价组成明细
定额编号 | 定额项目名称 | 定额 单位 | 数量 | 单价 |  |  |  |  | 合价
|  |  |  | 人工费 | 材料费 | 机具费 | 管理费 和利润 |  | 人工费 |  | 材料费 | 机具费 | 管理费 和利润
D1-1-133 | 回填土 夯实机夯实 槽、坑 | 100m3压实方 | 0.01 | 1229.58 |  | 238.95 | 405.46 |  | 12.3 |  |  | 2.39 | 4.05
人工单价 |  | 小计 | [6 empty] | 12.3 |  |  | 2.39 | 4.05
未计价材料费
清单项目综合单价 | [8 empty] | 18.74
材 料 费 明 细 | 主要材料名称、规格、型号 |  |  |  |  | 单位 | 数量 |  | 单价（元） |  | 合价（元） | 暂估单价 （元） | 暂估合价 （元）
注：1.如不使用省级或行业建设主管部门发布的计价依据，可不填定额编码、名称等； 2.招标文件提供了暂估单价的材料，按暂估的单价填入表内“暂估单价”栏及“暂估合价”栏。
表-09
综合单价分析表
工程名称：园建工程 | [7 empty] | 标段： |  | 第 32 页 共 90 页
项目编码 |  | 040103002001 |  | 项目名称 | 余方弃置 |  |  |  | 计量单位 |  | m3 | 工程量 | 11.72
清单综合单价组成明细
定额编号 | 定额项目名称 | 定额 单位 | 数量 | 单价 |  |  |  |  | 合价
|  |  |  | 人工费 | 材料费 | 机具费 | 管理费 和利润 |  | 人工费 |  | 材料费 | 机具费 | 管理费 和利润
D1-1-51 | 挖掘机装土 | 1000m3天然密实方 | 0.001 | 388.52 |  | 2039.79 | 670.46 |  | 0.39 |  |  | 2.04 | 0.67
D1-1-53 换 | 自卸汽车运土方 运距1km内 实际运距(km):9 | 1000m3天然密实方 | 0.001 |  |  | 20314.23 | 5608.75 |  |  |  |  | 20.31 | 5.61
人工单价 |  | 小计 | [6 empty] | 0.39 |  |  | 22.35 | 6.28
未计价材料费
清单项目综合单价 | [8 empty] | 29.02
材 料 费 明 细 | 主要材料名称、规格、型号 |  |  |  |  | 单位 | 数量 |  | 单价（元） |  | 合价（元） | 暂估单价 （元） | 暂估合价 （元）
注：1.如不使用省级或行业建设主管部门发布的计价依据，可不填定额编码、名称等； 2.招标文件提供了暂估单价的材料，按暂估的单价填入表内“暂估单价”栏及“暂估合价”栏。
表-09
综合单价分析表
工程名称：园建工程 | [7 empty] | 标段： |  | 第 33 页 共 90 页
项目编码 |  | 040303001001 |  | 项目名称 | 混凝土垫层 |  |  |  | 计量单位 |  | m3 | 工程量 | 2.27
清单综合单价组成明细
定额编号 | 定额项目名称 | 定额 单位 | 数量 | 单价 |  |  |  |  | 合价
|  |  |  | 人工费 | 材料费 | 机具费 | 管理费 和利润 |  | 人工费 |  | 材料费 | 机具费 | 管理费 和利润
D3-1-2 换 | 现浇基础 混凝土垫层 合并制作子目 普通预拌混凝土 碎石粒径综合考虑 C15 | 10m3 | 0.1 | 785.23 | 3932.34 | 543.8 | 409.6 |  | 78.52 |  | 393.23 | 54.38 | 40.96
人工单价 |  | 小计 | [6 empty] | 78.52 |  | 393.23 | 54.38 | 40.96
未计价材料费
清单项目综合单价 | [8 empty] | 567.1
材 料 费 明 细 | 主要材料名称、规格、型号 |  |  |  |  | 单位 | 数量 |  | 单价（元） |  | 合价（元） | 暂估单价 （元） | 暂估合价 （元）
| 其他材料费 | [7 empty] | - |  | 393.23 | -
| 材料费小计 | [7 empty] | - |  | 393.23 | -
注：1.如不使用省级或行业建设主管部门发布的计价依据，可不填定额编码、名称等； 2.招标文件提供了暂估单价的材料，按暂估的单价填入表内“暂估单价”栏及“暂估合价”栏。
表-09
综合单价分析表
工程名称：园建工程 | [7 empty] | 标段： |  | 第 34 页 共 90 页
项目编码 |  | 040303015001 |  | 项目名称 | 混凝土挡墙墙身 |  |  |  | 计量单位 |  | m3 | 工程量 | 19.29
清单综合单价组成明细
定额编号 | 定额项目名称 | 定额 单位 | 数量 | 单价 |  |  |  |  | 合价
|  |  |  | 人工费 | 材料费 | 机具费 | 管理费 和利润 |  | 人工费 |  | 材料费 | 机具费 | 管理费 和利润
D3-1-38 换 | 现浇小型构件 防撞护栏 合并制作子目 普通预拌混凝土 碎石粒径综合考虑 C30 | 10m3 | 0.1 | 2600.78 | 4239.47 | 365.49 | 914.2 |  | 260.08 |  | 423.95 | 36.55 | 91.42
人工单价 |  | 小计 | [6 empty] | 260.08 |  | 423.95 | 36.55 | 91.42
未计价材料费
清单项目综合单价 | [8 empty] | 811.99
材 料 费 明 细 | 主要材料名称、规格、型号 |  |  |  |  | 单位 | 数量 |  | 单价（元） |  | 合价（元） | 暂估单价 （元） | 暂估合价 （元）
| 其他材料费 | [7 empty] | - |  | 423.95 | -
| 材料费小计 | [7 empty] | - |  | 423.95 | -
注：1.如不使用省级或行业建设主管部门发布的计价依据，可不填定额编码、名称等； 2.招标文件提供了暂估单价的材料，按暂估的单价填入表内“暂估单价”栏及“暂估合价”栏。
表-09
综合单价分析表
工程名称：园建工程 | [7 empty] | 标段： |  | 第 35 页 共 90 页
项目编码 |  | 040901001001 |  | 项目名称 | 现浇构件钢筋 |  |  |  | 计量单位 |  | t | 工程量 | 1.646
清单综合单价组成明细
定额编号 | 定额项目名称 | 定额 单位 | 数量 | 单价 |  |  |  |  | 合价
|  |  |  | 人工费 | 材料费 | 机具费 | 管理费 和利润 |  | 人工费 |  | 材料费 | 机具费 | 管理费 和利润
借A1-5-106 | 现浇构件带肋钢筋 φ25以内 | t | 1 | 478.16 | 4178.04 | 52.63 | 232.22 |  | 478.16 |  | 4178.04 | 52.63 | 232.22
人工单价 |  | 小计 | [6 empty] | 478.16 |  | 4178.04 | 52.63 | 232.22
未计价材料费
清单项目综合单价 | [8 empty] | 4941.05
材 料 费 明 细 | 主要材料名称、规格、型号 |  |  |  |  | 单位 | 数量 |  | 单价（元） |  | 合价（元） | 暂估单价 （元） | 暂估合价 （元）
| 其他材料费 | [7 empty] | - |  | 4178.04 | -
| 材料费小计 | [7 empty] | - |  | 4178.04 | -
注：1.如不使用省级或行业建设主管部门发布的计价依据，可不填定额编码、名称等； 2.招标文件提供了暂估单价的材料，按暂估的单价填入表内“暂估单价”栏及“暂估合价”栏。
表-09
综合单价分析表
工程名称：园建工程 | [7 empty] | 标段： |  | 第 36 页 共 90 页
项目编码 |  | 011201001004 |  | 项目名称 | 墙面一般抹灰 |  |  |  | 计量单位 |  | m2 | 工程量 | 44.25
清单综合单价组成明细
定额编号 | 定额项目名称 | 定额 单位 | 数量 | 单价 |  |  |  |  | 合价
|  |  |  | 人工费 | 材料费 | 机具费 | 管理费 和利润 |  | 人工费 |  | 材料费 | 机具费 | 管理费 和利润
借A1-13-9 换 | 各种墙面15+5mm 水泥石灰砂浆底 水泥砂浆面 外墙 实际底厚度(mm):10 合并制作子目 水泥防水砂浆(配合比) 1:2.5 合并制作子目 水泥防水砂浆(配合比) 1:2.5 | 100m2 | 0.01 | 2216.66 | 617.82 |  | 676.08 |  | 22.17 |  | 6.18 |  | 6.76
人工单价 |  | 小计 | [6 empty] | 22.17 |  | 6.18 |  | 6.76
未计价材料费
清单项目综合单价 | [8 empty] | 35.11
材 料 费 明 细 | 主要材料名称、规格、型号 |  |  |  |  | 单位 | 数量 |  | 单价（元） |  | 合价（元） | 暂估单价 （元） | 暂估合价 （元）
| 其他材料费 | [7 empty] | - |  | 6.18 | -
| 材料费小计 | [7 empty] | - |  | 6.18 | -
注：1.如不使用省级或行业建设主管部门发布的计价依据，可不填定额编码、名称等； 2.招标文件提供了暂估单价的材料，按暂估的单价填入表内“暂估单价”栏及“暂估合价”栏。
表-09
综合单价分析表
工程名称：园建工程 | [7 empty] | 标段： |  | 第 37 页 共 90 页
项目编码 |  | 011406001001 |  | 项目名称 | 抹灰面油漆 |  |  |  | 计量单位 |  | m2 | 工程量 | 44.25
清单综合单价组成明细
定额编号 | 定额项目名称 | 定额 单位 | 数量 | 单价 |  |  |  |  | 合价
|  |  |  | 人工费 | 材料费 | 机具费 | 管理费 和利润 |  | 人工费 |  | 材料费 | 机具费 | 管理费 和利润
借A1-15-152 换 | 成品腻子粉(耐水型)N型 墙面 满刮一遍 实际腻子遍数(遍):2 | 100m2 | 0.01 | 673.9 | 697.59 |  | 202.65 |  | 6.74 |  | 6.98 |  | 2.03
人工单价 |  | 小计 | [6 empty] | 6.74 |  | 6.98 |  | 2.03
未计价材料费
清单项目综合单价 | [8 empty] | 15.74
材 料 费 明 细 | 主要材料名称、规格、型号 |  |  |  |  | 单位 | 数量 |  | 单价（元） |  | 合价（元） | 暂估单价 （元） | 暂估合价 （元）
| 其他材料费 | [7 empty] | - |  | 6.97 | -
| 材料费小计 | [7 empty] | - |  | 6.97 | -
注：1.如不使用省级或行业建设主管部门发布的计价依据，可不填定额编码、名称等； 2.招标文件提供了暂估单价的材料，按暂估的单价填入表内“暂估单价”栏及“暂估合价”栏。
表-09
综合单价分析表
工程名称：园建工程 | [7 empty] | 标段： |  | 第 38 页 共 90 页
项目编码 |  | 011406001002 |  | 项目名称 | 抹灰面油漆 |  |  |  | 计量单位 |  | m2 | 工程量 | 44.25
清单综合单价组成明细
定额编号 | 定额项目名称 | 定额 单位 | 数量 | 单价 |  |  |  |  | 合价
|  |  |  | 人工费 | 材料费 | 机具费 | 管理费 和利润 |  | 人工费 |  | 材料费 | 机具费 | 管理费 和利润
借A1-15-173 换 | 外墙面乳胶漆底油一遍面油二遍 油性 墙、柱面 | 100m2 | 0.01 | 370.94 | 715.05 | 150.29 | 156.73 |  | 3.71 |  | 7.15 | 1.5 | 1.57
人工单价 |  | 小计 | [6 empty] | 3.71 |  | 7.15 | 1.5 | 1.57
未计价材料费
清单项目综合单价 | [8 empty] | 13.93
材 料 费 明 细 | 主要材料名称、规格、型号 |  |  |  |  | 单位 | 数量 |  | 单价（元） |  | 合价（元） | 暂估单价 （元） | 暂估合价 （元）
| 其他材料费 | [7 empty] | - |  | 7.16 | -
| 材料费小计 | [7 empty] | - |  | 7.16 | -
注：1.如不使用省级或行业建设主管部门发布的计价依据，可不填定额编码、名称等； 2.招标文件提供了暂估单价的材料，按暂估的单价填入表内“暂估单价”栏及“暂估合价”栏。
表-09
综合单价分析表
工程名称：园建工程 | [7 empty] | 标段： |  | 第 39 页 共 90 页
项目编码 |  | 040309003001 |  | 项目名称 | 混凝土栏杆 |  |  |  | 计量单位 |  | m | 工程量 | 19.5
清单综合单价组成明细
定额编号 | 定额项目名称 | 定额 单位 | 数量 | 单价 |  |  |  |  | 合价
|  |  |  | 人工费 | 材料费 | 机具费 | 管理费 和利润 |  | 人工费 |  | 材料费 | 机具费 | 管理费 和利润
补充主材001 | 钢筋混凝土仿木栏杆 | m | 1 |  | 280 | [5 empty] | 280
人工单价 |  | 小计 | [8 empty] | 280
|  | 未计价材料费 | [6 empty] | 280
清单项目综合单价 | [8 empty] | 280
材 料 费 明 细 | 主要材料名称、规格、型号 |  |  |  |  | 单位 | 数量 |  | 单价（元） |  | 合价（元） | 暂估单价 （元） | 暂估合价 （元）
| 钢筋混凝土仿木栏杆 |  |  |  |  | m | 1 |  | 280 |  | 280
| 材料费小计 | [7 empty] | - |  | 280 | -
注：1.如不使用省级或行业建设主管部门发布的计价依据，可不填定额编码、名称等； 2.招标文件提供了暂估单价的材料，按暂估的单价填入表内“暂估单价”栏及“暂估合价”栏。
表-09
综合单价分析表
工程名称：园建工程 | [7 empty] | 标段： |  | 第 40 页 共 90 页
项目编码 |  | 040202001004 |  | 项目名称 | 路床(槽)整形 |  |  |  | 计量单位 |  | m2 | 工程量 | 70.94
清单综合单价组成明细
定额编号 | 定额项目名称 | 定额 单位 | 数量 | 单价 |  |  |  |  | 合价
|  |  |  | 人工费 | 材料费 | 机具费 | 管理费 和利润 |  | 人工费 |  | 材料费 | 机具费 | 管理费 和利润
D2-1-1 | 路床碾压检验 | 100m2 | 0.01 | 26.73 |  | 162.2 | 49.8 |  | 0.27 |  |  | 1.62 | 0.5
人工单价 |  | 小计 | [6 empty] | 0.27 |  |  | 1.62 | 0.5
未计价材料费
清单项目综合单价 | [8 empty] | 2.39
材 料 费 明 细 | 主要材料名称、规格、型号 |  |  |  |  | 单位 | 数量 |  | 单价（元） |  | 合价（元） | 暂估单价 （元） | 暂估合价 （元）
注：1.如不使用省级或行业建设主管部门发布的计价依据，可不填定额编码、名称等； 2.招标文件提供了暂估单价的材料，按暂估的单价填入表内“暂估单价”栏及“暂估合价”栏。
表-09
综合单价分析表
工程名称：园建工程 | [7 empty] | 标段： |  | 第 41 页 共 90 页
项目编码 |  | 040203007007 |  | 项目名称 | 水泥混凝土 |  |  |  | 计量单位 |  | m2 | 工程量 | 70.94
清单综合单价组成明细
定额编号 | 定额项目名称 | 定额 单位 | 数量 | 单价 |  |  |  |  | 合价
|  |  |  | 人工费 | 材料费 | 机具费 | 管理费 和利润 |  | 人工费 |  | 材料费 | 机具费 | 管理费 和利润
D-2-10 换 | 车行道混凝土垫层 厚度 20cm 实际厚度(cm):15 合并制作子目 普通预拌混凝土 碎石粒径综合考虑 C25 | 100m2 | 0.01 | 1739.1 | 6212.08 | 18.11 | 463.2 |  | 17.39 |  | 62.12 | 0.18 | 4.63
人工单价 |  | 小计 | [6 empty] | 17.39 |  | 62.12 | 0.18 | 4.63
未计价材料费
清单项目综合单价 | [8 empty] | 84.32
材 料 费 明 细 | 主要材料名称、规格、型号 |  |  |  |  | 单位 | 数量 |  | 单价（元） |  | 合价（元） | 暂估单价 （元） | 暂估合价 （元）
| 其他材料费 | [7 empty] | - |  | 62.12 | -
| 材料费小计 | [7 empty] | - |  | 62.12 | -
注：1.如不使用省级或行业建设主管部门发布的计价依据，可不填定额编码、名称等； 2.招标文件提供了暂估单价的材料，按暂估的单价填入表内“暂估单价”栏及“暂估合价”栏。
表-09
综合单价分析表
工程名称：园建工程 | [7 empty] | 标段： |  | 第 42 页 共 90 页
项目编码 |  | 040203007013 |  | 项目名称 | 水泥混凝土 |  |  |  | 计量单位 |  | m2 | 工程量 | 70.94
清单综合单价组成明细
定额编号 | 定额项目名称 | 定额 单位 | 数量 | 单价 |  |  |  |  | 合价
|  |  |  | 人工费 | 材料费 | 机具费 | 管理费 和利润 |  | 人工费 |  | 材料费 | 机具费 | 管理费 和利润
D2-3-46 换 | 水泥混凝土路面 厚度 20cm 合并制作子目 普通预拌混凝土 碎石粒径综合考虑 C35 | 100m2 | 0.01 | 3137.2 | 8921.7 | 32.9 | 835.64 |  | 31.37 |  | 89.22 | 0.33 | 8.36
D2-3-55 | 水泥混凝土路面养生 水养生 | 100m2 | 0.01 | 77.22 | 60.28 |  | 20.35 |  | 0.77 |  | 0.6 |  | 0.2
人工单价 |  | 小计 | [6 empty] | 32.14 |  | 89.82 | 0.33 | 8.56
未计价材料费
清单项目综合单价 | [8 empty] | 130.85
材 料 费 明 细 | 主要材料名称、规格、型号 |  |  |  |  | 单位 | 数量 |  | 单价（元） |  | 合价（元） | 暂估单价 （元） | 暂估合价 （元）
| 其他材料费 | [7 empty] | - |  | 89.83 | -
| 材料费小计 | [7 empty] | - |  | 89.83 | -
注：1.如不使用省级或行业建设主管部门发布的计价依据，可不填定额编码、名称等； 2.招标文件提供了暂估单价的材料，按暂估的单价填入表内“暂估单价”栏及“暂估合价”栏。
表-09
综合单价分析表
工程名称：园建工程 | [7 empty] | 标段： |  | 第 43 页 共 90 页
项目编码 |  | 041001004008 |  | 项目名称 | 铣刨路面 |  |  |  | 计量单位 |  | m2 | 工程量 | 70.94
清单综合单价组成明细
定额编号 | 定额项目名称 | 定额 单位 | 数量 | 单价 |  |  |  |  | 合价
|  |  |  | 人工费 | 材料费 | 机具费 | 管理费 和利润 |  | 人工费 |  | 材料费 | 机具费 | 管理费 和利润
D1-4-85 | 铣刨机铣刨路面 混凝土路面(厚5cm内) | 1000m2 | 0.001 | 720.72 | 538.9 | 6138.61 | 1893.86 |  | 0.72 |  | 0.54 | 6.14 | 1.89
D1-1-126 换 | 自卸汽车运石方 运距1km 实际运距(km):9 | 1000m3天然密实方 |  |  |  | 31856.11 | 8795.48 |  |  |  |  | 1.27 | 0.35
人工单价 |  | 小计 | [6 empty] | 0.72 |  | 0.54 | 7.41 | 2.24
未计价材料费
清单项目综合单价 | [8 empty] | 10.92
材 料 费 明 细 | 主要材料名称、规格、型号 |  |  |  |  | 单位 | 数量 |  | 单价（元） |  | 合价（元） | 暂估单价 （元） | 暂估合价 （元）
| 其他材料费 | [7 empty] | - |  | 0.54 | -
| 材料费小计 | [7 empty] | - |  | 0.54 | -
注：1.如不使用省级或行业建设主管部门发布的计价依据，可不填定额编码、名称等； 2.招标文件提供了暂估单价的材料，按暂估的单价填入表内“暂估单价”栏及“暂估合价”栏。
表-09
综合单价分析表
工程名称：园建工程 | [7 empty] | 标段： |  | 第 44 页 共 90 页
项目编码 |  | 040203003006 |  | 项目名称 | 铺装玻璃纤维格栅 |  |  |  | 计量单位 |  | m2 | 工程量 | 70.94
清单综合单价组成明细
定额编号 | 定额项目名称 | 定额 单位 | 数量 | 单价 |  |  |  |  | 合价
|  |  |  | 人工费 | 材料费 | 机具费 | 管理费 和利润 |  | 人工费 |  | 材料费 | 机具费 | 管理费 和利润
D2-3-63 | 铺装玻璃纤维格栅 | 100m2 | 0.01 | 187.1 | 772.39 |  | 49.32 |  | 1.87 |  | 7.72 |  | 0.49
人工单价 |  | 小计 | [6 empty] | 1.87 |  | 7.72 |  | 0.49
未计价材料费
清单项目综合单价 | [8 empty] | 10.09
材 料 费 明 细 | 主要材料名称、规格、型号 |  |  |  |  | 单位 | 数量 |  | 单价（元） |  | 合价（元） | 暂估单价 （元） | 暂估合价 （元）
| 其他材料费 | [7 empty] | - |  | 7.72 | -
| 材料费小计 | [7 empty] | - |  | 7.72 | -
注：1.如不使用省级或行业建设主管部门发布的计价依据，可不填定额编码、名称等； 2.招标文件提供了暂估单价的材料，按暂估的单价填入表内“暂估单价”栏及“暂估合价”栏。
表-09
综合单价分析表
工程名称：园建工程 | [7 empty] | 标段： |  | 第 45 页 共 90 页
项目编码 |  | 040203003005 |  | 项目名称 | 透层、粘层 |  |  |  | 计量单位 |  | m2 | 工程量 | 70.94
清单综合单价组成明细
定额编号 | 定额项目名称 | 定额 单位 | 数量 | 单价 |  |  |  |  | 合价
|  |  |  | 人工费 | 材料费 | 机具费 | 管理费 和利润 |  | 人工费 |  | 材料费 | 机具费 | 管理费 和利润
D2-3-31 | 喷洒乳化沥青 喷油量(1kg/m2) | 100m2 | 0.01 | 6.93 | 367.04 | 48.2 | 14.53 |  | 0.07 |  | 3.67 | 0.48 | 0.15
人工单价 |  | 小计 | [6 empty] | 0.07 |  | 3.67 | 0.48 | 0.15
未计价材料费
清单项目综合单价 | [8 empty] | 4.37
材 料 费 明 细 | 主要材料名称、规格、型号 |  |  |  |  | 单位 | 数量 |  | 单价（元） |  | 合价（元） | 暂估单价 （元） | 暂估合价 （元）
| 其他材料费 | [7 empty] | - |  | 3.67 | -
| 材料费小计 | [7 empty] | - |  | 3.67 | -
注：1.如不使用省级或行业建设主管部门发布的计价依据，可不填定额编码、名称等； 2.招标文件提供了暂估单价的材料，按暂估的单价填入表内“暂估单价”栏及“暂估合价”栏。
表-09
综合单价分析表
工程名称：园建工程 | [7 empty] | 标段： |  | 第 46 页 共 90 页
项目编码 |  | 040203006013 |  | 项目名称 | 沥青混凝土 |  |  |  | 计量单位 |  | m2 | 工程量 | 70.94
清单综合单价组成明细
定额编号 | 定额项目名称 | 定额 单位 | 数量 | 单价 |  |  |  |  | 合价
|  |  |  | 人工费 | 材料费 | 机具费 | 管理费 和利润 |  | 人工费 |  | 材料费 | 机具费 | 管理费 和利润
D2-3-43 | 机械摊铺沥青混凝土路面 中粒式 | 100m3 | 0.0005 | 1078 | 168575.76 | 4827.88 | 1556.79 |  | 0.49 |  | 75.86 | 2.17 | 0.7
人工单价 |  | 小计 | [6 empty] | 0.49 |  | 75.86 | 2.17 | 0.7
|  | 未计价材料费 | [6 empty] | 75.51
清单项目综合单价 | [8 empty] | 79.22
材 料 费 明 细 | 主要材料名称、规格、型号 |  |  |  |  | 单位 | 数量 |  | 单价（元） |  | 合价（元） | 暂估单价 （元） | 暂估合价 （元）
| 中粒式SBS改性沥青混凝土 AC-16I |  |  |  |  | m3 | 0.0459 |  | 1645.1 |  | 75.51
| 其他材料费 | [7 empty] | - |  |  | -
| 材料费小计 | [7 empty] | - |  | 75.51 | -
注：1.如不使用省级或行业建设主管部门发布的计价依据，可不填定额编码、名称等； 2.招标文件提供了暂估单价的材料，按暂估的单价填入表内“暂估单价”栏及“暂估合价”栏。
表-09
综合单价分析表
工程名称：园建工程 | [7 empty] | 标段： |  | 第 47 页 共 90 页
项目编码 |  | 040203006014 |  | 项目名称 | 沥青混凝土 |  |  |  | 计量单位 |  | m2 | 工程量 | 70.94
清单综合单价组成明细
定额编号 | 定额项目名称 | 定额 单位 | 数量 | 单价 |  |  |  |  | 合价
|  |  |  | 人工费 | 材料费 | 机具费 | 管理费 和利润 |  | 人工费 |  | 材料费 | 机具费 | 管理费 和利润
D2-3-44 | 机械摊铺沥青混凝土路面 细粒式 | 100m3 | 0.0004 | 1496 | 182378.4 | 6976.34 | 2233.31 |  | 0.52 |  | 63.83 | 2.44 | 0.78
人工单价 |  | 小计 | [6 empty] | 0.52 |  | 63.83 | 2.44 | 0.78
|  | 未计价材料费 | [6 empty] | 63.56
清单项目综合单价 | [8 empty] | 67.58
材 料 费 明 细 | 主要材料名称、规格、型号 |  |  |  |  | 单位 | 数量 |  | 单价（元） |  | 合价（元） | 暂估单价 （元） | 暂估合价 （元）
| 细粒式SBS改性沥青混凝土 AC-13C |  |  |  |  | m3 | 0.0357 |  | 1780.42 |  | 63.56
| 其他材料费 | [7 empty] | - |  |  | -
| 材料费小计 | [7 empty] | - |  | 63.56 | -
注：1.如不使用省级或行业建设主管部门发布的计价依据，可不填定额编码、名称等； 2.招标文件提供了暂估单价的材料，按暂估的单价填入表内“暂估单价”栏及“暂估合价”栏。
表-09
综合单价分析表
工程名称：园建工程 | [7 empty] | 标段： |  | 第 48 页 共 90 页
项目编码 |  | 040101002002 |  | 项目名称 | 挖沟槽土方 |  |  |  | 计量单位 |  | m3 | 工程量 | 12.89
清单综合单价组成明细
定额编号 | 定额项目名称 | 定额 单位 | 数量 | 单价 |  |  |  |  | 合价
|  |  |  | 人工费 | 材料费 | 机具费 | 管理费 和利润 |  | 人工费 |  | 材料费 | 机具费 | 管理费 和利润
D1-1-33 | 挖掘机挖沟槽、基坑土方 一、二类土 | 1000m3天然密实方 | 0.001 | 712.8 |  | 4600.87 | 1467.1 |  | 0.68 |  |  | 4.37 | 1.39
D1-1-10 | 人工挖沟槽土方 一、二类土 深度在2m内 | 100m3天然密实方 | 0.0005 | 3120.48 |  |  | 861.56 |  | 1.56 |  |  |  | 0.43
人工单价 |  | 小计 | [6 empty] | 2.24 |  |  | 4.37 | 1.82
未计价材料费
清单项目综合单价 | [8 empty] | 8.43
材 料 费 明 细 | 主要材料名称、规格、型号 |  |  |  |  | 单位 | 数量 |  | 单价（元） |  | 合价（元） | 暂估单价 （元） | 暂估合价 （元）
注：1.如不使用省级或行业建设主管部门发布的计价依据，可不填定额编码、名称等； 2.招标文件提供了暂估单价的材料，按暂估的单价填入表内“暂估单价”栏及“暂估合价”栏。
表-09
综合单价分析表
工程名称：园建工程 | [7 empty] | 标段： |  | 第 49 页 共 90 页
项目编码 |  | 040103001004 |  | 项目名称 | 回填方 |  |  |  | 计量单位 |  | m3 | 工程量 | 4.01
清单综合单价组成明细
定额编号 | 定额项目名称 | 定额 单位 | 数量 | 单价 |  |  |  |  | 合价
|  |  |  | 人工费 | 材料费 | 机具费 | 管理费 和利润 |  | 人工费 |  | 材料费 | 机具费 | 管理费 和利润
D1-1-133 | 回填土 夯实机夯实 槽、坑 | 100m3压实方 | 0.01 | 1229.58 |  | 238.95 | 405.46 |  | 12.3 |  |  | 2.39 | 4.05
人工单价 |  | 小计 | [6 empty] | 12.3 |  |  | 2.39 | 4.05
未计价材料费
清单项目综合单价 | [8 empty] | 18.74
材 料 费 明 细 | 主要材料名称、规格、型号 |  |  |  |  | 单位 | 数量 |  | 单价（元） |  | 合价（元） | 暂估单价 （元） | 暂估合价 （元）
注：1.如不使用省级或行业建设主管部门发布的计价依据，可不填定额编码、名称等； 2.招标文件提供了暂估单价的材料，按暂估的单价填入表内“暂估单价”栏及“暂估合价”栏。
表-09
综合单价分析表
工程名称：园建工程 | [7 empty] | 标段： |  | 第 50 页 共 90 页
项目编码 |  | 040103002002 |  | 项目名称 | 余方弃置 |  |  |  | 计量单位 |  | m3 | 工程量 | 8.88
清单综合单价组成明细
定额编号 | 定额项目名称 | 定额 单位 | 数量 | 单价 |  |  |  |  | 合价
|  |  |  | 人工费 | 材料费 | 机具费 | 管理费 和利润 |  | 人工费 |  | 材料费 | 机具费 | 管理费 和利润
D1-1-51 | 挖掘机装土 | 1000m3天然密实方 | 0.001 | 388.52 |  | 2039.79 | 670.46 |  | 0.39 |  |  | 2.04 | 0.67
D1-1-53 换 | 自卸汽车运土方 运距1km内 实际运距(km):9 | 1000m3天然密实方 | 0.001 |  |  | 20314.22 | 5608.75 |  |  |  |  | 20.31 | 5.61
人工单价 |  | 小计 | [6 empty] | 0.39 |  |  | 22.35 | 6.28
未计价材料费
清单项目综合单价 | [8 empty] | 29.02
材 料 费 明 细 | 主要材料名称、规格、型号 |  |  |  |  | 单位 | 数量 |  | 单价（元） |  | 合价（元） | 暂估单价 （元） | 暂估合价 （元）
注：1.如不使用省级或行业建设主管部门发布的计价依据，可不填定额编码、名称等； 2.招标文件提供了暂估单价的材料，按暂估的单价填入表内“暂估单价”栏及“暂估合价”栏。
表-09
综合单价分析表
工程名称：园建工程 | [7 empty] | 标段： |  | 第 51 页 共 90 页
项目编码 |  | 040303001002 |  | 项目名称 | 混凝土垫层 |  |  |  | 计量单位 |  | m3 | 工程量 | 1.72
清单综合单价组成明细
定额编号 | 定额项目名称 | 定额 单位 | 数量 | 单价 |  |  |  |  | 合价
|  |  |  | 人工费 | 材料费 | 机具费 | 管理费 和利润 |  | 人工费 |  | 材料费 | 机具费 | 管理费 和利润
D3-1-2 换 | 现浇基础 混凝土垫层 合并制作子目 普通预拌混凝土 碎石粒径综合考虑 C15 | 10m3 | 0.1 | 785.23 | 3932.34 | 543.8 | 409.6 |  | 78.52 |  | 393.23 | 54.38 | 40.96
人工单价 |  | 小计 | [6 empty] | 78.52 |  | 393.23 | 54.38 | 40.96
未计价材料费
清单项目综合单价 | [8 empty] | 567.1
材 料 费 明 细 | 主要材料名称、规格、型号 |  |  |  |  | 单位 | 数量 |  | 单价（元） |  | 合价（元） | 暂估单价 （元） | 暂估合价 （元）
| 其他材料费 | [7 empty] | - |  | 393.23 | -
| 材料费小计 | [7 empty] | - |  | 393.23 | -
注：1.如不使用省级或行业建设主管部门发布的计价依据，可不填定额编码、名称等； 2.招标文件提供了暂估单价的材料，按暂估的单价填入表内“暂估单价”栏及“暂估合价”栏。
表-09
综合单价分析表
工程名称：园建工程 | [7 empty] | 标段： |  | 第 52 页 共 90 页
项目编码 |  | 040305003001 |  | 项目名称 | 浆砌块料基础 |  |  |  | 计量单位 |  | m3 | 工程量 | 7.16
清单综合单价组成明细
定额编号 | 定额项目名称 | 定额 单位 | 数量 | 单价 |  |  |  |  | 合价
|  |  |  | 人工费 | 材料费 | 机具费 | 管理费 和利润 |  | 人工费 |  | 材料费 | 机具费 | 管理费 和利润
D1-2-19 换 | 浆砌块石 基础、护底 换为【水泥混合砂浆 M7.5】 换为【砌筑用水泥砂浆(配合比)中砂 M10】 | 10m3 | 0.0999 | 827.2 | 1692.47 | 36.36 | 238.42 |  | 82.61 |  | 169.01 | 3.63 | 23.81
人工单价 |  | 小计 | [6 empty] | 82.61 |  | 169.01 | 3.63 | 23.81
未计价材料费
清单项目综合单价 | [8 empty] | 279.06
材 料 费 明 细 | 主要材料名称、规格、型号 |  |  |  |  | 单位 | 数量 |  | 单价（元） |  | 合价（元） | 暂估单价 （元） | 暂估合价 （元）
| 其他材料费 | [7 empty] | - |  | 169 | -
| 材料费小计 | [7 empty] | - |  | 168.99 | -
注：1.如不使用省级或行业建设主管部门发布的计价依据，可不填定额编码、名称等； 2.招标文件提供了暂估单价的材料，按暂估的单价填入表内“暂估单价”栏及“暂估合价”栏。
表-09
综合单价分析表
工程名称：园建工程 | [7 empty] | 标段： |  | 第 53 页 共 90 页
项目编码 |  | 040305003003 |  | 项目名称 | 浆砌块料墙身 |  |  |  | 计量单位 |  | m3 | 工程量 | 13.75
清单综合单价组成明细
定额编号 | 定额项目名称 | 定额 单位 | 数量 | 单价 |  |  |  |  | 合价
|  |  |  | 人工费 | 材料费 | 机具费 | 管理费 和利润 |  | 人工费 |  | 材料费 | 机具费 | 管理费 和利润
D1-2-22 换 | 浆砌块石 墩、台、墙 换为【湿拌砌筑砂浆 砌筑灰缝≥5mm M10】 换为【砌筑用水泥砂浆(配合比)中砂 M10】 | 10m3 | 0.1 | 1223.2 | 1722.8 | 321.69 | 426.54 |  | 122.32 |  | 172.28 | 32.17 | 42.65
人工单价 |  | 小计 | [6 empty] | 122.32 |  | 172.28 | 32.17 | 42.65
未计价材料费
清单项目综合单价 | [8 empty] | 369.42
材 料 费 明 细 | 主要材料名称、规格、型号 |  |  |  |  | 单位 | 数量 |  | 单价（元） |  | 合价（元） | 暂估单价 （元） | 暂估合价 （元）
| 其他材料费 | [7 empty] | - |  | 172.27 | -
| 材料费小计 | [7 empty] | - |  | 172.28 | -
注：1.如不使用省级或行业建设主管部门发布的计价依据，可不填定额编码、名称等； 2.招标文件提供了暂估单价的材料，按暂估的单价填入表内“暂估单价”栏及“暂估合价”栏。
表-09
综合单价分析表
工程名称：园建工程 | [7 empty] | 标段： |  | 第 54 页 共 90 页
项目编码 |  | 040309009001 |  | 项目名称 | 挡土墙泄水管 |  |  |  | 计量单位 |  | m | 工程量 | 2.99
清单综合单价组成明细
定额编号 | 定额项目名称 | 定额 单位 | 数量 | 单价 |  |  |  |  | 合价
|  |  |  | 人工费 | 材料费 | 机具费 | 管理费 和利润 |  | 人工费 |  | 材料费 | 机具费 | 管理费 和利润
D3-5-27 | 安装泄水孔 塑料管 | 10m | 0.1 | 62.17 | 128.74 |  | 19.17 |  | 6.22 |  | 12.87 |  | 1.92
人工单价 |  | 小计 | [6 empty] | 6.22 |  | 12.87 |  | 1.92
未计价材料费
清单项目综合单价 | [8 empty] | 21.01
材 料 费 明 细 | 主要材料名称、规格、型号 |  |  |  |  | 单位 | 数量 |  | 单价（元） |  | 合价（元） | 暂估单价 （元） | 暂估合价 （元）
| 其他材料费 | [7 empty] | - |  | 12.87 | -
| 材料费小计 | [7 empty] | - |  | 12.87 | -
注：1.如不使用省级或行业建设主管部门发布的计价依据，可不填定额编码、名称等； 2.招标文件提供了暂估单价的材料，按暂估的单价填入表内“暂估单价”栏及“暂估合价”栏。
表-09
综合单价分析表
工程名称：园建工程 | [7 empty] | 标段： |  | 第 55 页 共 90 页
项目编码 |  | 040103001008 |  | 项目名称 | 回填方 |  |  |  | 计量单位 |  | m3 | 工程量 | 0.31
清单综合单价组成明细
定额编号 | 定额项目名称 | 定额 单位 | 数量 | 单价 |  |  |  |  | 合价
|  |  |  | 人工费 | 材料费 | 机具费 | 管理费 和利润 |  | 人工费 |  | 材料费 | 机具费 | 管理费 和利润
D1-2-9 | 碎石滤层 厚度在30cm内 | 10m3 | 0.1 | 580.14 | 1145.07 |  | 160.18 |  | 58.01 |  | 114.51 |  | 16.02
人工单价 |  | 小计 | [6 empty] | 58.01 |  | 114.51 |  | 16.02
未计价材料费
清单项目综合单价 | [8 empty] | 188.54
材 料 费 明 细 | 主要材料名称、规格、型号 |  |  |  |  | 单位 | 数量 |  | 单价（元） |  | 合价（元） | 暂估单价 （元） | 暂估合价 （元）
| 其他材料费 | [7 empty] | - |  | 114.5 | -
| 材料费小计 | [7 empty] | - |  | 114.5 | -
注：1.如不使用省级或行业建设主管部门发布的计价依据，可不填定额编码、名称等； 2.招标文件提供了暂估单价的材料，按暂估的单价填入表内“暂估单价”栏及“暂估合价”栏。
表-09
综合单价分析表
工程名称：园建工程 | [7 empty] | 标段： |  | 第 56 页 共 90 页
项目编码 |  | 040204001001 |  | 项目名称 | 人行道整形碾压 |  |  |  | 计量单位 |  | m2 | 工程量 | 23.42
清单综合单价组成明细
定额编号 | 定额项目名称 | 定额 单位 | 数量 | 单价 |  |  |  |  | 合价
|  |  |  | 人工费 | 材料费 | 机具费 | 管理费 和利润 |  | 人工费 |  | 材料费 | 机具费 | 管理费 和利润
D2-1-2 | 人行道整形碾压 | 100m2 | 0.01 | 144.54 |  | 20.15 | 43.41 |  | 1.45 |  |  | 0.2 | 0.43
人工单价 |  | 小计 | [6 empty] | 1.45 |  |  | 0.2 | 0.43
未计价材料费
清单项目综合单价 | [8 empty] | 2.08
材 料 费 明 细 | 主要材料名称、规格、型号 |  |  |  |  | 单位 | 数量 |  | 单价（元） |  | 合价（元） | 暂估单价 （元） | 暂估合价 （元）
注：1.如不使用省级或行业建设主管部门发布的计价依据，可不填定额编码、名称等； 2.招标文件提供了暂估单价的材料，按暂估的单价填入表内“暂估单价”栏及“暂估合价”栏。
表-09
综合单价分析表
工程名称：园建工程 | [7 empty] | 标段： |  | 第 57 页 共 90 页
项目编码 |  | 040202015001 |  | 项目名称 | 水泥稳定碎(砾)石 |  |  |  | 计量单位 |  | m2 | 工程量 | 23.42
清单综合单价组成明细
定额编号 | 定额项目名称 | 定额 单位 | 数量 | 单价 |  |  |  |  | 合价
|  |  |  | 人工费 | 材料费 | 机具费 | 管理费 和利润 |  | 人工费 |  | 材料费 | 机具费 | 管理费 和利润
D2-2-12 | 机械铺筑水泥石屑(碎石)混合料 厚度 15cm | 100m2 | 0.01 | 62.81 | 2386.57 | 181.82 | 64.48 |  | 0.63 |  | 23.87 | 1.82 | 0.64
人工单价 |  | 小计 | [6 empty] | 0.63 |  | 23.87 | 1.82 | 0.64
|  | 未计价材料费 | [6 empty] | 23.72
清单项目综合单价 | [8 empty] | 26.96
材 料 费 明 细 | 主要材料名称、规格、型号 |  |  |  |  | 单位 | 数量 |  | 单价（元） |  | 合价（元） | 暂估单价 （元） | 暂估合价 （元）
| 水泥碎石混合料 6% |  |  |  |  | m3 | 0.153 |  | 155 |  | 23.72
| 其他材料费 | [7 empty] | - |  | 0.15 | -
| 材料费小计 | [7 empty] | - |  | 23.87 | -
注：1.如不使用省级或行业建设主管部门发布的计价依据，可不填定额编码、名称等； 2.招标文件提供了暂估单价的材料，按暂估的单价填入表内“暂估单价”栏及“暂估合价”栏。
表-09
综合单价分析表
工程名称：园建工程 | [7 empty] | 标段： |  | 第 58 页 共 90 页
项目编码 |  | 粤040202017001 |  | 项目名称 | 水泥混凝土 |  |  |  | 计量单位 |  | m2 | 工程量 | 23.42
清单综合单价组成明细
定额编号 | 定额项目名称 | 定额 单位 | 数量 | 单价 |  |  |  |  | 合价
|  |  |  | 人工费 | 材料费 | 机具费 | 管理费 和利润 |  | 人工费 |  | 材料费 | 机具费 | 管理费 和利润
D2-4-14 换 | 人行道垫层 混凝土 厚度 15cm 合并制作子目 普通预拌混凝土 碎石粒径综合考虑 C25 | 100m2 | 0.01 | 1518.66 | 6206.32 | 18.16 | 405.1 |  | 15.19 |  | 62.06 | 0.18 | 4.05
人工单价 |  | 小计 | [6 empty] | 15.19 |  | 62.06 | 0.18 | 4.05
未计价材料费
清单项目综合单价 | [8 empty] | 81.48
材 料 费 明 细 | 主要材料名称、规格、型号 |  |  |  |  | 单位 | 数量 |  | 单价（元） |  | 合价（元） | 暂估单价 （元） | 暂估合价 （元）
| 其他材料费 | [7 empty] | - |  | 62.06 | -
| 材料费小计 | [7 empty] | - |  | 62.06 | -
注：1.如不使用省级或行业建设主管部门发布的计价依据，可不填定额编码、名称等； 2.招标文件提供了暂估单价的材料，按暂估的单价填入表内“暂估单价”栏及“暂估合价”栏。
表-09
综合单价分析表
工程名称：园建工程 | [7 empty] | 标段： |  | 第 59 页 共 90 页
项目编码 |  | 040204002001 |  | 项目名称 | 人行道块料铺设 |  |  |  | 计量单位 |  | m2 | 工程量 | 17.81
清单综合单价组成明细
定额编号 | 定额项目名称 | 定额 单位 | 数量 | 单价 |  |  |  |  | 合价
|  |  |  | 人工费 | 材料费 | 机具费 | 管理费 和利润 |  | 人工费 |  | 材料费 | 机具费 | 管理费 和利润
D2-4-3 换 | 花岗岩人行道砖 5cm 合并制作子目 湿拌砌筑砂浆 砌筑灰缝≥5mm M20 | 100m2 | 0.01 | 2721.4 | 11872.6 |  | 717.36 |  | 27.21 |  | 118.73 |  | 7.17
人工单价 |  | 小计 | [6 empty] | 27.21 |  | 118.73 |  | 7.17
|  | 未计价材料费 | [6 empty] | 104.74
清单项目综合单价 | [8 empty] | 153.11
材 料 费 明 细 | 主要材料名称、规格、型号 |  |  |  |  | 单位 | 数量 |  | 单价（元） |  | 合价（元） | 暂估单价 （元） | 暂估合价 （元）
| 烧面芝麻灰花岗岩 600*300*30 |  |  |  |  | m2 | 1.02 |  | 102.69 |  | 104.74
| 其他材料费 | [7 empty] | - |  | 13.99 | -
| 材料费小计 | [7 empty] | - |  | 118.72 | -
注：1.如不使用省级或行业建设主管部门发布的计价依据，可不填定额编码、名称等； 2.招标文件提供了暂估单价的材料，按暂估的单价填入表内“暂估单价”栏及“暂估合价”栏。
表-09
综合单价分析表
工程名称：园建工程 | [7 empty] | 标段： |  | 第 60 页 共 90 页
项目编码 |  | 040204002003 |  | 项目名称 | 人行道块料铺设 |  |  |  | 计量单位 |  | m2 | 工程量 | 5.61
清单综合单价组成明细
定额编号 | 定额项目名称 | 定额 单位 | 数量 | 单价 |  |  |  |  | 合价
|  |  |  | 人工费 | 材料费 | 机具费 | 管理费 和利润 |  | 人工费 |  | 材料费 | 机具费 | 管理费 和利润
D2-4-3 换 | 花岗岩人行道砖 5cm 合并制作子目 湿拌砌筑砂浆 砌筑灰缝≥5mm M20 | 100m2 | 0.01 | 2721.4 | 10852.6 |  | 717.36 |  | 27.21 |  | 108.53 |  | 7.17
人工单价 |  | 小计 | [6 empty] | 27.21 |  | 108.53 |  | 7.17
|  | 未计价材料费 | [6 empty] | 94.54
清单项目综合单价 | [8 empty] | 142.91
材 料 费 明 细 | 主要材料名称、规格、型号 |  |  |  |  | 单位 | 数量 |  | 单价（元） |  | 合价（元） | 暂估单价 （元） | 暂估合价 （元）
| 光面芝麻黑花岗岩(波打线) 300x150x30 |  |  |  |  | m2 | 1.02 |  | 92.69 |  | 94.54
| 其他材料费 | [7 empty] | - |  | 13.99 | -
| 材料费小计 | [7 empty] | - |  | 108.52 | -
注：1.如不使用省级或行业建设主管部门发布的计价依据，可不填定额编码、名称等； 2.招标文件提供了暂估单价的材料，按暂估的单价填入表内“暂估单价”栏及“暂估合价”栏。
表-09
综合单价分析表
工程名称：园建工程 | [7 empty] | 标段： |  | 第 61 页 共 90 页
项目编码 |  | 040303002001 |  | 项目名称 | 混凝土基础 |  |  |  | 计量单位 |  | m3 | 工程量 | 0.24
清单综合单价组成明细
定额编号 | 定额项目名称 | 定额 单位 | 数量 | 单价 |  |  |  |  | 合价
|  |  |  | 人工费 | 材料费 | 机具费 | 管理费 和利润 |  | 人工费 |  | 材料费 | 机具费 | 管理费 和利润
借A1-5-2 换 | 现浇建筑物混凝土 其他混凝土基础 合并制作子目 普通预拌混凝土 碎石粒径综合考虑 C20 | 10m3 | 0.1 | 456.92 | 4055.51 | 8.02 | 203.41 |  | 45.69 |  | 405.55 | 0.8 | 20.34
人工单价 |  | 小计 | [6 empty] | 45.69 |  | 405.55 | 0.8 | 20.34
未计价材料费
清单项目综合单价 | [8 empty] | 472.39
材 料 费 明 细 | 主要材料名称、规格、型号 |  |  |  |  | 单位 | 数量 |  | 单价（元） |  | 合价（元） | 暂估单价 （元） | 暂估合价 （元）
| 其他材料费 | [7 empty] | - |  | 405.56 | -
| 材料费小计 | [7 empty] | - |  | 405.56 | -
注：1.如不使用省级或行业建设主管部门发布的计价依据，可不填定额编码、名称等； 2.招标文件提供了暂估单价的材料，按暂估的单价填入表内“暂估单价”栏及“暂估合价”栏。
表-09
综合单价分析表
工程名称：园建工程 | [7 empty] | 标段： |  | 第 62 页 共 90 页
项目编码 |  | 040309003002 |  | 项目名称 | 铝合金仿竹篱笆 |  |  |  | 计量单位 |  | m | 工程量 | 25.05
清单综合单价组成明细
定额编号 | 定额项目名称 | 定额 单位 | 数量 | 单价 |  |  |  |  | 合价
|  |  |  | 人工费 | 材料费 | 机具费 | 管理费 和利润 |  | 人工费 |  | 材料费 | 机具费 | 管理费 和利润
补充主材002 | 铝合金仿竹篱笆 | m | 1 |  | 120 | [5 empty] | 120
人工单价 |  | 小计 | [8 empty] | 120
|  | 未计价材料费 | [6 empty] | 120
清单项目综合单价 | [8 empty] | 120
材 料 费 明 细 | 主要材料名称、规格、型号 |  |  |  |  | 单位 | 数量 |  | 单价（元） |  | 合价（元） | 暂估单价 （元） | 暂估合价 （元）
| 铝合金仿竹篱笆 |  |  |  |  | m | 1 |  | 120 |  | 120
| 材料费小计 | [7 empty] | - |  | 120 | -
注：1.如不使用省级或行业建设主管部门发布的计价依据，可不填定额编码、名称等； 2.招标文件提供了暂估单价的材料，按暂估的单价填入表内“暂估单价”栏及“暂估合价”栏。
表-09
综合单价分析表
工程名称：园建工程 | [7 empty] | 标段： |  | 第 63 页 共 90 页
项目编码 |  | 040101002003 |  | 项目名称 | 挖沟槽土方 |  |  |  | 计量单位 |  | m3 | 工程量 | 6.53
清单综合单价组成明细
定额编号 | 定额项目名称 | 定额 单位 | 数量 | 单价 |  |  |  |  | 合价
|  |  |  | 人工费 | 材料费 | 机具费 | 管理费 和利润 |  | 人工费 |  | 材料费 | 机具费 | 管理费 和利润
D1-1-33 | 挖掘机挖沟槽、基坑土方 一、二类土 | 1000m3天然密实方 | 0.001 | 712.8 |  | 4600.87 | 1467.1 |  | 0.68 |  |  | 4.37 | 1.39
D1-1-10 | 人工挖沟槽土方 一、二类土 深度在2m内 | 100m3天然密实方 | 0.0005 | 3120.48 |  |  | 861.56 |  | 1.56 |  |  |  | 0.43
人工单价 |  | 小计 | [6 empty] | 2.24 |  |  | 4.37 | 1.82
未计价材料费
清单项目综合单价 | [8 empty] | 8.43
材 料 费 明 细 | 主要材料名称、规格、型号 |  |  |  |  | 单位 | 数量 |  | 单价（元） |  | 合价（元） | 暂估单价 （元） | 暂估合价 （元）
注：1.如不使用省级或行业建设主管部门发布的计价依据，可不填定额编码、名称等； 2.招标文件提供了暂估单价的材料，按暂估的单价填入表内“暂估单价”栏及“暂估合价”栏。
表-09
综合单价分析表
工程名称：园建工程 | [7 empty] | 标段： |  | 第 64 页 共 90 页
项目编码 |  | 040103001005 |  | 项目名称 | 回填方 |  |  |  | 计量单位 |  | m3 | 工程量 | 2.03
清单综合单价组成明细
定额编号 | 定额项目名称 | 定额 单位 | 数量 | 单价 |  |  |  |  | 合价
|  |  |  | 人工费 | 材料费 | 机具费 | 管理费 和利润 |  | 人工费 |  | 材料费 | 机具费 | 管理费 和利润
D1-1-133 | 回填土 夯实机夯实 槽、坑 | 100m3压实方 | 0.01 | 1229.58 |  | 238.95 | 405.46 |  | 12.3 |  |  | 2.39 | 4.05
人工单价 |  | 小计 | [6 empty] | 12.3 |  |  | 2.39 | 4.05
未计价材料费
清单项目综合单价 | [8 empty] | 18.74
材 料 费 明 细 | 主要材料名称、规格、型号 |  |  |  |  | 单位 | 数量 |  | 单价（元） |  | 合价（元） | 暂估单价 （元） | 暂估合价 （元）
注：1.如不使用省级或行业建设主管部门发布的计价依据，可不填定额编码、名称等； 2.招标文件提供了暂估单价的材料，按暂估的单价填入表内“暂估单价”栏及“暂估合价”栏。
表-09
综合单价分析表
工程名称：园建工程 | [7 empty] | 标段： |  | 第 65 页 共 90 页
项目编码 |  | 040103002003 |  | 项目名称 | 余方弃置 |  |  |  | 计量单位 |  | m3 | 工程量 | 4.5
清单综合单价组成明细
定额编号 | 定额项目名称 | 定额 单位 | 数量 | 单价 |  |  |  |  | 合价
|  |  |  | 人工费 | 材料费 | 机具费 | 管理费 和利润 |  | 人工费 |  | 材料费 | 机具费 | 管理费 和利润
D1-1-51 | 挖掘机装土 | 1000m3天然密实方 | 0.001 | 388.52 |  | 2039.79 | 670.46 |  | 0.39 |  |  | 2.04 | 0.67
D1-1-53 换 | 自卸汽车运土方 运距1km内 实际运距(km):9 | 1000m3天然密实方 | 0.001 |  |  | 20314.22 | 5608.75 |  |  |  |  | 20.31 | 5.61
人工单价 |  | 小计 | [6 empty] | 0.39 |  |  | 22.35 | 6.28
未计价材料费
清单项目综合单价 | [8 empty] | 29.02
材 料 费 明 细 | 主要材料名称、规格、型号 |  |  |  |  | 单位 | 数量 |  | 单价（元） |  | 合价（元） | 暂估单价 （元） | 暂估合价 （元）
注：1.如不使用省级或行业建设主管部门发布的计价依据，可不填定额编码、名称等； 2.招标文件提供了暂估单价的材料，按暂估的单价填入表内“暂估单价”栏及“暂估合价”栏。
表-09
综合单价分析表
工程名称：园建工程 | [7 empty] | 标段： |  | 第 66 页 共 90 页
项目编码 |  | 040303001003 |  | 项目名称 | 混凝土垫层 |  |  |  | 计量单位 |  | m3 | 工程量 | 0.87
清单综合单价组成明细
定额编号 | 定额项目名称 | 定额 单位 | 数量 | 单价 |  |  |  |  | 合价
|  |  |  | 人工费 | 材料费 | 机具费 | 管理费 和利润 |  | 人工费 |  | 材料费 | 机具费 | 管理费 和利润
D3-1-2 换 | 现浇基础 混凝土垫层 合并制作子目 普通预拌混凝土 碎石粒径综合考虑 C15 | 10m3 | 0.1 | 785.23 | 3932.34 | 543.8 | 409.6 |  | 78.52 |  | 393.23 | 54.38 | 40.96
人工单价 |  | 小计 | [6 empty] | 78.52 |  | 393.23 | 54.38 | 40.96
未计价材料费
清单项目综合单价 | [8 empty] | 567.1
材 料 费 明 细 | 主要材料名称、规格、型号 |  |  |  |  | 单位 | 数量 |  | 单价（元） |  | 合价（元） | 暂估单价 （元） | 暂估合价 （元）
| 其他材料费 | [7 empty] | - |  | 393.23 | -
| 材料费小计 | [7 empty] | - |  | 393.23 | -
注：1.如不使用省级或行业建设主管部门发布的计价依据，可不填定额编码、名称等； 2.招标文件提供了暂估单价的材料，按暂估的单价填入表内“暂估单价”栏及“暂估合价”栏。
表-09
综合单价分析表
工程名称：园建工程 | [7 empty] | 标段： |  | 第 67 页 共 90 页
项目编码 |  | 040305003002 |  | 项目名称 | 浆砌块料基础 |  |  |  | 计量单位 |  | m3 | 工程量 | 3.63
清单综合单价组成明细
定额编号 | 定额项目名称 | 定额 单位 | 数量 | 单价 |  |  |  |  | 合价
|  |  |  | 人工费 | 材料费 | 机具费 | 管理费 和利润 |  | 人工费 |  | 材料费 | 机具费 | 管理费 和利润
D1-2-19 换 | 浆砌块石 基础、护底 换为【水泥混合砂浆 M7.5】 换为【砌筑用水泥砂浆(配合比)中砂 M10】 | 10m3 | 0.0999 | 827.2 | 1692.47 | 36.36 | 238.42 |  | 82.61 |  | 169.01 | 3.63 | 23.81
人工单价 |  | 小计 | [6 empty] | 82.61 |  | 169.01 | 3.63 | 23.81
未计价材料费
清单项目综合单价 | [8 empty] | 279.06
材 料 费 明 细 | 主要材料名称、规格、型号 |  |  |  |  | 单位 | 数量 |  | 单价（元） |  | 合价（元） | 暂估单价 （元） | 暂估合价 （元）
| 其他材料费 | [7 empty] | - |  | 169.01 | -
| 材料费小计 | [7 empty] | - |  | 169 | -
注：1.如不使用省级或行业建设主管部门发布的计价依据，可不填定额编码、名称等； 2.招标文件提供了暂估单价的材料，按暂估的单价填入表内“暂估单价”栏及“暂估合价”栏。
表-09
综合单价分析表
工程名称：园建工程 | [7 empty] | 标段： |  | 第 68 页 共 90 页
项目编码 |  | 040305003004 |  | 项目名称 | 浆砌块料墙身 |  |  |  | 计量单位 |  | m3 | 工程量 | 6.96
清单综合单价组成明细
定额编号 | 定额项目名称 | 定额 单位 | 数量 | 单价 |  |  |  |  | 合价
|  |  |  | 人工费 | 材料费 | 机具费 | 管理费 和利润 |  | 人工费 |  | 材料费 | 机具费 | 管理费 和利润
D1-2-22 换 | 浆砌块石 墩、台、墙 换为【湿拌砌筑砂浆 砌筑灰缝≥5mm M10】 换为【砌筑用水泥砂浆(配合比)中砂 M10】 | 10m3 | 0.1 | 1223.2 | 1722.8 | 321.69 | 426.54 |  | 122.32 |  | 172.28 | 32.17 | 42.65
人工单价 |  | 小计 | [6 empty] | 122.32 |  | 172.28 | 32.17 | 42.65
未计价材料费
清单项目综合单价 | [8 empty] | 369.42
材 料 费 明 细 | 主要材料名称、规格、型号 |  |  |  |  | 单位 | 数量 |  | 单价（元） |  | 合价（元） | 暂估单价 （元） | 暂估合价 （元）
| 其他材料费 | [7 empty] | - |  | 172.27 | -
| 材料费小计 | [7 empty] | - |  | 172.28 | -
注：1.如不使用省级或行业建设主管部门发布的计价依据，可不填定额编码、名称等； 2.招标文件提供了暂估单价的材料，按暂估的单价填入表内“暂估单价”栏及“暂估合价”栏。
表-09
综合单价分析表
工程名称：园建工程 | [7 empty] | 标段： |  | 第 69 页 共 90 页
项目编码 |  | 040309009002 |  | 项目名称 | 挡土墙泄水管 |  |  |  | 计量单位 |  | m | 工程量 | 1.51
清单综合单价组成明细
定额编号 | 定额项目名称 | 定额 单位 | 数量 | 单价 |  |  |  |  | 合价
|  |  |  | 人工费 | 材料费 | 机具费 | 管理费 和利润 |  | 人工费 |  | 材料费 | 机具费 | 管理费 和利润
D3-5-27 | 安装泄水孔 塑料管 | 10m | 0.1 | 62.17 | 128.74 |  | 19.17 |  | 6.22 |  | 12.87 |  | 1.92
人工单价 |  | 小计 | [6 empty] | 6.22 |  | 12.87 |  | 1.92
未计价材料费
清单项目综合单价 | [8 empty] | 21.01
材 料 费 明 细 | 主要材料名称、规格、型号 |  |  |  |  | 单位 | 数量 |  | 单价（元） |  | 合价（元） | 暂估单价 （元） | 暂估合价 （元）
| 其他材料费 | [7 empty] | - |  | 12.87 | -
| 材料费小计 | [7 empty] | - |  | 12.87 | -
注：1.如不使用省级或行业建设主管部门发布的计价依据，可不填定额编码、名称等； 2.招标文件提供了暂估单价的材料，按暂估的单价填入表内“暂估单价”栏及“暂估合价”栏。
表-09
综合单价分析表
工程名称：园建工程 | [7 empty] | 标段： |  | 第 70 页 共 90 页
项目编码 |  | 040103001009 |  | 项目名称 | 回填方 |  |  |  | 计量单位 |  | m3 | 工程量 | 0.16
清单综合单价组成明细
定额编号 | 定额项目名称 | 定额 单位 | 数量 | 单价 |  |  |  |  | 合价
|  |  |  | 人工费 | 材料费 | 机具费 | 管理费 和利润 |  | 人工费 |  | 材料费 | 机具费 | 管理费 和利润
D1-2-9 | 碎石滤层 厚度在30cm内 | 10m3 | 0.1 | 580.14 | 1145.07 |  | 160.18 |  | 58.01 |  | 114.51 |  | 16.02
人工单价 |  | 小计 | [6 empty] | 58.01 |  | 114.51 |  | 16.02
未计价材料费
清单项目综合单价 | [8 empty] | 188.54
材 料 费 明 细 | 主要材料名称、规格、型号 |  |  |  |  | 单位 | 数量 |  | 单价（元） |  | 合价（元） | 暂估单价 （元） | 暂估合价 （元）
| 其他材料费 | [7 empty] | - |  | 114.5 | -
| 材料费小计 | [7 empty] | - |  | 114.5 | -
注：1.如不使用省级或行业建设主管部门发布的计价依据，可不填定额编码、名称等； 2.招标文件提供了暂估单价的材料，按暂估的单价填入表内“暂估单价”栏及“暂估合价”栏。
表-09
综合单价分析表
工程名称：园建工程 | [7 empty] | 标段： |  | 第 71 页 共 90 页
项目编码 |  | 041001007001 |  | 项目名称 | 拆除砖石结构 |  |  |  | 计量单位 |  | m3 | 工程量 | 12.39
清单综合单价组成明细
定额编号 | 定额项目名称 | 定额 单位 | 数量 | 单价 |  |  |  |  | 合价
|  |  |  | 人工费 | 材料费 | 机具费 | 管理费 和利润 |  | 人工费 |  | 材料费 | 机具费 | 管理费 和利润
D1-4-67 | 拆除砖砌其它构筑物 | 10m3 | 0.1 | 814.58 |  |  | 224.91 |  | 81.46 |  |  |  | 22.49
D1-1-125 | 装载机装松散石方 | 1000m3天然密实方 | 0.001 | 343.99 |  | 5474.23 | 1606.41 |  | 0.34 |  |  | 5.47 | 1.61
D1-1-126 换 | 自卸汽车运石方 运距1km 实际运距(km):9 | 1000m3天然密实方 | 0.001 |  |  | 31856.17 | 8795.49 |  |  |  |  | 31.86 | 8.8
人工单价 |  | 小计 | [6 empty] | 81.8 |  |  | 37.33 | 32.9
未计价材料费
清单项目综合单价 | [8 empty] | 152.03
材 料 费 明 细 | 主要材料名称、规格、型号 |  |  |  |  | 单位 | 数量 |  | 单价（元） |  | 合价（元） | 暂估单价 （元） | 暂估合价 （元）
注：1.如不使用省级或行业建设主管部门发布的计价依据，可不填定额编码、名称等； 2.招标文件提供了暂估单价的材料，按暂估的单价填入表内“暂估单价”栏及“暂估合价”栏。
表-09
综合单价分析表
工程名称：园建工程 | [7 empty] | 标段： |  | 第 72 页 共 90 页
项目编码 |  | 040101001001 |  | 项目名称 | 挖一般土方 |  |  |  | 计量单位 |  | m3 | 工程量 | 53.21
清单综合单价组成明细
定额编号 | 定额项目名称 | 定额 单位 | 数量 | 单价 |  |  |  |  | 合价
|  |  |  | 人工费 | 材料费 | 机具费 | 管理费 和利润 |  | 人工费 |  | 材料费 | 机具费 | 管理费 和利润
D1-1-36 | 挖掘机挖装一般土方 一、二类土 | 1000m3天然密实方 | 0.001 | 647.46 |  | 3403.5 | 1118.47 |  | 0.65 |  |  | 3.4 | 1.12
D1-1-53 换 | 自卸汽车运土方 运距1km内 实际运距(km):9 | 1000m3天然密实方 | 0.001 |  |  | 20314.25 | 5608.77 |  |  |  |  | 20.31 | 5.61
人工单价 |  | 小计 | [6 empty] | 0.65 |  |  | 23.71 | 6.73
未计价材料费
清单项目综合单价 | [8 empty] | 31.09
材 料 费 明 细 | 主要材料名称、规格、型号 |  |  |  |  | 单位 | 数量 |  | 单价（元） |  | 合价（元） | 暂估单价 （元） | 暂估合价 （元）
注：1.如不使用省级或行业建设主管部门发布的计价依据，可不填定额编码、名称等； 2.招标文件提供了暂估单价的材料，按暂估的单价填入表内“暂估单价”栏及“暂估合价”栏。
表-09
综合单价分析表
工程名称：园建工程 | [7 empty] | 标段： |  | 第 73 页 共 90 页
项目编码 |  | 040204007001 |  | 项目名称 | 树池砌筑 |  |  |  | 计量单位 |  | 个 | 工程量 | 1
清单综合单价组成明细
定额编号 | 定额项目名称 | 定额 单位 | 数量 | 单价 |  |  |  |  | 合价
|  |  |  | 人工费 | 材料费 | 机具费 | 管理费 和利润 |  | 人工费 |  | 材料费 | 机具费 | 管理费 和利润
借A1-5-78 换 | 混凝土垫层 合并制作子目 普通预拌混凝土 碎石粒径综合考虑 C25 | 10m3 | 0.101 | 578.36 | 4100.11 |  | 253.03 |  | 58.41 |  | 414.11 |  | 25.56
借A1-4-116 换 | 零星砌体 合并制作子目 砌筑用水泥砂浆(配合比) 中砂 M7.5 | 10m3 | 0.351 | 3198.13 | 2742.31 |  | 963.92 |  | 1122.54 |  | 962.55 |  | 338.34
人工单价 |  | 小计 | [6 empty] | 1180.95 |  | 1376.66 |  | 363.9
未计价材料费
清单项目综合单价 | [8 empty] | 2921.51
材 料 费 明 细 | 主要材料名称、规格、型号 |  |  |  |  | 单位 | 数量 |  | 单价（元） |  | 合价（元） | 暂估单价 （元） | 暂估合价 （元）
| 其他材料费 | [7 empty] | - |  | 1376.69 | -
| 材料费小计 | [7 empty] | - |  | 1376.69 | -
注：1.如不使用省级或行业建设主管部门发布的计价依据，可不填定额编码、名称等； 2.招标文件提供了暂估单价的材料，按暂估的单价填入表内“暂估单价”栏及“暂估合价”栏。
表-09
综合单价分析表
工程名称：园建工程 | [7 empty] | 标段： |  | 第 74 页 共 90 页
项目编码 |  | 011204001001 |  | 项目名称 | 石材墙面 |  |  |  | 计量单位 |  | m2 | 工程量 | 6.78
清单综合单价组成明细
定额编号 | 定额项目名称 | 定额 单位 | 数量 | 单价 |  |  |  |  | 合价
|  |  |  | 人工费 | 材料费 | 机具费 | 管理费 和利润 |  | 人工费 |  | 材料费 | 机具费 | 管理费 和利润
借A1-13-134 换 | 镶贴花岗岩(水泥砂浆) 墙面 圆柱、圆弧墙、锯齿型等不规则墙面抹灰及镶贴块料 人工*1.15 石材厚度超过20mm 人工*1.05 合并制作子目 抹灰水泥砂浆(配合比) 中砂 1:2.5 | 100m2 | 0.01 | 5612.28 | 10869.29 |  | 1711.74 |  | 56.12 |  | 108.69 |  | 17.12
人工单价 |  | 小计 | [6 empty] | 56.12 |  | 108.69 |  | 17.12
未计价材料费
清单项目综合单价 | [8 empty] | 181.93
材 料 费 明 细 | 主要材料名称、规格、型号 |  |  |  |  | 单位 | 数量 |  | 单价（元） |  | 合价（元） | 暂估单价 （元） | 暂估合价 （元）
| 其他材料费 | [7 empty] | - |  | 108.64 | -
| 材料费小计 | [7 empty] | - |  | 108.64 | -
注：1.如不使用省级或行业建设主管部门发布的计价依据，可不填定额编码、名称等； 2.招标文件提供了暂估单价的材料，按暂估的单价填入表内“暂估单价”栏及“暂估合价”栏。
表-09
综合单价分析表
工程名称：园建工程 | [7 empty] | 标段： |  | 第 75 页 共 90 页
项目编码 |  | 011206001003 |  | 项目名称 | 石材零星项目 |  |  |  | 计量单位 |  | m2 | 工程量 | 3.63
清单综合单价组成明细
定额编号 | 定额项目名称 | 定额 单位 | 数量 | 单价 |  |  |  |  | 合价
|  |  |  | 人工费 | 材料费 | 机具费 | 管理费 和利润 |  | 人工费 |  | 材料费 | 机具费 | 管理费 和利润
借A1-13-114 换 | 镶贴大理石(水泥砂浆镶贴) 独立梁柱面、零星项目 石材厚度超过20mm 人工*1.05 圆柱、圆弧墙、锯齿型等不规则墙面抹灰及镶贴块料 人工*1.15 合并制作子目 抹灰水泥砂浆(配合比) 中砂 1:2.5 | 100m2 | 0.01 | 6071.8 | 14447.46 |  | 1851.9 |  | 60.72 |  | 144.47 |  | 18.52
人工单价 |  | 小计 | [6 empty] | 60.72 |  | 144.47 |  | 18.52
未计价材料费
清单项目综合单价 | [8 empty] | 223.71
材 料 费 明 细 | 主要材料名称、规格、型号 |  |  |  |  | 单位 | 数量 |  | 单价（元） |  | 合价（元） | 暂估单价 （元） | 暂估合价 （元）
| 其他材料费 | [7 empty] | - |  | 144.51 | -
| 材料费小计 | [7 empty] | - |  | 144.51 | -
注：1.如不使用省级或行业建设主管部门发布的计价依据，可不填定额编码、名称等； 2.招标文件提供了暂估单价的材料，按暂估的单价填入表内“暂估单价”栏及“暂估合价”栏。
表-09
综合单价分析表
工程名称：园建工程 | [7 empty] | 标段： |  | 第 76 页 共 90 页
项目编码 |  | 011605002001 |  | 项目名称 | 立面块料拆除 |  |  |  | 计量单位 |  | m2 | 工程量 | 16.11
清单综合单价组成明细
定额编号 | 定额项目名称 | 定额 单位 | 数量 | 单价 |  |  |  |  | 合价
|  |  |  | 人工费 | 材料费 | 机具费 | 管理费 和利润 |  | 人工费 |  | 材料费 | 机具费 | 管理费 和利润
借A1-19-28 R+200 | 立面块料拆除 石板材 镶贴 铲除找平层 人工费+200 | 100m2 | 0.01 | 2806.8 |  |  | 815.94 |  | 28.07 |  |  |  | 8.16
借A1-19-69 换 | 拆除废料外运 人工装自卸汽车运 3km内 实际运距(km):9 | 10m3 | 0.006 | 148.26 |  | 578.9 | 211.38 |  | 0.89 |  |  | 3.47 | 1.27
人工单价 |  | 小计 | [6 empty] | 28.96 |  |  | 3.47 | 9.43
未计价材料费
清单项目综合单价 | [8 empty] | 41.86
材 料 费 明 细 | 主要材料名称、规格、型号 |  |  |  |  | 单位 | 数量 |  | 单价（元） |  | 合价（元） | 暂估单价 （元） | 暂估合价 （元）
注：1.如不使用省级或行业建设主管部门发布的计价依据，可不填定额编码、名称等； 2.招标文件提供了暂估单价的材料，按暂估的单价填入表内“暂估单价”栏及“暂估合价”栏。
表-09
综合单价分析表
工程名称：园建工程 | [7 empty] | 标段： |  | 第 77 页 共 90 页
项目编码 |  | 011206001001 |  | 项目名称 | 石材零星项目 |  |  |  | 计量单位 |  | m2 | 工程量 | 10.23
清单综合单价组成明细
定额编号 | 定额项目名称 | 定额 单位 | 数量 | 单价 |  |  |  |  | 合价
|  |  |  | 人工费 | 材料费 | 机具费 | 管理费 和利润 |  | 人工费 |  | 材料费 | 机具费 | 管理费 和利润
借A1-13-134 换 | 镶贴花岗岩(水泥砂浆) 墙面 圆柱、圆弧墙、锯齿型等不规则墙面抹灰及镶贴块料 人工*1.15 石材厚度超过20mm 人工*1.05 合并制作子目 抹灰水泥砂浆(配合比) 中砂 1:2.5 | 100m2 | 0.01 | 5612.28 | 10869.29 |  | 1711.74 |  | 56.12 |  | 108.69 |  | 17.12
人工单价 |  | 小计 | [6 empty] | 56.12 |  | 108.69 |  | 17.12
未计价材料费
清单项目综合单价 | [8 empty] | 181.93
材 料 费 明 细 | 主要材料名称、规格、型号 |  |  |  |  | 单位 | 数量 |  | 单价（元） |  | 合价（元） | 暂估单价 （元） | 暂估合价 （元）
| 其他材料费 | [7 empty] | - |  | 108.64 | -
| 材料费小计 | [7 empty] | - |  | 108.64 | -
注：1.如不使用省级或行业建设主管部门发布的计价依据，可不填定额编码、名称等； 2.招标文件提供了暂估单价的材料，按暂估的单价填入表内“暂估单价”栏及“暂估合价”栏。
表-09
综合单价分析表
工程名称：园建工程 | [7 empty] | 标段： |  | 第 78 页 共 90 页
项目编码 |  | 011206001004 |  | 项目名称 | 石材零星项目（压顶） |  |  |  | 计量单位 |  | m2 | 工程量 | 5.88
清单综合单价组成明细
定额编号 | 定额项目名称 | 定额 单位 | 数量 | 单价 |  |  |  |  | 合价
|  |  |  | 人工费 | 材料费 | 机具费 | 管理费 和利润 |  | 人工费 |  | 材料费 | 机具费 | 管理费 和利润
借A1-13-135 换 | 镶贴花岗岩(水泥砂浆) 独立梁柱面、零星项目 石材厚度超过20mm 人工*1.05 圆柱、圆弧墙、锯齿型等不规则墙面抹灰及镶贴块料 人工*1.15 合并制作子目 湿拌抹灰砂浆 一次抹灰厚度≥5mm M20 | 100m2 | 0.01 | 6063.59 | 10354.24 |  | 1849.4 |  | 60.64 |  | 103.54 |  | 18.49
人工单价 |  | 小计 | [6 empty] | 60.64 |  | 103.54 |  | 18.49
未计价材料费
清单项目综合单价 | [8 empty] | 182.67
材 料 费 明 细 | 主要材料名称、规格、型号 |  |  |  |  | 单位 | 数量 |  | 单价（元） |  | 合价（元） | 暂估单价 （元） | 暂估合价 （元）
| 其他材料费 | [7 empty] | - |  | 103.56 | -
| 材料费小计 | [7 empty] | - |  | 103.56 | -
注：1.如不使用省级或行业建设主管部门发布的计价依据，可不填定额编码、名称等； 2.招标文件提供了暂估单价的材料，按暂估的单价填入表内“暂估单价”栏及“暂估合价”栏。
表-09
综合单价分析表
工程名称：园建工程 | [7 empty] | 标段： |  | 第 79 页 共 90 页
项目编码 |  | 011604001001 |  | 项目名称 | 平面抹灰层拆除 |  |  |  | 计量单位 |  | m2 | 工程量 | 145.35
清单综合单价组成明细
定额编号 | 定额项目名称 | 定额 单位 | 数量 | 单价 |  |  |  |  | 合价
|  |  |  | 人工费 | 材料费 | 机具费 | 管理费 和利润 |  | 人工费 |  | 材料费 | 机具费 | 管理费 和利润
借A1-19-18 | 平面抹灰铲除 砖、混凝土面 装饰抹灰  | 100m2 | 0.01 | 1036.91 |  |  | 301.43 |  | 10.37 |  |  |  | 3.01
借A1-19-69 换 | 拆除废料外运 人工装自卸汽车运 3km内 实际运距(km):9 | 10m3 | 0.003 | 148.26 |  | 578.9 | 211.38 |  | 0.44 |  |  | 1.74 | 0.63
人工单价 |  | 小计 | [6 empty] | 10.81 |  |  | 1.74 | 3.64
未计价材料费
清单项目综合单价 | [8 empty] | 16.2
材 料 费 明 细 | 主要材料名称、规格、型号 |  |  |  |  | 单位 | 数量 |  | 单价（元） |  | 合价（元） | 暂估单价 （元） | 暂估合价 （元）
注：1.如不使用省级或行业建设主管部门发布的计价依据，可不填定额编码、名称等； 2.招标文件提供了暂估单价的材料，按暂估的单价填入表内“暂估单价”栏及“暂估合价”栏。
表-09
综合单价分析表
工程名称：园建工程 | [7 empty] | 标段： |  | 第 80 页 共 90 页
项目编码 |  | 011107001001 |  | 项目名称 | 石材台阶面 |  |  |  | 计量单位 |  | m2 | 工程量 | 145.35
清单综合单价组成明细
定额编号 | 定额项目名称 | 定额 单位 | 数量 | 单价 |  |  |  |  | 合价
|  |  |  | 人工费 | 材料费 | 机具费 | 管理费 和利润 |  | 人工费 |  | 材料费 | 机具费 | 管理费 和利润
借A1-12-58 换 | 铺贴花岗岩 台阶 水泥砂浆 合并制作子目 抹灰水泥砂浆(配合比) 中砂 1:2.5 | 100m2 | 0.01 | 5504.59 | 17187.08 |  | 1801.65 |  | 55.05 |  | 171.87 |  | 18.02
人工单价 |  | 小计 | [6 empty] | 55.05 |  | 171.87 |  | 18.02
未计价材料费
清单项目综合单价 | [8 empty] | 244.93
材 料 费 明 细 | 主要材料名称、规格、型号 |  |  |  |  | 单位 | 数量 |  | 单价（元） |  | 合价（元） | 暂估单价 （元） | 暂估合价 （元）
| 其他材料费 | [7 empty] | - |  | 171.84 | -
| 材料费小计 | [7 empty] | - |  | 171.84 | -
注：1.如不使用省级或行业建设主管部门发布的计价依据，可不填定额编码、名称等； 2.招标文件提供了暂估单价的材料，按暂估的单价填入表内“暂估单价”栏及“暂估合价”栏。
表-09
综合单价分析表
工程名称：园建工程 | [7 empty] | 标段： |  | 第 81 页 共 90 页
项目编码 |  | 011206001002 |  | 项目名称 | 石材零星项目 |  |  |  | 计量单位 |  | m2 | 工程量 | 3.62
清单综合单价组成明细
定额编号 | 定额项目名称 | 定额 单位 | 数量 | 单价 |  |  |  |  | 合价
|  |  |  | 人工费 | 材料费 | 机具费 | 管理费 和利润 |  | 人工费 |  | 材料费 | 机具费 | 管理费 和利润
借A1-13-134 换 | 镶贴花岗岩(水泥砂浆) 墙面 圆柱、圆弧墙、锯齿型等不规则墙面抹灰及镶贴块料 人工*1.15 石材厚度超过20mm 人工*1.05 合并制作子目 抹灰水泥砂浆(配合比) 中砂 1:2.5 | 100m2 | 0.01 | 5612.28 | 10869.29 |  | 1711.74 |  | 56.12 |  | 108.69 |  | 17.12
人工单价 |  | 小计 | [6 empty] | 56.12 |  | 108.69 |  | 17.12
未计价材料费
清单项目综合单价 | [8 empty] | 181.93
材 料 费 明 细 | 主要材料名称、规格、型号 |  |  |  |  | 单位 | 数量 |  | 单价（元） |  | 合价（元） | 暂估单价 （元） | 暂估合价 （元）
| 其他材料费 | [7 empty] | - |  | 108.64 | -
| 材料费小计 | [7 empty] | - |  | 108.64 | -
注：1.如不使用省级或行业建设主管部门发布的计价依据，可不填定额编码、名称等； 2.招标文件提供了暂估单价的材料，按暂估的单价填入表内“暂估单价”栏及“暂估合价”栏。
表-09
综合单价分析表
工程名称：园建工程 | [7 empty] | 标段： |  | 第 82 页 共 90 页
项目编码 |  | 040203009002 |  | 项目名称 | 弹性面层 |  |  |  | 计量单位 |  | m2 | 工程量 | 608
清单综合单价组成明细
定额编号 | 定额项目名称 | 定额 单位 | 数量 | 单价 |  |  |  |  | 合价
|  |  |  | 人工费 | 材料费 | 机具费 | 管理费 和利润 |  | 人工费 |  | 材料费 | 机具费 | 管理费 和利润
借A1-12-31 | 水泥自流平地面 厚度3-5mm 平地面 | 100m2 | 0.01 | 402.74 | 4350.6 | 17.43 | 137.53 |  | 4.03 |  | 43.51 | 0.17 | 1.38
人工单价 |  | 小计 | [6 empty] | 4.03 |  | 43.51 | 0.17 | 1.38
未计价材料费
清单项目综合单价 | [8 empty] | 49.08
材 料 费 明 细 | 主要材料名称、规格、型号 |  |  |  |  | 单位 | 数量 |  | 单价（元） |  | 合价（元） | 暂估单价 （元） | 暂估合价 （元）
| 其他材料费 | [7 empty] | - |  | 43.51 | -
| 材料费小计 | [7 empty] | - |  | 43.51 | -
注：1.如不使用省级或行业建设主管部门发布的计价依据，可不填定额编码、名称等； 2.招标文件提供了暂估单价的材料，按暂估的单价填入表内“暂估单价”栏及“暂估合价”栏。
表-09
综合单价分析表
工程名称：园建工程 | [7 empty] | 标段： |  | 第 83 页 共 90 页
项目编码 |  | 040205006003 |  | 项目名称 | 标线 |  |  |  | 计量单位 |  | m2 | 工程量 | 10.39
清单综合单价组成明细
定额编号 | 定额项目名称 | 定额 单位 | 数量 | 单价 |  |  |  |  | 合价
|  |  |  | 人工费 | 材料费 | 机具费 | 管理费 和利润 |  | 人工费 |  | 材料费 | 机具费 | 管理费 和利润
D2-5-30 | 路面标线 常温溶剂型漆 | 10m2 | 0.3061 | 16.5 | 112.58 | 22.06 | 10.16 |  | 5.05 |  | 34.46 | 6.75 | 3.11
人工单价 |  | 小计 | [6 empty] | 5.05 |  | 34.46 | 6.75 | 3.11
未计价材料费
清单项目综合单价 | [8 empty] | 49.37
材 料 费 明 细 | 主要材料名称、规格、型号 |  |  |  |  | 单位 | 数量 |  | 单价（元） |  | 合价（元） | 暂估单价 （元） | 暂估合价 （元）
| 其他材料费 | [7 empty] | - |  | 34.46 | -
| 材料费小计 | [7 empty] | - |  | 34.46 | -
注：1.如不使用省级或行业建设主管部门发布的计价依据，可不填定额编码、名称等； 2.招标文件提供了暂估单价的材料，按暂估的单价填入表内“暂估单价”栏及“暂估合价”栏。
表-09
综合单价分析表
工程名称：园建工程 | [7 empty] | 标段： |  | 第 84 页 共 90 页
项目编码 |  | 041001004006 |  | 项目名称 | 铣刨路面 |  |  |  | 计量单位 |  | m2 | 工程量 | 658.75
清单综合单价组成明细
定额编号 | 定额项目名称 | 定额 单位 | 数量 | 单价 |  |  |  |  | 合价
|  |  |  | 人工费 | 材料费 | 机具费 | 管理费 和利润 |  | 人工费 |  | 材料费 | 机具费 | 管理费 和利润
D1-4-85 | 铣刨机铣刨路面 混凝土路面(厚5cm内) | 1000m2 | 0.001 | 720.72 | 538.9 | 6138.61 | 1893.86 |  | 0.72 |  | 0.54 | 6.14 | 1.89
D1-1-126 换 | 自卸汽车运石方 运距1km 实际运距(km):9 | 1000m3天然密实方 |  |  |  | 31856.11 | 8795.48 |  |  |  |  | 1.27 | 0.35
人工单价 |  | 小计 | [6 empty] | 0.72 |  | 0.54 | 7.41 | 2.24
未计价材料费
清单项目综合单价 | [8 empty] | 10.92
材 料 费 明 细 | 主要材料名称、规格、型号 |  |  |  |  | 单位 | 数量 |  | 单价（元） |  | 合价（元） | 暂估单价 （元） | 暂估合价 （元）
| 其他材料费 | [7 empty] | - |  | 0.54 | -
| 材料费小计 | [7 empty] | - |  | 0.54 | -
注：1.如不使用省级或行业建设主管部门发布的计价依据，可不填定额编码、名称等； 2.招标文件提供了暂估单价的材料，按暂估的单价填入表内“暂估单价”栏及“暂估合价”栏。
表-09
综合单价分析表
工程名称：园建工程 | [7 empty] | 标段： |  | 第 85 页 共 90 页
项目编码 |  | 040203003008 |  | 项目名称 | 铺装玻璃纤维格栅 |  |  |  | 计量单位 |  | m2 | 工程量 | 658.75
清单综合单价组成明细
定额编号 | 定额项目名称 | 定额 单位 | 数量 | 单价 |  |  |  |  | 合价
|  |  |  | 人工费 | 材料费 | 机具费 | 管理费 和利润 |  | 人工费 |  | 材料费 | 机具费 | 管理费 和利润
D2-3-63 | 铺装玻璃纤维格栅 | 100m2 | 0.01 | 187.1 | 772.39 |  | 49.32 |  | 1.87 |  | 7.72 |  | 0.49
人工单价 |  | 小计 | [6 empty] | 1.87 |  | 7.72 |  | 0.49
未计价材料费
清单项目综合单价 | [8 empty] | 10.09
材 料 费 明 细 | 主要材料名称、规格、型号 |  |  |  |  | 单位 | 数量 |  | 单价（元） |  | 合价（元） | 暂估单价 （元） | 暂估合价 （元）
| 其他材料费 | [7 empty] | - |  | 7.72 | -
| 材料费小计 | [7 empty] | - |  | 7.72 | -
注：1.如不使用省级或行业建设主管部门发布的计价依据，可不填定额编码、名称等； 2.招标文件提供了暂估单价的材料，按暂估的单价填入表内“暂估单价”栏及“暂估合价”栏。
表-09
综合单价分析表
工程名称：园建工程 | [7 empty] | 标段： |  | 第 86 页 共 90 页
项目编码 |  | 040203003011 |  | 项目名称 | 透层、粘层 |  |  |  | 计量单位 |  | m2 | 工程量 | 658.75
清单综合单价组成明细
定额编号 | 定额项目名称 | 定额 单位 | 数量 | 单价 |  |  |  |  | 合价
|  |  |  | 人工费 | 材料费 | 机具费 | 管理费 和利润 |  | 人工费 |  | 材料费 | 机具费 | 管理费 和利润
D2-3-31 | 喷洒乳化沥青 喷油量(1kg/m2) | 100m2 | 0.01 | 6.93 | 367.04 | 48.2 | 14.53 |  | 0.07 |  | 3.67 | 0.48 | 0.15
人工单价 |  | 小计 | [6 empty] | 0.07 |  | 3.67 | 0.48 | 0.15
未计价材料费
清单项目综合单价 | [8 empty] | 4.37
材 料 费 明 细 | 主要材料名称、规格、型号 |  |  |  |  | 单位 | 数量 |  | 单价（元） |  | 合价（元） | 暂估单价 （元） | 暂估合价 （元）
| 其他材料费 | [7 empty] | - |  | 3.67 | -
| 材料费小计 | [7 empty] | - |  | 3.67 | -
注：1.如不使用省级或行业建设主管部门发布的计价依据，可不填定额编码、名称等； 2.招标文件提供了暂估单价的材料，按暂估的单价填入表内“暂估单价”栏及“暂估合价”栏。
表-09
综合单价分析表
工程名称：园建工程 | [7 empty] | 标段： |  | 第 87 页 共 90 页
项目编码 |  | 040203006011 |  | 项目名称 | 沥青混凝土 |  |  |  | 计量单位 |  | m2 | 工程量 | 658.75
清单综合单价组成明细
定额编号 | 定额项目名称 | 定额 单位 | 数量 | 单价 |  |  |  |  | 合价
|  |  |  | 人工费 | 材料费 | 机具费 | 管理费 和利润 |  | 人工费 |  | 材料费 | 机具费 | 管理费 和利润
D2-3-43 | 机械摊铺沥青混凝土路面 中粒式 | 100m3 | 0.0005 | 1078 | 168575.76 | 4827.88 | 1556.79 |  | 0.49 |  | 75.86 | 2.17 | 0.7
人工单价 |  | 小计 | [6 empty] | 0.49 |  | 75.86 | 2.17 | 0.7
|  | 未计价材料费 | [6 empty] | 75.51
清单项目综合单价 | [8 empty] | 79.22
材 料 费 明 细 | 主要材料名称、规格、型号 |  |  |  |  | 单位 | 数量 |  | 单价（元） |  | 合价（元） | 暂估单价 （元） | 暂估合价 （元）
| 中粒式SBS改性沥青混凝土 AC-16I |  |  |  |  | m3 | 0.0459 |  | 1645.1 |  | 75.51
| 其他材料费 | [7 empty] | - |  |  | -
| 材料费小计 | [7 empty] | - |  | 75.51 | -
注：1.如不使用省级或行业建设主管部门发布的计价依据，可不填定额编码、名称等； 2.招标文件提供了暂估单价的材料，按暂估的单价填入表内“暂估单价”栏及“暂估合价”栏。
表-09
综合单价分析表
工程名称：园建工程 | [7 empty] | 标段： |  | 第 88 页 共 90 页
项目编码 |  | 040203006012 |  | 项目名称 | 沥青混凝土 |  |  |  | 计量单位 |  | m2 | 工程量 | 658.75
清单综合单价组成明细
定额编号 | 定额项目名称 | 定额 单位 | 数量 | 单价 |  |  |  |  | 合价
|  |  |  | 人工费 | 材料费 | 机具费 | 管理费 和利润 |  | 人工费 |  | 材料费 | 机具费 | 管理费 和利润
D2-3-44 | 机械摊铺沥青混凝土路面 细粒式 | 100m3 | 0.0004 | 1496 | 182378.4 | 6976.34 | 2233.31 |  | 0.52 |  | 63.83 | 2.44 | 0.78
人工单价 |  | 小计 | [6 empty] | 0.52 |  | 63.83 | 2.44 | 0.78
|  | 未计价材料费 | [6 empty] | 63.56
清单项目综合单价 | [8 empty] | 67.58
材 料 费 明 细 | 主要材料名称、规格、型号 |  |  |  |  | 单位 | 数量 |  | 单价（元） |  | 合价（元） | 暂估单价 （元） | 暂估合价 （元）
| 细粒式SBS改性沥青混凝土 AC-13C |  |  |  |  | m3 | 0.0357 |  | 1780.42 |  | 63.56
| 其他材料费 | [7 empty] | - |  |  | -
| 材料费小计 | [7 empty] | - |  | 63.56 | -
注：1.如不使用省级或行业建设主管部门发布的计价依据，可不填定额编码、名称等； 2.招标文件提供了暂估单价的材料，按暂估的单价填入表内“暂估单价”栏及“暂估合价”栏。
表-09
综合单价分析表
工程名称：园建工程 | [7 empty] | 标段： |  | 第 89 页 共 90 页
项目编码 |  | 041102001001 |  | 项目名称 | 垫层模板 |  |  |  | 计量单位 |  | m2 | 工程量 | 10.34
清单综合单价组成明细
定额编号 | 定额项目名称 | 定额 单位 | 数量 | 单价 |  |  |  |  | 合价
|  |  |  | 人工费 | 材料费 | 机具费 | 管理费 和利润 |  | 人工费 |  | 材料费 | 机具费 | 管理费 和利润
D5-6-1 | 混凝土基础垫层 木模 | 100m2 | 0.01 | 1185.45 | 2443.1 | 231.04 | 461.91 |  | 11.85 |  | 24.43 | 2.31 | 4.62
人工单价 |  | 小计 | [6 empty] | 11.85 |  | 24.43 | 2.31 | 4.62
未计价材料费
清单项目综合单价 | [8 empty] | 43.22
材 料 费 明 细 | 主要材料名称、规格、型号 |  |  |  |  | 单位 | 数量 |  | 单价（元） |  | 合价（元） | 暂估单价 （元） | 暂估合价 （元）
| 其他材料费 | [7 empty] | - |  | 24.36 | -
| 材料费小计 | [7 empty] | - |  | 24.36 | -
注：1.如不使用省级或行业建设主管部门发布的计价依据，可不填定额编码、名称等； 2.招标文件提供了暂估单价的材料，按暂估的单价填入表内“暂估单价”栏及“暂估合价”栏。
表-09
综合单价分析表
工程名称：园建工程 | [7 empty] | 标段： |  | 第 90 页 共 90 页
项目编码 |  | 041102017001 |  | 项目名称 | 挡墙模板 |  |  |  | 计量单位 |  | m2 | 工程量 | 53.1
清单综合单价组成明细
定额编号 | 定额项目名称 | 定额 单位 | 数量 | 单价 |  |  |  |  | 合价
|  |  |  | 人工费 | 材料费 | 机具费 | 管理费 和利润 |  | 人工费 |  | 材料费 | 机具费 | 管理费 和利润
D3-7-27 | 现浇混凝土模板制作、安装 挡墙 | 10m2 | 0.1 | 243.29 | 168.3 | 86.92 | 101.77 |  | 24.33 |  | 16.83 | 8.69 | 10.18
人工单价 |  | 小计 | [6 empty] | 24.33 |  | 16.83 | 8.69 | 10.18
未计价材料费
清单项目综合单价 | [8 empty] | 60.03
材 料 费 明 细 | 主要材料名称、规格、型号 |  |  |  |  | 单位 | 数量 |  | 单价（元） |  | 合价（元） | 暂估单价 （元） | 暂估合价 （元）
| 其他材料费 | [7 empty] | - |  | 16.84 | -
| 材料费小计 | [7 empty] | - |  | 16.84 | -
注：1.如不使用省级或行业建设主管部门发布的计价依据，可不填定额编码、名称等； 2.招标文件提供了暂估单价的材料，按暂估的单价填入表内“暂估单价”栏及“暂估合价”栏。
表-09

## 表-09 综合单价分析表（全费用）
综合单价分析表
工程名称：园建工程 | [10 empty] | 标段： |  |  |  | 第 1 页 共 100 页
项目编码 |  | 041001007002 |  | 项目名称 |  | 拆除砖石结构 |  |  |  | 计量单位 |  |  | m3 |  |  | 工程量 |  | 1.4
清单综合单价组成明细
定额编号 | 定额项目名称 | 定额 单位 | 数量 | 单价 | [7 empty] | 合价
|  |  |  | 人工费 | 材料费 | 机具费 | 管理费 | 利润 | 规费 | 税金 |  | 人工费 | 材料费 | 机具费 |  | 管理费 | 利润 | 规费 | 税金
D1-4-67 | 拆除砖砌其它构筑物 | 10m3 | 0.1 | 814.58 |  |  | 102.72 | 122.19 |  |  |  | 81.46 |  |  |  | 10.27 | 12.22
D1-1-126 换 | 自卸汽车运石方 运距1km 实际运距(km):9 | 1000m3天然密实方 | 0.001 |  |  | 31856.17 | 4017.06 | 4778.43 | [5 empty] | 31.86 |  | 4.02 | 4.78
人工单价 |  | 小计 | [9 empty] | 81.46 |  | 31.86 |  | 14.29 | 17
未计价材料费
清单项目综合单价 | [11 empty] | 144.6
材 料 费 明 细 | 主要材料名称、规格、型号 | [7 empty] | 单位 | 数量 |  | 单价（元） |  | 合价（元） |  |  | 暂估单价 （元） | 暂估合价 （元）
注：1.如不使用省级或行业建设主管部门发布的计价依据，可不填定额编码、名称等； 2.招标文件提供了暂估单价的材料，按暂估的单价填入表内“暂估单价”栏及“暂估合价”栏。
表-09
综合单价分析表
工程名称：园建工程 | [10 empty] | 标段： |  |  |  | 第 2 页 共 100 页
项目编码 |  | 040501016001 |  | 项目名称 |  | 砌筑方沟 |  |  |  | 计量单位 |  |  | m |  |  | 工程量 |  | 6.66
清单综合单价组成明细
定额编号 | 定额项目名称 | 定额 单位 | 数量 | 单价 | [7 empty] | 合价
|  |  |  | 人工费 | 材料费 | 机具费 | 管理费 | 利润 | 规费 | 税金 |  | 人工费 | 材料费 | 机具费 |  | 管理费 | 利润 | 规费 | 税金
D5-1-13 换 | 垫层 混凝土 合并制作子目 普通预拌混凝土 碎石粒径综合考虑 C15 | 10m3 | 0.0095 | 678.48 | 3954.9 | 10.62 | 121.35 | 103.37 |  |  |  | 6.45 | 37.57 | 0.1 |  | 1.15 | 0.98
D5-2-470 换 | 墙身 砖砌 合并制作子目 湿拌砌筑砂浆 砌筑灰缝≥5mm M7.5 | 10m3 | 0.0159 | 2097.35 | 3132.76 |  | 369.34 | 314.6 |  |  |  | 33.35 | 49.81 |  |  | 5.87 | 5
D5-1-33 换 | 抹灰 砖墙墙面 合并制作子目 湿拌抹灰砂浆 一次抹灰厚度≥5mm M20 | 100m2 | 0.014 | 2352.65 | 921.28 | 109.69 | 433.62 | 369.35 |  |  |  | 32.94 | 12.9 | 1.54 |  | 6.07 | 5.17
D3-1-6 换 | 现浇承台、支撑梁与横梁 支撑梁 合并制作子目 普通预拌混凝土 碎石粒径综合考虑 C20 | 10m3 | 0.0041 | 790.08 | 4109.73 | 365.49 | 182.81 | 173.34 |  |  |  | 3.2 | 16.66 | 1.48 |  | 0.74 | 0.7
D5-5- | 钢筋制作、安 | t | 0.0047 | 1022.65 | 4224.25 | 115.58 | 200.44 | 170.73 |  |  |  | 4.76 | 19.66 | 0.54 |  | 0.93 | 0.79
注：1.如不使用省级或行业建设主管部门发布的计价依据，可不填定额编码、名称等； 2.招标文件提供了暂估单价的材料，按暂估的单价填入表内“暂估单价”栏及“暂估合价”栏。
表-09
综合单价分析表
工程名称：园建工程 | [10 empty] | 标段： |  |  |  | 第 3 页 共 100 页
3 | 装 圆钢 φ10mm以内
D5-5-1 | 箍筋制作、安装 圆钢 φ10mm以内 | t | 0.0008 | 1121.48 | 4177.47 | 137.59 | 221.72 | 188.86 |  |  |  | 0.84 | 3.14 | 0.1 |  | 0.17 | 0.14
D5-3-308 换 | 井盖、井箅安装 雨水井 铸铁平篦 合并制作子目 湿拌砌筑砂浆 砌筑灰缝≥5mm M7.5 | 10套 | 0.1351 | 517.22 | 1844.9 |  | 91.08 | 77.58 |  |  |  | 69.89 | 249.31 |  |  | 12.31 | 10.48
人工单价 |  | 小计 | [9 empty] | 151.43 | 389.05 | 3.76 |  | 27.24 | 23.26
|  | 未计价材料费 | [9 empty] | 229.73
清单项目综合单价 | [11 empty] | 594.76
材 料 费 明 细 | 主要材料名称、规格、型号 | [7 empty] | 单位 | 数量 |  | 单价（元） |  | 合价（元） |  |  | 暂估单价 （元） | 暂估合价 （元）
| 40厚铸铁雨水篦子 承载力75吨 | [7 empty] | 套 | 1.3514 |  | 170 |  | 229.74
| 其他材料费 | [10 empty] | - |  | 159.23 |  |  | -
| 材料费小计 | [10 empty] | - |  | 388.97 |  |  | -
注：1.如不使用省级或行业建设主管部门发布的计价依据，可不填定额编码、名称等； 2.招标文件提供了暂估单价的材料，按暂估的单价填入表内“暂估单价”栏及“暂估合价”栏。
表-09
综合单价分析表
工程名称：园建工程 | [10 empty] | 标段： |  |  |  | 第 4 页 共 100 页
项目编码 |  | 040402018001 |  | 项目名称 |  | 施工缝 |  |  |  | 计量单位 |  |  | m |  |  | 工程量 |  | 525.79
清单综合单价组成明细
定额编号 | 定额项目名称 | 定额 单位 | 数量 | 单价 | [7 empty] | 合价
|  |  |  | 人工费 | 材料费 | 机具费 | 管理费 | 利润 | 规费 | 税金 |  | 人工费 | 材料费 | 机具费 |  | 管理费 | 利润 | 规费 | 税金
D1-4-88 换 | 旧路面机械切缝 水泥混凝土路面 5cm厚 实际厚度(cm):4 | 100m | 0.01 | 117.7 | 105.98 | 116.56 | 29.54 | 35.14 |  |  |  | 1.18 | 1.06 | 1.17 |  | 0.3 | 0.35
人工单价 |  | 小计 | [9 empty] | 1.18 | 1.06 | 1.17 |  | 0.3 | 0.35
未计价材料费
清单项目综合单价 | [11 empty] | 4.05
材 料 费 明 细 | 主要材料名称、规格、型号 | [7 empty] | 单位 | 数量 |  | 单价（元） |  | 合价（元） |  |  | 暂估单价 （元） | 暂估合价 （元）
| 其他材料费 | [10 empty] | - |  | 1.06 |  |  | -
| 材料费小计 | [10 empty] | - |  | 1.06 |  |  | -
注：1.如不使用省级或行业建设主管部门发布的计价依据，可不填定额编码、名称等； 2.招标文件提供了暂估单价的材料，按暂估的单价填入表内“暂估单价”栏及“暂估合价”栏。
表-09
综合单价分析表
工程名称：园建工程 | [10 empty] | 标段： |  |  |  | 第 5 页 共 100 页
项目编码 |  | 041001001003 |  | 项目名称 |  | 拆除路面 |  |  |  | 计量单位 |  |  | m2 |  |  | 工程量 |  | 1483.79
清单综合单价组成明细
定额编号 | 定额项目名称 | 定额 单位 | 数量 | 单价 | [7 empty] | 合价
|  |  |  | 人工费 | 材料费 | 机具费 | 管理费 | 利润 | 规费 | 税金 |  | 人工费 | 材料费 | 机具费 |  | 管理费 | 利润 | 规费 | 税金
D1-4-7 换 | 液压岩石破碎机破碎混凝土类面层 普通混凝土面层 厚15cm内 实际厚度(cm):30 | 100m2 | 0.01 | 62.37 | 19.93 | 2658.85 | 343.15 | 408.18 |  |  |  | 0.62 | 0.2 | 26.59 |  | 3.43 | 4.08
D1-1-125 | 装载机装松散石方 | 1000m3天然密实方 | 0.0003 | 343.99 |  | 5474.23 | 733.68 | 872.73 |  |  |  | 0.1 |  | 1.64 |  | 0.22 | 0.26
D1-1-126 换 | 自卸汽车运石方 运距1km 实际运距(km):9 | 1000m3天然密实方 | 0.0003 |  |  | 31856.11 | 4017.06 | 4778.42 | [5 empty] | 9.56 |  | 1.21 | 1.43
人工单价 |  | 小计 | [9 empty] | 0.72 | 0.2 | 37.79 |  | 4.86 | 5.77
未计价材料费
清单项目综合单价 | [11 empty] | 49.35
材 料 费 明 细 | 主要材料名称、规格、型号 | [7 empty] | 单位 | 数量 |  | 单价（元） |  | 合价（元） |  |  | 暂估单价 （元） | 暂估合价 （元）
注：1.如不使用省级或行业建设主管部门发布的计价依据，可不填定额编码、名称等； 2.招标文件提供了暂估单价的材料，按暂估的单价填入表内“暂估单价”栏及“暂估合价”栏。
表-09
综合单价分析表
工程名称：园建工程 | [10 empty] | 标段： |  |  |  | 第 6 页 共 100 页
| 其他材料费 | [10 empty] | - |  | 0.2 |  |  | -
| 材料费小计 | [10 empty] | - |  | 0.2 |  |  | -
注：1.如不使用省级或行业建设主管部门发布的计价依据，可不填定额编码、名称等； 2.招标文件提供了暂估单价的材料，按暂估的单价填入表内“暂估单价”栏及“暂估合价”栏。
表-09
综合单价分析表
工程名称：园建工程 | [10 empty] | 标段： |  |  |  | 第 7 页 共 100 页
项目编码 |  | 041001003003 |  | 项目名称 |  | 拆除基层 |  |  |  | 计量单位 |  |  | m2 |  |  | 工程量 |  | 1483.79
清单综合单价组成明细
定额编号 | 定额项目名称 | 定额 单位 | 数量 | 单价 | [7 empty] | 合价
|  |  |  | 人工费 | 材料费 | 机具费 | 管理费 | 利润 | 规费 | 税金 |  | 人工费 | 材料费 | 机具费 |  | 管理费 | 利润 | 规费 | 税金
D1-1-2 | 机械平整场地 | 100m2 | 0.01 | 22 |  | 73.96 | 12.1 | 14.39 |  |  |  | 0.22 |  | 0.74 |  | 0.12 | 0.14
人工单价 |  | 小计 | [9 empty] | 0.22 |  | 0.74 |  | 0.12 | 0.14
未计价材料费
清单项目综合单价 | [11 empty] | 1.22
材 料 费 明 细 | 主要材料名称、规格、型号 | [7 empty] | 单位 | 数量 |  | 单价（元） |  | 合价（元） |  |  | 暂估单价 （元） | 暂估合价 （元）
注：1.如不使用省级或行业建设主管部门发布的计价依据，可不填定额编码、名称等； 2.招标文件提供了暂估单价的材料，按暂估的单价填入表内“暂估单价”栏及“暂估合价”栏。
表-09
综合单价分析表
工程名称：园建工程 | [10 empty] | 标段： |  |  |  | 第 8 页 共 100 页
项目编码 |  | 040203007005 |  | 项目名称 |  | 水泥混凝土 |  |  |  | 计量单位 |  |  | m2 |  |  | 工程量 |  | 1483.79
清单综合单价组成明细
定额编号 | 定额项目名称 | 定额 单位 | 数量 | 单价 | [7 empty] | 合价
|  |  |  | 人工费 | 材料费 | 机具费 | 管理费 | 利润 | 规费 | 税金 |  | 人工费 | 材料费 | 机具费 |  | 管理费 | 利润 | 规费 | 税金
D-2-10 换 | 车行道混凝土垫层 厚度 20cm 实际厚度(cm):15 合并制作子目 普通预拌混凝土 碎石粒径综合考虑 C25 | 100m2 | 0.01 | 1739.1 | 6212.08 | 18.11 | 199.62 | 263.58 |  |  |  | 17.39 | 62.12 | 0.18 |  | 2 | 2.64
人工单价 |  | 小计 | [9 empty] | 17.39 | 62.12 | 0.18 |  | 2 | 2.64
未计价材料费
清单项目综合单价 | [11 empty] | 84.32
材 料 费 明 细 | 主要材料名称、规格、型号 | [7 empty] | 单位 | 数量 |  | 单价（元） |  | 合价（元） |  |  | 暂估单价 （元） | 暂估合价 （元）
| 其他材料费 | [10 empty] | - |  | 62.12 |  |  | -
| 材料费小计 | [10 empty] | - |  | 62.12 |  |  | -
注：1.如不使用省级或行业建设主管部门发布的计价依据，可不填定额编码、名称等； 2.招标文件提供了暂估单价的材料，按暂估的单价填入表内“暂估单价”栏及“暂估合价”栏。
表-09
综合单价分析表
工程名称：园建工程 | [10 empty] | 标段： |  |  |  | 第 9 页 共 100 页
项目编码 |  | 040203007006 |  | 项目名称 |  | 水泥混凝土 |  |  |  | 计量单位 |  |  | m2 |  |  | 工程量 |  | 1483.79
清单综合单价组成明细
定额编号 | 定额项目名称 | 定额 单位 | 数量 | 单价 | [7 empty] | 合价
|  |  |  | 人工费 | 材料费 | 机具费 | 管理费 | 利润 | 规费 | 税金 |  | 人工费 | 材料费 | 机具费 |  | 管理费 | 利润 | 规费 | 税金
D2-3-46 换 | 水泥混凝土路面 厚度 20cm 合并制作子目 普通预拌混凝土 碎石粒径综合考虑 C35 | 100m2 | 0.01 | 3137.2 | 8921.7 | 32.9 | 360.12 | 475.52 |  |  |  | 31.37 | 89.22 | 0.33 |  | 3.6 | 4.76
D2-3-51 | 缩缝 | 100延长米 | 0.0022 | 506.88 | 404.85 | 20.64 | 59.93 | 79.13 |  |  |  | 1.14 | 0.91 | 0.05 |  | 0.13 | 0.18
D2-3-55 | 水泥混凝土路面养生 水养生 | 100m2 | 0.01 | 77.22 | 60.28 |  | 8.77 | 11.58 |  |  |  | 0.77 | 0.6 |  |  | 0.09 | 0.12
人工单价 |  | 小计 | [9 empty] | 33.28 | 90.73 | 0.38 |  | 3.82 | 5.06
未计价材料费
清单项目综合单价 | [11 empty] | 133.26
材 料 费 明 细 | 主要材料名称、规格、型号 | [7 empty] | 单位 | 数量 |  | 单价（元） |  | 合价（元） |  |  | 暂估单价 （元） | 暂估合价 （元）
| 其他材料费 | [10 empty] | - |  | 90.48 |  |  | -
| 材料费小计 | [10 empty] | - |  | 90.48 |  |  | -
注：1.如不使用省级或行业建设主管部门发布的计价依据，可不填定额编码、名称等； 2.招标文件提供了暂估单价的材料，按暂估的单价填入表内“暂估单价”栏及“暂估合价”栏。
表-09
综合单价分析表
工程名称：园建工程 | [10 empty] | 标段： |  |  |  | 第 10 页 共 100 页
项目编码 |  | 041001004007 |  | 项目名称 |  | 铣刨路面 |  |  |  | 计量单位 |  |  | m2 |  |  | 工程量 |  | 1483.79
清单综合单价组成明细
定额编号 | 定额项目名称 | 定额 单位 | 数量 | 单价 | [7 empty] | 合价
|  |  |  | 人工费 | 材料费 | 机具费 | 管理费 | 利润 | 规费 | 税金 |  | 人工费 | 材料费 | 机具费 |  | 管理费 | 利润 | 规费 | 税金
D1-4-85 | 铣刨机铣刨路面 混凝土路面(厚5cm内) | 1000m2 | 0.001 | 720.72 | 538.9 | 6138.61 | 864.96 | 1028.9 |  |  |  | 0.72 | 0.54 | 6.14 |  | 0.86 | 1.03
D1-1-126 换 | 自卸汽车运石方 运距1km 实际运距(km):9 | 1000m3天然密实方 |  |  |  | 31856.11 | 4017.06 | 4778.42 | [5 empty] | 1.27 |  | 0.16 | 0.19
人工单价 |  | 小计 | [9 empty] | 0.72 | 0.54 | 7.41 |  | 1.02 | 1.22
未计价材料费
清单项目综合单价 | [11 empty] | 10.92
材 料 费 明 细 | 主要材料名称、规格、型号 | [7 empty] | 单位 | 数量 |  | 单价（元） |  | 合价（元） |  |  | 暂估单价 （元） | 暂估合价 （元）
| 其他材料费 | [10 empty] | - |  | 0.54 |  |  | -
| 材料费小计 | [10 empty] | - |  | 0.54 |  |  | -
注：1.如不使用省级或行业建设主管部门发布的计价依据，可不填定额编码、名称等； 2.招标文件提供了暂估单价的材料，按暂估的单价填入表内“暂估单价”栏及“暂估合价”栏。
表-09
综合单价分析表
工程名称：园建工程 | [10 empty] | 标段： |  |  |  | 第 11 页 共 100 页
项目编码 |  | 040203003004 |  | 项目名称 |  | 铺装玻璃纤维格栅 |  |  |  | 计量单位 |  |  | m2 |  |  | 工程量 |  | 1483.79
清单综合单价组成明细
定额编号 | 定额项目名称 | 定额 单位 | 数量 | 单价 | [7 empty] | 合价
|  |  |  | 人工费 | 材料费 | 机具费 | 管理费 | 利润 | 规费 | 税金 |  | 人工费 | 材料费 | 机具费 |  | 管理费 | 利润 | 规费 | 税金
D2-3-63 | 铺装玻璃纤维格栅 | 100m2 | 0.01 | 187.1 | 772.39 |  | 21.25 | 28.07 |  |  |  | 1.87 | 7.72 |  |  | 0.21 | 0.28
人工单价 |  | 小计 | [9 empty] | 1.87 | 7.72 |  |  | 0.21 | 0.28
未计价材料费
清单项目综合单价 | [11 empty] | 10.09
材 料 费 明 细 | 主要材料名称、规格、型号 | [7 empty] | 单位 | 数量 |  | 单价（元） |  | 合价（元） |  |  | 暂估单价 （元） | 暂估合价 （元）
| 其他材料费 | [10 empty] | - |  | 7.72 |  |  | -
| 材料费小计 | [10 empty] | - |  | 7.72 |  |  | -
注：1.如不使用省级或行业建设主管部门发布的计价依据，可不填定额编码、名称等； 2.招标文件提供了暂估单价的材料，按暂估的单价填入表内“暂估单价”栏及“暂估合价”栏。
表-09
综合单价分析表
工程名称：园建工程 | [10 empty] | 标段： |  |  |  | 第 12 页 共 100 页
项目编码 |  | 040203003012 |  | 项目名称 |  | 透层、粘层 |  |  |  | 计量单位 |  |  | m2 |  |  | 工程量 |  | 1483.79
清单综合单价组成明细
定额编号 | 定额项目名称 | 定额 单位 | 数量 | 单价 | [7 empty] | 合价
|  |  |  | 人工费 | 材料费 | 机具费 | 管理费 | 利润 | 规费 | 税金 |  | 人工费 | 材料费 | 机具费 |  | 管理费 | 利润 | 规费 | 税金
D2-3-30 | 喷洒石油沥青 喷油量(1kg/m2) | 100m2 | 0.01 | 6.93 | 389.18 | 48.2 | 6.26 | 8.27 |  |  |  | 0.07 | 3.89 | 0.48 |  | 0.06 | 0.08
人工单价 |  | 小计 | [9 empty] | 0.07 | 3.89 | 0.48 |  | 0.06 | 0.08
|  | 未计价材料费 | [9 empty] | 3.87
清单项目综合单价 | [11 empty] | 4.59
材 料 费 明 细 | 主要材料名称、规格、型号 | [7 empty] | 单位 | 数量 |  | 单价（元） |  | 合价（元） |  |  | 暂估单价 （元） | 暂估合价 （元）
| 石油沥青 | [7 empty] | t | 0.001 |  | 3725.09 |  | 3.73
| 其他材料费 | [10 empty] | - |  | 0.02 |  |  | -
| 材料费小计 | [10 empty] | - |  | 3.75 |  |  | -
注：1.如不使用省级或行业建设主管部门发布的计价依据，可不填定额编码、名称等； 2.招标文件提供了暂估单价的材料，按暂估的单价填入表内“暂估单价”栏及“暂估合价”栏。
表-09
综合单价分析表
工程名称：园建工程 | [10 empty] | 标段： |  |  |  | 第 13 页 共 100 页
项目编码 |  | 040203006006 |  | 项目名称 |  | 沥青混凝土 |  |  |  | 计量单位 |  |  | m2 |  |  | 工程量 |  | 1483.79
清单综合单价组成明细
定额编号 | 定额项目名称 | 定额 单位 | 数量 | 单价 | [7 empty] | 合价
|  |  |  | 人工费 | 材料费 | 机具费 | 管理费 | 利润 | 规费 | 税金 |  | 人工费 | 材料费 | 机具费 |  | 管理费 | 利润 | 规费 | 税金
D2-3-43 | 机械摊铺沥青混凝土路面 中粒式 | 100m3 | 0.0005 | 1078 | 168575.76 | 4827.88 | 670.91 | 885.88 |  |  |  | 0.49 | 75.86 | 2.17 |  | 0.3 | 0.4
人工单价 |  | 小计 | [9 empty] | 0.49 | 75.86 | 2.17 |  | 0.3 | 0.4
|  | 未计价材料费 | [9 empty] | 75.51
清单项目综合单价 | [11 empty] | 79.22
材 料 费 明 细 | 主要材料名称、规格、型号 | [7 empty] | 单位 | 数量 |  | 单价（元） |  | 合价（元） |  |  | 暂估单价 （元） | 暂估合价 （元）
| 中粒式SBS改性沥青混凝土 AC-16I | [7 empty] | m3 | 0.0459 |  | 1645.1 |  | 75.51
| 其他材料费 | [10 empty] | - |  |  |  |  | -
| 材料费小计 | [10 empty] | - |  | 75.51 |  |  | -
注：1.如不使用省级或行业建设主管部门发布的计价依据，可不填定额编码、名称等； 2.招标文件提供了暂估单价的材料，按暂估的单价填入表内“暂估单价”栏及“暂估合价”栏。
表-09
综合单价分析表
工程名称：园建工程 | [10 empty] | 标段： |  |  |  | 第 14 页 共 100 页
项目编码 |  | 040203003010 |  | 项目名称 |  | 透层、粘层 |  |  |  | 计量单位 |  |  | m2 |  |  | 工程量 |  | 1483.79
清单综合单价组成明细
定额编号 | 定额项目名称 | 定额 单位 | 数量 | 单价 | [7 empty] | 合价
|  |  |  | 人工费 | 材料费 | 机具费 | 管理费 | 利润 | 规费 | 税金 |  | 人工费 | 材料费 | 机具费 |  | 管理费 | 利润 | 规费 | 税金
D2-3-31 | 喷洒乳化沥青 喷油量(1kg/m2) | 100m2 | 0.01 | 6.93 | 367.04 | 48.2 | 6.26 | 8.27 |  |  |  | 0.07 | 3.67 | 0.48 |  | 0.06 | 0.08
人工单价 |  | 小计 | [9 empty] | 0.07 | 3.67 | 0.48 |  | 0.06 | 0.08
未计价材料费
清单项目综合单价 | [11 empty] | 4.37
材 料 费 明 细 | 主要材料名称、规格、型号 | [7 empty] | 单位 | 数量 |  | 单价（元） |  | 合价（元） |  |  | 暂估单价 （元） | 暂估合价 （元）
| 其他材料费 | [10 empty] | - |  | 3.67 |  |  | -
| 材料费小计 | [10 empty] | - |  | 3.67 |  |  | -
注：1.如不使用省级或行业建设主管部门发布的计价依据，可不填定额编码、名称等； 2.招标文件提供了暂估单价的材料，按暂估的单价填入表内“暂估单价”栏及“暂估合价”栏。
表-09
综合单价分析表
工程名称：园建工程 | [10 empty] | 标段： |  |  |  | 第 15 页 共 100 页
项目编码 |  | 040203006008 |  | 项目名称 |  | 沥青混凝土 |  |  |  | 计量单位 |  |  | m2 |  |  | 工程量 |  | 1483.79
清单综合单价组成明细
定额编号 | 定额项目名称 | 定额 单位 | 数量 | 单价 | [7 empty] | 合价
|  |  |  | 人工费 | 材料费 | 机具费 | 管理费 | 利润 | 规费 | 税金 |  | 人工费 | 材料费 | 机具费 |  | 管理费 | 利润 | 规费 | 税金
D2-3-44 | 机械摊铺沥青混凝土路面 细粒式 | 100m3 | 0.0004 | 1496 | 182378.4 | 6976.34 | 962.46 | 1270.85 |  |  |  | 0.52 | 63.83 | 2.44 |  | 0.34 | 0.44
人工单价 |  | 小计 | [9 empty] | 0.52 | 63.83 | 2.44 |  | 0.34 | 0.44
|  | 未计价材料费 | [9 empty] | 63.56
清单项目综合单价 | [11 empty] | 67.58
材 料 费 明 细 | 主要材料名称、规格、型号 | [7 empty] | 单位 | 数量 |  | 单价（元） |  | 合价（元） |  |  | 暂估单价 （元） | 暂估合价 （元）
| 细粒式SBS改性沥青混凝土 AC-13C | [7 empty] | m3 | 0.0357 |  | 1780.42 |  | 63.56
| 其他材料费 | [10 empty] | - |  |  |  |  | -
| 材料费小计 | [10 empty] | - |  | 63.56 |  |  | -
注：1.如不使用省级或行业建设主管部门发布的计价依据，可不填定额编码、名称等； 2.招标文件提供了暂估单价的材料，按暂估的单价填入表内“暂估单价”栏及“暂估合价”栏。
表-09
综合单价分析表
工程名称：园建工程 | [10 empty] | 标段： |  |  |  | 第 16 页 共 100 页
项目编码 |  | 040901008001 |  | 项目名称 |  | 植筋 |  |  |  | 计量单位 |  |  | 根 |  |  | 工程量 |  | 752
清单综合单价组成明细
定额编号 | 定额项目名称 | 定额 单位 | 数量 | 单价 | [7 empty] | 合价
|  |  |  | 人工费 | 材料费 | 机具费 | 管理费 | 利润 | 规费 | 税金 |  | 人工费 | 材料费 | 机具费 |  | 管理费 | 利润 | 规费 | 税金
D2-3-57 换 | 水泥混凝土路面钢筋 构造筋 | t | 0.0008 | 1110.78 | 4171.27 | 22.81 | 128.78 | 170.04 |  |  |  | 0.94 | 3.53 | 0.02 |  | 0.11 | 0.14
D3-6-31 | 钢筋植筋增加费 直径(mm) 14 | 100个 | 0.01 | 967.33 | 304.31 |  | 153.03 | 145.1 |  |  |  | 9.67 | 3.04 |  |  | 1.53 | 1.45
人工单价 |  | 小计 | [9 empty] | 10.61 | 6.57 | 0.02 |  | 1.64 | 1.59
未计价材料费
清单项目综合单价 | [11 empty] | 20.44
材 料 费 明 细 | 主要材料名称、规格、型号 | [7 empty] | 单位 | 数量 |  | 单价（元） |  | 合价（元） |  |  | 暂估单价 （元） | 暂估合价 （元）
| 其他材料费 | [10 empty] | - |  | 6.69 |  |  | -
| 材料费小计 | [10 empty] | - |  | 6.69 |  |  | -
注：1.如不使用省级或行业建设主管部门发布的计价依据，可不填定额编码、名称等； 2.招标文件提供了暂估单价的材料，按暂估的单价填入表内“暂估单价”栏及“暂估合价”栏。
表-09
综合单价分析表
工程名称：园建工程 | [10 empty] | 标段： |  |  |  | 第 17 页 共 100 页
项目编码 |  | 040901001002 |  | 项目名称 |  | 现浇构件钢筋 |  |  |  | 计量单位 |  |  | t |  |  | 工程量 |  | 0.041
清单综合单价组成明细
定额编号 | 定额项目名称 | 定额 单位 | 数量 | 单价 | [7 empty] | 合价
|  |  |  | 人工费 | 材料费 | 机具费 | 管理费 | 利润 | 规费 | 税金 |  | 人工费 | 材料费 | 机具费 |  | 管理费 | 利润 | 规费 | 税金
D2-3-57 换 | 水泥混凝土路面钢筋 构造筋 | t | 1 | 1110.78 | 4171.27 | 22.81 | 128.78 | 170.04 |  |  |  | 1110.78 | 4171.27 | 22.81 |  | 128.78 | 170.04
D2-3-59 | 道路传力杆套筒 | 100支 | 2.439 | 158.4 | 208.51 |  | 17.99 | 23.76 |  |  |  | 386.34 | 508.56 |  |  | 43.88 | 57.95
人工单价 |  | 小计 | [9 empty] | 1497.12 | 4679.83 | 22.81 |  | 172.66 | 227.99
未计价材料费
清单项目综合单价 | [11 empty] | 6600.41
材 料 费 明 细 | 主要材料名称、规格、型号 | [7 empty] | 单位 | 数量 |  | 单价（元） |  | 合价（元） |  |  | 暂估单价 （元） | 暂估合价 （元）
| 其他材料费 | [10 empty] | - |  | 4677.02 |  |  | -
| 材料费小计 | [10 empty] | - |  | 4677.02 |  |  | -
注：1.如不使用省级或行业建设主管部门发布的计价依据，可不填定额编码、名称等； 2.招标文件提供了暂估单价的材料，按暂估的单价填入表内“暂估单价”栏及“暂估合价”栏。
表-09
综合单价分析表
工程名称：园建工程 | [10 empty] | 标段： |  |  |  | 第 18 页 共 100 页
项目编码 |  | 040205006002 |  | 项目名称 |  | 标线 |  |  |  | 计量单位 |  |  | m2 |  |  | 工程量 |  | 124.75
清单综合单价组成明细
定额编号 | 定额项目名称 | 定额 单位 | 数量 | 单价 | [7 empty] | 合价
|  |  |  | 人工费 | 材料费 | 机具费 | 管理费 | 利润 | 规费 | 税金 |  | 人工费 | 材料费 | 机具费 |  | 管理费 | 利润 | 规费 | 税金
D2-5-32 | 热熔标线 普通型 | 10m2 | 0.1 | 27.5 | 331.4 | 76.74 | 11.84 | 15.64 |  |  |  | 2.75 | 33.14 | 7.67 |  | 1.18 | 1.56
人工单价 |  | 小计 | [9 empty] | 2.75 | 33.14 | 7.67 |  | 1.18 | 1.56
未计价材料费
清单项目综合单价 | [11 empty] | 46.31
材 料 费 明 细 | 主要材料名称、规格、型号 | [7 empty] | 单位 | 数量 |  | 单价（元） |  | 合价（元） |  |  | 暂估单价 （元） | 暂估合价 （元）
| 其他材料费 | [10 empty] | - |  | 33.13 |  |  | -
| 材料费小计 | [10 empty] | - |  | 33.13 |  |  | -
注：1.如不使用省级或行业建设主管部门发布的计价依据，可不填定额编码、名称等； 2.招标文件提供了暂估单价的材料，按暂估的单价填入表内“暂估单价”栏及“暂估合价”栏。
表-09
综合单价分析表
工程名称：园建工程 | [10 empty] | 标段： |  |  |  | 第 19 页 共 100 页
项目编码 |  | 041001001004 |  | 项目名称 |  | 拆除路面 |  |  |  | 计量单位 |  |  | m2 |  |  | 工程量 |  | 33.48
清单综合单价组成明细
定额编号 | 定额项目名称 | 定额 单位 | 数量 | 单价 | [7 empty] | 合价
|  |  |  | 人工费 | 材料费 | 机具费 | 管理费 | 利润 | 规费 | 税金 |  | 人工费 | 材料费 | 机具费 |  | 管理费 | 利润 | 规费 | 税金
D1-4-7 换 | 液压岩石破碎机破碎混凝土类面层 普通混凝土面层 厚15cm内 实际厚度(cm):30 | 100m2 | 0.01 | 62.37 | 19.93 | 2658.85 | 343.15 | 408.18 |  |  |  | 0.62 | 0.2 | 26.59 |  | 3.43 | 4.08
D1-1-125 | 装载机装松散石方 | 1000m3天然密实方 | 0.0003 | 343.99 |  | 5474.23 | 733.68 | 872.73 |  |  |  | 0.1 |  | 1.64 |  | 0.22 | 0.26
D1-1-126 换 | 自卸汽车运石方 运距1km 实际运距(km):9 | 1000m3天然密实方 | 0.0003 |  |  | 31856.11 | 4017.06 | 4778.42 | [5 empty] | 9.56 |  | 1.21 | 1.43
人工单价 |  | 小计 | [9 empty] | 0.72 | 0.2 | 37.79 |  | 4.86 | 5.77
未计价材料费
清单项目综合单价 | [11 empty] | 49.35
材 料 费 明 细 | 主要材料名称、规格、型号 | [7 empty] | 单位 | 数量 |  | 单价（元） |  | 合价（元） |  |  | 暂估单价 （元） | 暂估合价 （元）
注：1.如不使用省级或行业建设主管部门发布的计价依据，可不填定额编码、名称等； 2.招标文件提供了暂估单价的材料，按暂估的单价填入表内“暂估单价”栏及“暂估合价”栏。
表-09
综合单价分析表
工程名称：园建工程 | [10 empty] | 标段： |  |  |  | 第 20 页 共 100 页
| 其他材料费 | [10 empty] | - |  | 0.2 |  |  | -
| 材料费小计 | [10 empty] | - |  | 0.2 |  |  | -
注：1.如不使用省级或行业建设主管部门发布的计价依据，可不填定额编码、名称等； 2.招标文件提供了暂估单价的材料，按暂估的单价填入表内“暂估单价”栏及“暂估合价”栏。
表-09
综合单价分析表
工程名称：园建工程 | [10 empty] | 标段： |  |  |  | 第 21 页 共 100 页
项目编码 |  | 041001003005 |  | 项目名称 |  | 拆除基层 |  |  |  | 计量单位 |  |  | m2 |  |  | 工程量 |  | 33.48
清单综合单价组成明细
定额编号 | 定额项目名称 | 定额 单位 | 数量 | 单价 | [7 empty] | 合价
|  |  |  | 人工费 | 材料费 | 机具费 | 管理费 | 利润 | 规费 | 税金 |  | 人工费 | 材料费 | 机具费 |  | 管理费 | 利润 | 规费 | 税金
D1-1-2 | 机械平整场地 | 100m2 | 0.01 | 22 |  | 73.96 | 12.1 | 14.39 |  |  |  | 0.22 |  | 0.74 |  | 0.12 | 0.14
人工单价 |  | 小计 | [9 empty] | 0.22 |  | 0.74 |  | 0.12 | 0.14
未计价材料费
清单项目综合单价 | [11 empty] | 1.22
材 料 费 明 细 | 主要材料名称、规格、型号 | [7 empty] | 单位 | 数量 |  | 单价（元） |  | 合价（元） |  |  | 暂估单价 （元） | 暂估合价 （元）
注：1.如不使用省级或行业建设主管部门发布的计价依据，可不填定额编码、名称等； 2.招标文件提供了暂估单价的材料，按暂估的单价填入表内“暂估单价”栏及“暂估合价”栏。
表-09
综合单价分析表
工程名称：园建工程 | [10 empty] | 标段： |  |  |  | 第 22 页 共 100 页
项目编码 |  | 040203007009 |  | 项目名称 |  | 水泥混凝土 |  |  |  | 计量单位 |  |  | m2 |  |  | 工程量 |  | 33.48
清单综合单价组成明细
定额编号 | 定额项目名称 | 定额 单位 | 数量 | 单价 | [7 empty] | 合价
|  |  |  | 人工费 | 材料费 | 机具费 | 管理费 | 利润 | 规费 | 税金 |  | 人工费 | 材料费 | 机具费 |  | 管理费 | 利润 | 规费 | 税金
D-2-10 换 | 车行道混凝土垫层 厚度 20cm 实际厚度(cm):15 合并制作子目 普通预拌混凝土 碎石粒径综合考虑 C25 | 100m2 | 0.01 | 1739.1 | 6212.08 | 18.11 | 199.62 | 263.58 |  |  |  | 17.39 | 62.12 | 0.18 |  | 2 | 2.64
人工单价 |  | 小计 | [9 empty] | 17.39 | 62.12 | 0.18 |  | 2 | 2.64
未计价材料费
清单项目综合单价 | [11 empty] | 84.32
材 料 费 明 细 | 主要材料名称、规格、型号 | [7 empty] | 单位 | 数量 |  | 单价（元） |  | 合价（元） |  |  | 暂估单价 （元） | 暂估合价 （元）
| 其他材料费 | [10 empty] | - |  | 62.12 |  |  | -
| 材料费小计 | [10 empty] | - |  | 62.12 |  |  | -
注：1.如不使用省级或行业建设主管部门发布的计价依据，可不填定额编码、名称等； 2.招标文件提供了暂估单价的材料，按暂估的单价填入表内“暂估单价”栏及“暂估合价”栏。
表-09
综合单价分析表
工程名称：园建工程 | [10 empty] | 标段： |  |  |  | 第 23 页 共 100 页
项目编码 |  | 040203007012 |  | 项目名称 |  | 水泥混凝土 |  |  |  | 计量单位 |  |  | m2 |  |  | 工程量 |  | 33.48
清单综合单价组成明细
定额编号 | 定额项目名称 | 定额 单位 | 数量 | 单价 | [7 empty] | 合价
|  |  |  | 人工费 | 材料费 | 机具费 | 管理费 | 利润 | 规费 | 税金 |  | 人工费 | 材料费 | 机具费 |  | 管理费 | 利润 | 规费 | 税金
D2-3-46 换 | 水泥混凝土路面 厚度 20cm 合并制作子目 普通预拌混凝土 碎石粒径综合考虑 C35 | 100m2 | 0.01 | 3137.2 | 8921.7 | 32.9 | 360.12 | 475.52 |  |  |  | 31.37 | 89.22 | 0.33 |  | 3.6 | 4.76
D2-3-55 | 水泥混凝土路面养生 水养生 | 100m2 | 0.01 | 77.22 | 60.28 |  | 8.77 | 11.58 |  |  |  | 0.77 | 0.6 |  |  | 0.09 | 0.12
人工单价 |  | 小计 | [9 empty] | 32.14 | 89.82 | 0.33 |  | 3.69 | 4.88
未计价材料费
清单项目综合单价 | [11 empty] | 130.85
材 料 费 明 细 | 主要材料名称、规格、型号 | [7 empty] | 单位 | 数量 |  | 单价（元） |  | 合价（元） |  |  | 暂估单价 （元） | 暂估合价 （元）
| 其他材料费 | [10 empty] | - |  | 89.83 |  |  | -
| 材料费小计 | [10 empty] | - |  | 89.83 |  |  | -
注：1.如不使用省级或行业建设主管部门发布的计价依据，可不填定额编码、名称等； 2.招标文件提供了暂估单价的材料，按暂估的单价填入表内“暂估单价”栏及“暂估合价”栏。
表-09
综合单价分析表
工程名称：园建工程 | [10 empty] | 标段： |  |  |  | 第 24 页 共 100 页
项目编码 |  | 040101002004 |  | 项目名称 |  | 挖沟槽土方 |  |  |  | 计量单位 |  |  | m3 |  |  | 工程量 |  | 29.3
清单综合单价组成明细
定额编号 | 定额项目名称 | 定额 单位 | 数量 | 单价 | [7 empty] | 合价
|  |  |  | 人工费 | 材料费 | 机具费 | 管理费 | 利润 | 规费 | 税金 |  | 人工费 | 材料费 | 机具费 |  | 管理费 | 利润 | 规费 | 税金
D1-1-40 | 挖掘机挖装沟槽、基坑土方 一、二类土 | 1000m3天然密实方 | 0.001 | 776.6 |  | 5210.93 | 755.03 | 898.13 |  |  |  | 0.78 |  | 5.21 |  | 0.76 | 0.9
D1-1-53 换 | 自卸汽车运土方 运距1km内 实际运距(km):9 | 1000m3天然密实方 | 0.001 |  |  | 20314.22 | 2561.62 | 3047.13 | [5 empty] | 20.31 |  | 2.56 | 3.05
人工单价 |  | 小计 | [9 empty] | 0.78 |  | 25.52 |  | 3.32 | 3.95
未计价材料费
清单项目综合单价 | [11 empty] | 33.56
材 料 费 明 细 | 主要材料名称、规格、型号 | [7 empty] | 单位 | 数量 |  | 单价（元） |  | 合价（元） |  |  | 暂估单价 （元） | 暂估合价 （元）
注：1.如不使用省级或行业建设主管部门发布的计价依据，可不填定额编码、名称等； 2.招标文件提供了暂估单价的材料，按暂估的单价填入表内“暂估单价”栏及“暂估合价”栏。
表-09
综合单价分析表
工程名称：园建工程 | [10 empty] | 标段： |  |  |  | 第 25 页 共 100 页
项目编码 |  | 040305001001 |  | 项目名称 |  | 垫层 |  |  |  | 计量单位 |  |  | m3 |  |  | 工程量 |  | 3.35
清单综合单价组成明细
定额编号 | 定额项目名称 | 定额 单位 | 数量 | 单价 | [7 empty] | 合价
|  |  |  | 人工费 | 材料费 | 机具费 | 管理费 | 利润 | 规费 | 税金 |  | 人工费 | 材料费 | 机具费 |  | 管理费 | 利润 | 规费 | 税金
D1-1-134 | 管(基)坑回填砂 | 100m3 | 0.01 | 1598.45 | 17410.46 | 133.12 | 218.35 | 259.74 |  |  |  | 15.98 | 174.1 | 1.33 |  | 2.18 | 2.6
人工单价 |  | 小计 | [9 empty] | 15.98 | 174.1 | 1.33 |  | 2.18 | 2.6
未计价材料费
清单项目综合单价 | [11 empty] | 196.2
材 料 费 明 细 | 主要材料名称、规格、型号 | [7 empty] | 单位 | 数量 |  | 单价（元） |  | 合价（元） |  |  | 暂估单价 （元） | 暂估合价 （元）
| 其他材料费 | [10 empty] | - |  | 174.1 |  |  | -
| 材料费小计 | [10 empty] | - |  | 174.1 |  |  | -
注：1.如不使用省级或行业建设主管部门发布的计价依据，可不填定额编码、名称等； 2.招标文件提供了暂估单价的材料，按暂估的单价填入表内“暂估单价”栏及“暂估合价”栏。
表-09
综合单价分析表
工程名称：园建工程 | [10 empty] | 标段： |  |  |  | 第 26 页 共 100 页
项目编码 |  | 040303024001 |  | 项目名称 |  | 混凝土其他构件 |  |  |  | 计量单位 |  |  | m3 |  |  | 工程量 |  | 4.72
清单综合单价组成明细
定额编号 | 定额项目名称 | 定额 单位 | 数量 | 单价 | [7 empty] | 合价
|  |  |  | 人工费 | 材料费 | 机具费 | 管理费 | 利润 | 规费 | 税金 |  | 人工费 | 材料费 | 机具费 |  | 管理费 | 利润 | 规费 | 税金
D5-1-31 换 | 满包混凝土加固 合并制作子目 普通预拌混凝土 碎石粒径综合考虑 C15 | 10m3 | 0.1 | 1768.73 | 3987.23 | 261.34 | 357.5 | 304.51 |  |  |  | 176.87 | 398.72 | 26.13 |  | 35.75 | 30.45
人工单价 |  | 小计 | [9 empty] | 176.87 | 398.72 | 26.13 |  | 35.75 | 30.45
未计价材料费
清单项目综合单价 | [11 empty] | 667.93
材 料 费 明 细 | 主要材料名称、规格、型号 | [7 empty] | 单位 | 数量 |  | 单价（元） |  | 合价（元） |  |  | 暂估单价 （元） | 暂估合价 （元）
| 其他材料费 | [10 empty] | - |  | 398.72 |  |  | -
| 材料费小计 | [10 empty] | - |  | 398.72 |  |  | -
注：1.如不使用省级或行业建设主管部门发布的计价依据，可不填定额编码、名称等； 2.招标文件提供了暂估单价的材料，按暂估的单价填入表内“暂估单价”栏及“暂估合价”栏。
表-09
综合单价分析表
工程名称：园建工程 | [10 empty] | 标段： |  |  |  | 第 27 页 共 100 页
项目编码 |  | 040305001002 |  | 项目名称 |  | 回填方 |  |  |  | 计量单位 |  |  | m3 |  |  | 工程量 |  | 3.05
清单综合单价组成明细
定额编号 | 定额项目名称 | 定额 单位 | 数量 | 单价 | [7 empty] | 合价
|  |  |  | 人工费 | 材料费 | 机具费 | 管理费 | 利润 | 规费 | 税金 |  | 人工费 | 材料费 | 机具费 |  | 管理费 | 利润 | 规费 | 税金
D1-1-134 | 管(基)坑回填砂 | 100m3 | 0.01 | 1598.45 | 17410.46 | 133.12 | 218.35 | 259.74 |  |  |  | 15.98 | 174.1 | 1.33 |  | 2.18 | 2.6
人工单价 |  | 小计 | [9 empty] | 15.98 | 174.1 | 1.33 |  | 2.18 | 2.6
未计价材料费
清单项目综合单价 | [11 empty] | 196.2
材 料 费 明 细 | 主要材料名称、规格、型号 | [7 empty] | 单位 | 数量 |  | 单价（元） |  | 合价（元） |  |  | 暂估单价 （元） | 暂估合价 （元）
| 其他材料费 | [10 empty] | - |  | 174.1 |  |  | -
| 材料费小计 | [10 empty] | - |  | 174.1 |  |  | -
注：1.如不使用省级或行业建设主管部门发布的计价依据，可不填定额编码、名称等； 2.招标文件提供了暂估单价的材料，按暂估的单价填入表内“暂估单价”栏及“暂估合价”栏。
表-09
综合单价分析表
工程名称：园建工程 | [10 empty] | 标段： |  |  |  | 第 28 页 共 100 页
项目编码 |  | 040103001007 |  | 项目名称 |  | 回填方 |  |  |  | 计量单位 |  |  | m3 |  |  | 工程量 |  | 23.72
清单综合单价组成明细
定额编号 | 定额项目名称 | 定额 单位 | 数量 | 单价 | [7 empty] | 合价
|  |  |  | 人工费 | 材料费 | 机具费 | 管理费 | 利润 | 规费 | 税金 |  | 人工费 | 材料费 | 机具费 |  | 管理费 | 利润 | 规费 | 税金
D1-1-135 | 管(基)坑回填石屑 | 100m3 | 0.01 | 1598.45 | 7471.71 | 166.4 | 222.55 | 264.73 |  |  |  | 15.98 | 74.72 | 1.66 |  | 2.23 | 2.65
人工单价 |  | 小计 | [9 empty] | 15.98 | 74.72 | 1.66 |  | 2.23 | 2.65
未计价材料费
清单项目综合单价 | [11 empty] | 97.24
材 料 费 明 细 | 主要材料名称、规格、型号 | [7 empty] | 单位 | 数量 |  | 单价（元） |  | 合价（元） |  |  | 暂估单价 （元） | 暂估合价 （元）
| 其他材料费 | [10 empty] | - |  | 74.72 |  |  | -
| 材料费小计 | [10 empty] | - |  | 74.72 |  |  | -
注：1.如不使用省级或行业建设主管部门发布的计价依据，可不填定额编码、名称等； 2.招标文件提供了暂估单价的材料，按暂估的单价填入表内“暂估单价”栏及“暂估合价”栏。
表-09
综合单价分析表
工程名称：园建工程 | [10 empty] | 标段： |  |  |  | 第 29 页 共 100 页
项目编码 |  | 040504001001 |  | 项目名称 |  | 砌筑井 |  |  |  | 计量单位 |  |  | 座 |  |  | 工程量 |  | 4
清单综合单价组成明细
定额编号 | 定额项目名称 | 定额 单位 | 数量 | 单价 | [7 empty] | 合价
|  |  |  | 人工费 | 材料费 | 机具费 | 管理费 | 利润 | 规费 | 税金 |  | 人工费 | 材料费 | 机具费 |  | 管理费 | 利润 | 规费 | 税金
D5-3-4 换 | 砖砌盖板式 适用管径 200-600 井径1000 井深2.4m 实际高度(m):1 合并制作子目 普通预拌混凝土 碎石粒径综合考虑 C15 合并制作子目 抹灰水泥砂浆(配合比) 中砂 1:2 合并制作子目 砌筑用水泥砂浆(配合比) 中砂 M7.5 | 座 | 1 | 418.11 | 648.75 | 51.15 | 82.64 | 70.39 |  |  |  | 418.11 | 648.75 | 51.15 |  | 82.64 | 70.39
人工单价 |  | 小计 | [9 empty] | 418.11 | 648.75 | 51.15 |  | 82.64 | 70.39
|  | 未计价材料费 | [9 empty] | 133
清单项目综合单价 | [11 empty] | 1271.04
材 料 | 主要材料名称、规格、型号 | [7 empty] | 单位 | 数量 |  | 单价（元） |  | 合价（元） |  |  | 暂估单价 （元 | 暂估合价 （元
注：1.如不使用省级或行业建设主管部门发布的计价依据，可不填定额编码、名称等； 2.招标文件提供了暂估单价的材料，按暂估的单价填入表内“暂估单价”栏及“暂估合价”栏。
表-09
综合单价分析表
工程名称：园建工程 | [10 empty] | 标段： |  |  |  | 第 30 页 共 100 页
费 明 细 | [16 empty] | ） | ）
| 钢筋混凝土井盖 500×450×50mm | [7 empty] | 块 | 1 |  | 133 |  | 133
| 其他材料费 | [10 empty] | - |  | 515.74 |  |  | -
| 材料费小计 | [10 empty] | - |  | 648.74 |  |  | -
注：1.如不使用省级或行业建设主管部门发布的计价依据，可不填定额编码、名称等； 2.招标文件提供了暂估单价的材料，按暂估的单价填入表内“暂估单价”栏及“暂估合价”栏。
表-09
综合单价分析表
工程名称：园建工程 | [10 empty] | 标段： |  |  |  | 第 31 页 共 100 页
项目编码 |  | 040504009001 |  | 项目名称 |  | 雨水口 |  |  |  | 计量单位 |  |  | 座 |  |  | 工程量 |  | 5
清单综合单价组成明细
定额编号 | 定额项目名称 | 定额 单位 | 数量 | 单价 | [7 empty] | 合价
|  |  |  | 人工费 | 材料费 | 机具费 | 管理费 | 利润 | 规费 | 税金 |  | 人工费 | 材料费 | 机具费 |  | 管理费 | 利润 | 规费 | 税金
D5-3-260 换 | 平篦式雨水进水井 单平篦(680×380)井深 1m 实际井深(m):0.8 合并制作子目 普通预拌混凝土 碎石粒径综合考虑 C15 合并制作子目 湿拌砌筑砂浆 砌筑灰缝≥5mm M10 合并制作子目 湿拌砌筑砂浆 砌筑灰缝≥5mm M15 合并制作子目 湿拌砌筑砂浆 砌筑灰缝≥5mm M20 | 座 | 1 | 267.74 | 285.02 | 3.61 | 47.78 | 40.7 |  |  |  | 267.74 | 285.02 | 3.61 |  | 47.78 | 40.7
人工单价 |  | 小计 | [9 empty] | 267.74 | 285.02 | 3.61 |  | 47.78 | 40.7
|  | 未计价材料费 | [9 empty] | 65.84
清单项目综合单价 | [11 empty] | 644.85
注：1.如不使用省级或行业建设主管部门发布的计价依据，可不填定额编码、名称等； 2.招标文件提供了暂估单价的材料，按暂估的单价填入表内“暂估单价”栏及“暂估合价”栏。
表-09
综合单价分析表
工程名称：园建工程 | [10 empty] | 标段： |  |  |  | 第 32 页 共 100 页
材 料 费 明 细 | 主要材料名称、规格、型号 | [7 empty] | 单位 | 数量 |  | 单价（元） |  | 合价（元） |  |  | 暂估单价 （元） | 暂估合价 （元）
| 350*500雨水篦 含防蚊罩 | [7 empty] | 套 | 1 |  | 65.84 |  | 65.84
| 其他材料费 | [10 empty] | - |  | 219.18 |  |  | -
| 材料费小计 | [10 empty] | - |  | 285.02 |  |  | -
注：1.如不使用省级或行业建设主管部门发布的计价依据，可不填定额编码、名称等； 2.招标文件提供了暂估单价的材料，按暂估的单价填入表内“暂估单价”栏及“暂估合价”栏。
表-09
综合单价分析表
工程名称：园建工程 | [10 empty] | 标段： |  |  |  | 第 33 页 共 100 页
项目编码 |  | 040501004001 |  | 项目名称 |  | 塑料管 |  |  |  | 计量单位 |  |  | m |  |  | 工程量 |  | 55.8
清单综合单价组成明细
定额编号 | 定额项目名称 | 定额 单位 | 数量 | 单价 | [7 empty] | 合价
|  |  |  | 人工费 | 材料费 | 机具费 | 管理费 | 利润 | 规费 | 税金 |  | 人工费 | 材料费 | 机具费 |  | 管理费 | 利润 | 规费 | 税金
D5-2-300 | 双壁波纹管安装[PVC-U或HDPE](承插式胶圈接口) 管径(mm以内) 300 | 10m | 0.1 | 106.73 | 1781.51 | 5.91 | 19.84 | 16.9 |  |  |  | 10.67 | 178.15 | 0.59 |  | 1.98 | 1.69
D5-1-94 换 | 管道闭水试验 管径(mm以内) 400 合并制作子目 湿拌砌筑砂浆 砌筑灰缝≥5mm M20 合并制作子目 湿拌砌筑砂浆 砌筑灰缝≥5mm M20 | 100m | 0.01 | 181.83 | 146.38 |  | 32.02 | 27.27 |  |  |  | 1.82 | 1.46 |  |  | 0.32 | 0.27
人工单价 |  | 小计 | [9 empty] | 12.49 | 179.61 | 0.59 |  | 2.3 | 1.96
|  | 未计价材料费 | [9 empty] | 176.91
清单项目综合单价 | [11 empty] | 196.96
材 料 费 | 主要材料名称、规格、型号 | [7 empty] | 单位 | 数量 |  | 单价（元） |  | 合价（元） |  |  | 暂估单价 （元） | 暂估合价 （元）
注：1.如不使用省级或行业建设主管部门发布的计价依据，可不填定额编码、名称等； 2.招标文件提供了暂估单价的材料，按暂估的单价填入表内“暂估单价”栏及“暂估合价”栏。
表-09
综合单价分析表
工程名称：园建工程 | [10 empty] | 标段： |  |  |  | 第 34 页 共 100 页
明 细 | 橡胶圈HDPE DN300 | [7 empty] | 个 | 0.206 |  | 15.86 |  | 3.27
| HDPE双壁波纹管(带扩口） DN300（SN8/㎡） | [7 empty] | m | 1.01 |  | 171.92 |  | 173.64
| 其他材料费 | [10 empty] | - |  | 2.7 |  |  | -
| 材料费小计 | [10 empty] | - |  | 179.61 |  |  | -
注：1.如不使用省级或行业建设主管部门发布的计价依据，可不填定额编码、名称等； 2.招标文件提供了暂估单价的材料，按暂估的单价填入表内“暂估单价”栏及“暂估合价”栏。
表-09
综合单价分析表
工程名称：园建工程 | [10 empty] | 标段： |  |  |  | 第 35 页 共 100 页
项目编码 |  | 040101002001 |  | 项目名称 |  | 挖沟槽土方 |  |  |  | 计量单位 |  |  | m3 |  |  | 工程量 |  | 20.42
清单综合单价组成明细
定额编号 | 定额项目名称 | 定额 单位 | 数量 | 单价 | [7 empty] | 合价
|  |  |  | 人工费 | 材料费 | 机具费 | 管理费 | 利润 | 规费 | 税金 |  | 人工费 | 材料费 | 机具费 |  | 管理费 | 利润 | 规费 | 税金
D1-1-33 | 挖掘机挖沟槽、基坑土方 一、二类土 | 1000m3天然密实方 | 0.001 | 712.8 |  | 4600.87 | 670.05 | 797.05 |  |  |  | 0.68 |  | 4.37 |  | 0.64 | 0.76
D1-1-10 | 人工挖沟槽土方 一、二类土 深度在2m内 | 100m3天然密实方 | 0.0005 | 3120.48 |  |  | 393.49 | 468.07 |  |  |  | 1.56 |  |  |  | 0.2 | 0.23
人工单价 |  | 小计 | [9 empty] | 2.24 |  | 4.37 |  | 0.84 | 0.99
未计价材料费
清单项目综合单价 | [11 empty] | 8.43
材 料 费 明 细 | 主要材料名称、规格、型号 | [7 empty] | 单位 | 数量 |  | 单价（元） |  | 合价（元） |  |  | 暂估单价 （元） | 暂估合价 （元）
注：1.如不使用省级或行业建设主管部门发布的计价依据，可不填定额编码、名称等； 2.招标文件提供了暂估单价的材料，按暂估的单价填入表内“暂估单价”栏及“暂估合价”栏。
表-09
综合单价分析表
工程名称：园建工程 | [10 empty] | 标段： |  |  |  | 第 36 页 共 100 页
项目编码 |  | 040103001003 |  | 项目名称 |  | 回填方 |  |  |  | 计量单位 |  |  | m3 |  |  | 工程量 |  | 8.7
清单综合单价组成明细
定额编号 | 定额项目名称 | 定额 单位 | 数量 | 单价 | [7 empty] | 合价
|  |  |  | 人工费 | 材料费 | 机具费 | 管理费 | 利润 | 规费 | 税金 |  | 人工费 | 材料费 | 机具费 |  | 管理费 | 利润 | 规费 | 税金
D1-1-133 | 回填土 夯实机夯实 槽、坑 | 100m3压实方 | 0.01 | 1229.58 |  | 238.95 | 185.18 | 220.28 |  |  |  | 12.3 |  | 2.39 |  | 1.85 | 2.2
人工单价 |  | 小计 | [9 empty] | 12.3 |  | 2.39 |  | 1.85 | 2.2
未计价材料费
清单项目综合单价 | [11 empty] | 18.74
材 料 费 明 细 | 主要材料名称、规格、型号 | [7 empty] | 单位 | 数量 |  | 单价（元） |  | 合价（元） |  |  | 暂估单价 （元） | 暂估合价 （元）
注：1.如不使用省级或行业建设主管部门发布的计价依据，可不填定额编码、名称等； 2.招标文件提供了暂估单价的材料，按暂估的单价填入表内“暂估单价”栏及“暂估合价”栏。
表-09
综合单价分析表
工程名称：园建工程 | [10 empty] | 标段： |  |  |  | 第 37 页 共 100 页
项目编码 |  | 040103002001 |  | 项目名称 |  | 余方弃置 |  |  |  | 计量单位 |  |  | m3 |  |  | 工程量 |  | 11.72
清单综合单价组成明细
定额编号 | 定额项目名称 | 定额 单位 | 数量 | 单价 | [7 empty] | 合价
|  |  |  | 人工费 | 材料费 | 机具费 | 管理费 | 利润 | 规费 | 税金 |  | 人工费 | 材料费 | 机具费 |  | 管理费 | 利润 | 规费 | 税金
D1-1-51 | 挖掘机装土 | 1000m3天然密实方 | 0.001 | 388.52 |  | 2039.79 | 306.21 | 364.25 |  |  |  | 0.39 |  | 2.04 |  | 0.31 | 0.36
D1-1-53 换 | 自卸汽车运土方 运距1km内 实际运距(km):9 | 1000m3天然密实方 | 0.001 |  |  | 20314.23 | 2561.62 | 3047.13 | [5 empty] | 20.31 |  | 2.56 | 3.05
人工单价 |  | 小计 | [9 empty] | 0.39 |  | 22.35 |  | 2.87 | 3.41
未计价材料费
清单项目综合单价 | [11 empty] | 29.02
材 料 费 明 细 | 主要材料名称、规格、型号 | [7 empty] | 单位 | 数量 |  | 单价（元） |  | 合价（元） |  |  | 暂估单价 （元） | 暂估合价 （元）
注：1.如不使用省级或行业建设主管部门发布的计价依据，可不填定额编码、名称等； 2.招标文件提供了暂估单价的材料，按暂估的单价填入表内“暂估单价”栏及“暂估合价”栏。
表-09
综合单价分析表
工程名称：园建工程 | [10 empty] | 标段： |  |  |  | 第 38 页 共 100 页
项目编码 |  | 040303001001 |  | 项目名称 |  | 混凝土垫层 |  |  |  | 计量单位 |  |  | m3 |  |  | 工程量 |  | 2.27
清单综合单价组成明细
定额编号 | 定额项目名称 | 定额 单位 | 数量 | 单价 | [7 empty] | 合价
|  |  |  | 人工费 | 材料费 | 机具费 | 管理费 | 利润 | 规费 | 税金 |  | 人工费 | 材料费 | 机具费 |  | 管理费 | 利润 | 规费 | 税金
D3-1-2 换 | 现浇基础 混凝土垫层 合并制作子目 普通预拌混凝土 碎石粒径综合考虑 C15 | 10m3 | 0.1 | 785.23 | 3932.34 | 543.8 | 210.25 | 199.35 |  |  |  | 78.52 | 393.23 | 54.38 |  | 21.03 | 19.94
人工单价 |  | 小计 | [9 empty] | 78.52 | 393.23 | 54.38 |  | 21.03 | 19.94
未计价材料费
清单项目综合单价 | [11 empty] | 567.1
材 料 费 明 细 | 主要材料名称、规格、型号 | [7 empty] | 单位 | 数量 |  | 单价（元） |  | 合价（元） |  |  | 暂估单价 （元） | 暂估合价 （元）
| 其他材料费 | [10 empty] | - |  | 393.23 |  |  | -
| 材料费小计 | [10 empty] | - |  | 393.23 |  |  | -
注：1.如不使用省级或行业建设主管部门发布的计价依据，可不填定额编码、名称等； 2.招标文件提供了暂估单价的材料，按暂估的单价填入表内“暂估单价”栏及“暂估合价”栏。
表-09
综合单价分析表
工程名称：园建工程 | [10 empty] | 标段： |  |  |  | 第 39 页 共 100 页
项目编码 |  | 040303015001 |  | 项目名称 |  | 混凝土挡墙墙身 |  |  |  | 计量单位 |  |  | m3 |  |  | 工程量 |  | 19.29
清单综合单价组成明细
定额编号 | 定额项目名称 | 定额 单位 | 数量 | 单价 | [7 empty] | 合价
|  |  |  | 人工费 | 材料费 | 机具费 | 管理费 | 利润 | 规费 | 税金 |  | 人工费 | 材料费 | 机具费 |  | 管理费 | 利润 | 规费 | 税金
D3-1-38 换 | 现浇小型构件 防撞护栏 合并制作子目 普通预拌混凝土 碎石粒径综合考虑 C30 | 10m3 | 0.1 | 2600.78 | 4239.47 | 365.49 | 469.26 | 444.94 |  |  |  | 260.08 | 423.95 | 36.55 |  | 46.93 | 44.49
人工单价 |  | 小计 | [9 empty] | 260.08 | 423.95 | 36.55 |  | 46.93 | 44.49
未计价材料费
清单项目综合单价 | [11 empty] | 811.99
材 料 费 明 细 | 主要材料名称、规格、型号 | [7 empty] | 单位 | 数量 |  | 单价（元） |  | 合价（元） |  |  | 暂估单价 （元） | 暂估合价 （元）
| 其他材料费 | [10 empty] | - |  | 423.95 |  |  | -
| 材料费小计 | [10 empty] | - |  | 423.95 |  |  | -
注：1.如不使用省级或行业建设主管部门发布的计价依据，可不填定额编码、名称等； 2.招标文件提供了暂估单价的材料，按暂估的单价填入表内“暂估单价”栏及“暂估合价”栏。
表-09
综合单价分析表
工程名称：园建工程 | [10 empty] | 标段： |  |  |  | 第 40 页 共 100 页
项目编码 |  | 040901001001 |  | 项目名称 |  | 现浇构件钢筋 |  |  |  | 计量单位 |  |  | t |  |  | 工程量 |  | 1.646
清单综合单价组成明细
定额编号 | 定额项目名称 | 定额 单位 | 数量 | 单价 | [7 empty] | 合价
|  |  |  | 人工费 | 材料费 | 机具费 | 管理费 | 利润 | 规费 | 税金 |  | 人工费 | 材料费 | 机具费 |  | 管理费 | 利润 | 规费 | 税金
借A1-5-106 | 现浇构件带肋钢筋 φ25以内 | t | 1 | 478.16 | 4178.04 | 52.63 | 152.6 | 79.62 |  |  |  | 478.16 | 4178.04 | 52.63 |  | 152.6 | 79.62
人工单价 |  | 小计 | [9 empty] | 478.16 | 4178.04 | 52.63 |  | 152.6 | 79.62
未计价材料费
清单项目综合单价 | [11 empty] | 4941.05
材 料 费 明 细 | 主要材料名称、规格、型号 | [7 empty] | 单位 | 数量 |  | 单价（元） |  | 合价（元） |  |  | 暂估单价 （元） | 暂估合价 （元）
| 其他材料费 | [10 empty] | - |  | 4178.04 |  |  | -
| 材料费小计 | [10 empty] | - |  | 4178.04 |  |  | -
注：1.如不使用省级或行业建设主管部门发布的计价依据，可不填定额编码、名称等； 2.招标文件提供了暂估单价的材料，按暂估的单价填入表内“暂估单价”栏及“暂估合价”栏。
表-09
综合单价分析表
工程名称：园建工程 | [10 empty] | 标段： |  |  |  | 第 41 页 共 100 页
项目编码 |  | 011201001004 |  | 项目名称 |  | 墙面一般抹灰 |  |  |  | 计量单位 |  |  | m2 |  |  | 工程量 |  | 44.25
清单综合单价组成明细
定额编号 | 定额项目名称 | 定额 单位 | 数量 | 单价 | [7 empty] | 合价
|  |  |  | 人工费 | 材料费 | 机具费 | 管理费 | 利润 | 规费 | 税金 |  | 人工费 | 材料费 | 机具费 |  | 管理费 | 利润 | 规费 | 税金
借A1-13-9 换 | 各种墙面15+5mm 水泥石灰砂浆底 水泥砂浆面 外墙 实际底厚度(mm):10 合并制作子目 水泥防水砂浆(配合比) 1:2.5 合并制作子目 水泥防水砂浆(配合比) 1:2.5 | 100m2 | 0.01 | 2216.66 | 617.82 |  | 343.58 | 332.5 |  |  |  | 22.17 | 6.18 |  |  | 3.44 | 3.33
人工单价 |  | 小计 | [9 empty] | 22.17 | 6.18 |  |  | 3.44 | 3.33
未计价材料费
清单项目综合单价 | [11 empty] | 35.11
材 料 费 明 细 | 主要材料名称、规格、型号 | [7 empty] | 单位 | 数量 |  | 单价（元） |  | 合价（元） |  |  | 暂估单价 （元） | 暂估合价 （元）
| 其他材料费 | [10 empty] | - |  | 6.18 |  |  | -
| 材料费小计 | [10 empty] | - |  | 6.18 |  |  | -
注：1.如不使用省级或行业建设主管部门发布的计价依据，可不填定额编码、名称等； 2.招标文件提供了暂估单价的材料，按暂估的单价填入表内“暂估单价”栏及“暂估合价”栏。
表-09
综合单价分析表
工程名称：园建工程 | [10 empty] | 标段： |  |  |  | 第 42 页 共 100 页
项目编码 |  | 011406001001 |  | 项目名称 |  | 抹灰面油漆 |  |  |  | 计量单位 |  |  | m2 |  |  | 工程量 |  | 44.25
清单综合单价组成明细
定额编号 | 定额项目名称 | 定额 单位 | 数量 | 单价 | [7 empty] | 合价
|  |  |  | 人工费 | 材料费 | 机具费 | 管理费 | 利润 | 规费 | 税金 |  | 人工费 | 材料费 | 机具费 |  | 管理费 | 利润 | 规费 | 税金
借A1-15-152 换 | 成品腻子粉(耐水型)N型 墙面 满刮一遍 实际腻子遍数(遍):2 | 100m2 | 0.01 | 673.9 | 697.59 |  | 101.56 | 101.09 |  |  |  | 6.74 | 6.98 |  |  | 1.02 | 1.01
人工单价 |  | 小计 | [9 empty] | 6.74 | 6.98 |  |  | 1.02 | 1.01
未计价材料费
清单项目综合单价 | [11 empty] | 15.74
材 料 费 明 细 | 主要材料名称、规格、型号 | [7 empty] | 单位 | 数量 |  | 单价（元） |  | 合价（元） |  |  | 暂估单价 （元） | 暂估合价 （元）
| 其他材料费 | [10 empty] | - |  | 6.97 |  |  | -
| 材料费小计 | [10 empty] | - |  | 6.97 |  |  | -
注：1.如不使用省级或行业建设主管部门发布的计价依据，可不填定额编码、名称等； 2.招标文件提供了暂估单价的材料，按暂估的单价填入表内“暂估单价”栏及“暂估合价”栏。
表-09
综合单价分析表
工程名称：园建工程 | [10 empty] | 标段： |  |  |  | 第 43 页 共 100 页
项目编码 |  | 011406001002 |  | 项目名称 |  | 抹灰面油漆 |  |  |  | 计量单位 |  |  | m2 |  |  | 工程量 |  | 44.25
清单综合单价组成明细
定额编号 | 定额项目名称 | 定额 单位 | 数量 | 单价 | [7 empty] | 合价
|  |  |  | 人工费 | 材料费 | 机具费 | 管理费 | 利润 | 规费 | 税金 |  | 人工费 | 材料费 | 机具费 |  | 管理费 | 利润 | 规费 | 税金
借A1-15-173 换 | 外墙面乳胶漆底油一遍面油二遍 油性 墙、柱面 | 100m2 | 0.01 | 370.94 | 715.05 | 150.29 | 78.55 | 78.18 |  |  |  | 3.71 | 7.15 | 1.5 |  | 0.79 | 0.78
人工单价 |  | 小计 | [9 empty] | 3.71 | 7.15 | 1.5 |  | 0.79 | 0.78
未计价材料费
清单项目综合单价 | [11 empty] | 13.93
材 料 费 明 细 | 主要材料名称、规格、型号 | [7 empty] | 单位 | 数量 |  | 单价（元） |  | 合价（元） |  |  | 暂估单价 （元） | 暂估合价 （元）
| 其他材料费 | [10 empty] | - |  | 7.16 |  |  | -
| 材料费小计 | [10 empty] | - |  | 7.16 |  |  | -
注：1.如不使用省级或行业建设主管部门发布的计价依据，可不填定额编码、名称等； 2.招标文件提供了暂估单价的材料，按暂估的单价填入表内“暂估单价”栏及“暂估合价”栏。
表-09
综合单价分析表
工程名称：园建工程 | [10 empty] | 标段： |  |  |  | 第 44 页 共 100 页
项目编码 |  | 040309003001 |  | 项目名称 |  | 混凝土栏杆 |  |  |  | 计量单位 |  |  | m |  |  | 工程量 |  | 19.5
清单综合单价组成明细
定额编号 | 定额项目名称 | 定额 单位 | 数量 | 单价 | [7 empty] | 合价
|  |  |  | 人工费 | 材料费 | 机具费 | 管理费 | 利润 | 规费 | 税金 |  | 人工费 | 材料费 | 机具费 |  | 管理费 | 利润 | 规费 | 税金
补充主材001 | 钢筋混凝土仿木栏杆 | m | 1 |  | 280 | [7 empty] | 280
人工单价 |  | 小计 | [10 empty] | 280
|  | 未计价材料费 | [9 empty] | 280
清单项目综合单价 | [11 empty] | 280
材 料 费 明 细 | 主要材料名称、规格、型号 | [7 empty] | 单位 | 数量 |  | 单价（元） |  | 合价（元） |  |  | 暂估单价 （元） | 暂估合价 （元）
| 钢筋混凝土仿木栏杆 | [7 empty] | m | 1 |  | 280 |  | 280
| 材料费小计 | [10 empty] | - |  | 280 |  |  | -
注：1.如不使用省级或行业建设主管部门发布的计价依据，可不填定额编码、名称等； 2.招标文件提供了暂估单价的材料，按暂估的单价填入表内“暂估单价”栏及“暂估合价”栏。
表-09
综合单价分析表
工程名称：园建工程 | [10 empty] | 标段： |  |  |  | 第 45 页 共 100 页
项目编码 |  | 040202001004 |  | 项目名称 |  | 路床(槽)整形 |  |  |  | 计量单位 |  |  | m2 |  |  | 工程量 |  | 70.94
清单综合单价组成明细
定额编号 | 定额项目名称 | 定额 单位 | 数量 | 单价 | [7 empty] | 合价
|  |  |  | 人工费 | 材料费 | 机具费 | 管理费 | 利润 | 规费 | 税金 |  | 人工费 | 材料费 | 机具费 |  | 管理费 | 利润 | 规费 | 税金
D2-1-1 | 路床碾压检验 | 100m2 | 0.01 | 26.73 |  | 162.2 | 21.46 | 28.34 |  |  |  | 0.27 |  | 1.62 |  | 0.21 | 0.28
人工单价 |  | 小计 | [9 empty] | 0.27 |  | 1.62 |  | 0.21 | 0.28
未计价材料费
清单项目综合单价 | [11 empty] | 2.39
材 料 费 明 细 | 主要材料名称、规格、型号 | [7 empty] | 单位 | 数量 |  | 单价（元） |  | 合价（元） |  |  | 暂估单价 （元） | 暂估合价 （元）
注：1.如不使用省级或行业建设主管部门发布的计价依据，可不填定额编码、名称等； 2.招标文件提供了暂估单价的材料，按暂估的单价填入表内“暂估单价”栏及“暂估合价”栏。
表-09
综合单价分析表
工程名称：园建工程 | [10 empty] | 标段： |  |  |  | 第 46 页 共 100 页
项目编码 |  | 040203007007 |  | 项目名称 |  | 水泥混凝土 |  |  |  | 计量单位 |  |  | m2 |  |  | 工程量 |  | 70.94
清单综合单价组成明细
定额编号 | 定额项目名称 | 定额 单位 | 数量 | 单价 | [7 empty] | 合价
|  |  |  | 人工费 | 材料费 | 机具费 | 管理费 | 利润 | 规费 | 税金 |  | 人工费 | 材料费 | 机具费 |  | 管理费 | 利润 | 规费 | 税金
D-2-10 换 | 车行道混凝土垫层 厚度 20cm 实际厚度(cm):15 合并制作子目 普通预拌混凝土 碎石粒径综合考虑 C25 | 100m2 | 0.01 | 1739.1 | 6212.08 | 18.11 | 199.62 | 263.58 |  |  |  | 17.39 | 62.12 | 0.18 |  | 2 | 2.64
人工单价 |  | 小计 | [9 empty] | 17.39 | 62.12 | 0.18 |  | 2 | 2.64
未计价材料费
清单项目综合单价 | [11 empty] | 84.32
材 料 费 明 细 | 主要材料名称、规格、型号 | [7 empty] | 单位 | 数量 |  | 单价（元） |  | 合价（元） |  |  | 暂估单价 （元） | 暂估合价 （元）
| 其他材料费 | [10 empty] | - |  | 62.12 |  |  | -
| 材料费小计 | [10 empty] | - |  | 62.12 |  |  | -
注：1.如不使用省级或行业建设主管部门发布的计价依据，可不填定额编码、名称等； 2.招标文件提供了暂估单价的材料，按暂估的单价填入表内“暂估单价”栏及“暂估合价”栏。
表-09
综合单价分析表
工程名称：园建工程 | [10 empty] | 标段： |  |  |  | 第 47 页 共 100 页
项目编码 |  | 040203007013 |  | 项目名称 |  | 水泥混凝土 |  |  |  | 计量单位 |  |  | m2 |  |  | 工程量 |  | 70.94
清单综合单价组成明细
定额编号 | 定额项目名称 | 定额 单位 | 数量 | 单价 | [7 empty] | 合价
|  |  |  | 人工费 | 材料费 | 机具费 | 管理费 | 利润 | 规费 | 税金 |  | 人工费 | 材料费 | 机具费 |  | 管理费 | 利润 | 规费 | 税金
D2-3-46 换 | 水泥混凝土路面 厚度 20cm 合并制作子目 普通预拌混凝土 碎石粒径综合考虑 C35 | 100m2 | 0.01 | 3137.2 | 8921.7 | 32.9 | 360.12 | 475.52 |  |  |  | 31.37 | 89.22 | 0.33 |  | 3.6 | 4.76
D2-3-55 | 水泥混凝土路面养生 水养生 | 100m2 | 0.01 | 77.22 | 60.28 |  | 8.77 | 11.58 |  |  |  | 0.77 | 0.6 |  |  | 0.09 | 0.12
人工单价 |  | 小计 | [9 empty] | 32.14 | 89.82 | 0.33 |  | 3.69 | 4.88
未计价材料费
清单项目综合单价 | [11 empty] | 130.85
材 料 费 明 细 | 主要材料名称、规格、型号 | [7 empty] | 单位 | 数量 |  | 单价（元） |  | 合价（元） |  |  | 暂估单价 （元） | 暂估合价 （元）
| 其他材料费 | [10 empty] | - |  | 89.83 |  |  | -
| 材料费小计 | [10 empty] | - |  | 89.83 |  |  | -
注：1.如不使用省级或行业建设主管部门发布的计价依据，可不填定额编码、名称等； 2.招标文件提供了暂估单价的材料，按暂估的单价填入表内“暂估单价”栏及“暂估合价”栏。
表-09
综合单价分析表
工程名称：园建工程 | [10 empty] | 标段： |  |  |  | 第 48 页 共 100 页
项目编码 |  | 041001004008 |  | 项目名称 |  | 铣刨路面 |  |  |  | 计量单位 |  |  | m2 |  |  | 工程量 |  | 70.94
清单综合单价组成明细
定额编号 | 定额项目名称 | 定额 单位 | 数量 | 单价 | [7 empty] | 合价
|  |  |  | 人工费 | 材料费 | 机具费 | 管理费 | 利润 | 规费 | 税金 |  | 人工费 | 材料费 | 机具费 |  | 管理费 | 利润 | 规费 | 税金
D1-4-85 | 铣刨机铣刨路面 混凝土路面(厚5cm内) | 1000m2 | 0.001 | 720.72 | 538.9 | 6138.61 | 864.96 | 1028.9 |  |  |  | 0.72 | 0.54 | 6.14 |  | 0.86 | 1.03
D1-1-126 换 | 自卸汽车运石方 运距1km 实际运距(km):9 | 1000m3天然密实方 |  |  |  | 31856.11 | 4017.06 | 4778.42 | [5 empty] | 1.27 |  | 0.16 | 0.19
人工单价 |  | 小计 | [9 empty] | 0.72 | 0.54 | 7.41 |  | 1.02 | 1.22
未计价材料费
清单项目综合单价 | [11 empty] | 10.92
材 料 费 明 细 | 主要材料名称、规格、型号 | [7 empty] | 单位 | 数量 |  | 单价（元） |  | 合价（元） |  |  | 暂估单价 （元） | 暂估合价 （元）
| 其他材料费 | [10 empty] | - |  | 0.54 |  |  | -
| 材料费小计 | [10 empty] | - |  | 0.54 |  |  | -
注：1.如不使用省级或行业建设主管部门发布的计价依据，可不填定额编码、名称等； 2.招标文件提供了暂估单价的材料，按暂估的单价填入表内“暂估单价”栏及“暂估合价”栏。
表-09
综合单价分析表
工程名称：园建工程 | [10 empty] | 标段： |  |  |  | 第 49 页 共 100 页
项目编码 |  | 040203003006 |  | 项目名称 |  | 铺装玻璃纤维格栅 |  |  |  | 计量单位 |  |  | m2 |  |  | 工程量 |  | 70.94
清单综合单价组成明细
定额编号 | 定额项目名称 | 定额 单位 | 数量 | 单价 | [7 empty] | 合价
|  |  |  | 人工费 | 材料费 | 机具费 | 管理费 | 利润 | 规费 | 税金 |  | 人工费 | 材料费 | 机具费 |  | 管理费 | 利润 | 规费 | 税金
D2-3-63 | 铺装玻璃纤维格栅 | 100m2 | 0.01 | 187.1 | 772.39 |  | 21.25 | 28.07 |  |  |  | 1.87 | 7.72 |  |  | 0.21 | 0.28
人工单价 |  | 小计 | [9 empty] | 1.87 | 7.72 |  |  | 0.21 | 0.28
未计价材料费
清单项目综合单价 | [11 empty] | 10.09
材 料 费 明 细 | 主要材料名称、规格、型号 | [7 empty] | 单位 | 数量 |  | 单价（元） |  | 合价（元） |  |  | 暂估单价 （元） | 暂估合价 （元）
| 其他材料费 | [10 empty] | - |  | 7.72 |  |  | -
| 材料费小计 | [10 empty] | - |  | 7.72 |  |  | -
注：1.如不使用省级或行业建设主管部门发布的计价依据，可不填定额编码、名称等； 2.招标文件提供了暂估单价的材料，按暂估的单价填入表内“暂估单价”栏及“暂估合价”栏。
表-09
综合单价分析表
工程名称：园建工程 | [10 empty] | 标段： |  |  |  | 第 50 页 共 100 页
项目编码 |  | 040203003005 |  | 项目名称 |  | 透层、粘层 |  |  |  | 计量单位 |  |  | m2 |  |  | 工程量 |  | 70.94
清单综合单价组成明细
定额编号 | 定额项目名称 | 定额 单位 | 数量 | 单价 | [7 empty] | 合价
|  |  |  | 人工费 | 材料费 | 机具费 | 管理费 | 利润 | 规费 | 税金 |  | 人工费 | 材料费 | 机具费 |  | 管理费 | 利润 | 规费 | 税金
D2-3-31 | 喷洒乳化沥青 喷油量(1kg/m2) | 100m2 | 0.01 | 6.93 | 367.04 | 48.2 | 6.26 | 8.27 |  |  |  | 0.07 | 3.67 | 0.48 |  | 0.06 | 0.08
人工单价 |  | 小计 | [9 empty] | 0.07 | 3.67 | 0.48 |  | 0.06 | 0.08
未计价材料费
清单项目综合单价 | [11 empty] | 4.37
材 料 费 明 细 | 主要材料名称、规格、型号 | [7 empty] | 单位 | 数量 |  | 单价（元） |  | 合价（元） |  |  | 暂估单价 （元） | 暂估合价 （元）
| 其他材料费 | [10 empty] | - |  | 3.67 |  |  | -
| 材料费小计 | [10 empty] | - |  | 3.67 |  |  | -
注：1.如不使用省级或行业建设主管部门发布的计价依据，可不填定额编码、名称等； 2.招标文件提供了暂估单价的材料，按暂估的单价填入表内“暂估单价”栏及“暂估合价”栏。
表-09
综合单价分析表
工程名称：园建工程 | [10 empty] | 标段： |  |  |  | 第 51 页 共 100 页
项目编码 |  | 040203006013 |  | 项目名称 |  | 沥青混凝土 |  |  |  | 计量单位 |  |  | m2 |  |  | 工程量 |  | 70.94
清单综合单价组成明细
定额编号 | 定额项目名称 | 定额 单位 | 数量 | 单价 | [7 empty] | 合价
|  |  |  | 人工费 | 材料费 | 机具费 | 管理费 | 利润 | 规费 | 税金 |  | 人工费 | 材料费 | 机具费 |  | 管理费 | 利润 | 规费 | 税金
D2-3-43 | 机械摊铺沥青混凝土路面 中粒式 | 100m3 | 0.0005 | 1078 | 168575.76 | 4827.88 | 670.91 | 885.88 |  |  |  | 0.49 | 75.86 | 2.17 |  | 0.3 | 0.4
人工单价 |  | 小计 | [9 empty] | 0.49 | 75.86 | 2.17 |  | 0.3 | 0.4
|  | 未计价材料费 | [9 empty] | 75.51
清单项目综合单价 | [11 empty] | 79.22
材 料 费 明 细 | 主要材料名称、规格、型号 | [7 empty] | 单位 | 数量 |  | 单价（元） |  | 合价（元） |  |  | 暂估单价 （元） | 暂估合价 （元）
| 中粒式SBS改性沥青混凝土 AC-16I | [7 empty] | m3 | 0.0459 |  | 1645.1 |  | 75.51
| 其他材料费 | [10 empty] | - |  |  |  |  | -
| 材料费小计 | [10 empty] | - |  | 75.51 |  |  | -
注：1.如不使用省级或行业建设主管部门发布的计价依据，可不填定额编码、名称等； 2.招标文件提供了暂估单价的材料，按暂估的单价填入表内“暂估单价”栏及“暂估合价”栏。
表-09
综合单价分析表
工程名称：园建工程 | [10 empty] | 标段： |  |  |  | 第 52 页 共 100 页
项目编码 |  | 040203006014 |  | 项目名称 |  | 沥青混凝土 |  |  |  | 计量单位 |  |  | m2 |  |  | 工程量 |  | 70.94
清单综合单价组成明细
定额编号 | 定额项目名称 | 定额 单位 | 数量 | 单价 | [7 empty] | 合价
|  |  |  | 人工费 | 材料费 | 机具费 | 管理费 | 利润 | 规费 | 税金 |  | 人工费 | 材料费 | 机具费 |  | 管理费 | 利润 | 规费 | 税金
D2-3-44 | 机械摊铺沥青混凝土路面 细粒式 | 100m3 | 0.0004 | 1496 | 182378.4 | 6976.34 | 962.46 | 1270.85 |  |  |  | 0.52 | 63.83 | 2.44 |  | 0.34 | 0.44
人工单价 |  | 小计 | [9 empty] | 0.52 | 63.83 | 2.44 |  | 0.34 | 0.44
|  | 未计价材料费 | [9 empty] | 63.56
清单项目综合单价 | [11 empty] | 67.58
材 料 费 明 细 | 主要材料名称、规格、型号 | [7 empty] | 单位 | 数量 |  | 单价（元） |  | 合价（元） |  |  | 暂估单价 （元） | 暂估合价 （元）
| 细粒式SBS改性沥青混凝土 AC-13C | [7 empty] | m3 | 0.0357 |  | 1780.42 |  | 63.56
| 其他材料费 | [10 empty] | - |  |  |  |  | -
| 材料费小计 | [10 empty] | - |  | 63.56 |  |  | -
注：1.如不使用省级或行业建设主管部门发布的计价依据，可不填定额编码、名称等； 2.招标文件提供了暂估单价的材料，按暂估的单价填入表内“暂估单价”栏及“暂估合价”栏。
表-09
综合单价分析表
工程名称：园建工程 | [10 empty] | 标段： |  |  |  | 第 53 页 共 100 页
项目编码 |  | 040101002002 |  | 项目名称 |  | 挖沟槽土方 |  |  |  | 计量单位 |  |  | m3 |  |  | 工程量 |  | 12.89
清单综合单价组成明细
定额编号 | 定额项目名称 | 定额 单位 | 数量 | 单价 | [7 empty] | 合价
|  |  |  | 人工费 | 材料费 | 机具费 | 管理费 | 利润 | 规费 | 税金 |  | 人工费 | 材料费 | 机具费 |  | 管理费 | 利润 | 规费 | 税金
D1-1-33 | 挖掘机挖沟槽、基坑土方 一、二类土 | 1000m3天然密实方 | 0.001 | 712.8 |  | 4600.87 | 670.05 | 797.05 |  |  |  | 0.68 |  | 4.37 |  | 0.64 | 0.76
D1-1-10 | 人工挖沟槽土方 一、二类土 深度在2m内 | 100m3天然密实方 | 0.0005 | 3120.48 |  |  | 393.49 | 468.07 |  |  |  | 1.56 |  |  |  | 0.2 | 0.23
人工单价 |  | 小计 | [9 empty] | 2.24 |  | 4.37 |  | 0.84 | 0.99
未计价材料费
清单项目综合单价 | [11 empty] | 8.43
材 料 费 明 细 | 主要材料名称、规格、型号 | [7 empty] | 单位 | 数量 |  | 单价（元） |  | 合价（元） |  |  | 暂估单价 （元） | 暂估合价 （元）
注：1.如不使用省级或行业建设主管部门发布的计价依据，可不填定额编码、名称等； 2.招标文件提供了暂估单价的材料，按暂估的单价填入表内“暂估单价”栏及“暂估合价”栏。
表-09
综合单价分析表
工程名称：园建工程 | [10 empty] | 标段： |  |  |  | 第 54 页 共 100 页
项目编码 |  | 040103001004 |  | 项目名称 |  | 回填方 |  |  |  | 计量单位 |  |  | m3 |  |  | 工程量 |  | 4.01
清单综合单价组成明细
定额编号 | 定额项目名称 | 定额 单位 | 数量 | 单价 | [7 empty] | 合价
|  |  |  | 人工费 | 材料费 | 机具费 | 管理费 | 利润 | 规费 | 税金 |  | 人工费 | 材料费 | 机具费 |  | 管理费 | 利润 | 规费 | 税金
D1-1-133 | 回填土 夯实机夯实 槽、坑 | 100m3压实方 | 0.01 | 1229.58 |  | 238.95 | 185.18 | 220.28 |  |  |  | 12.3 |  | 2.39 |  | 1.85 | 2.2
人工单价 |  | 小计 | [9 empty] | 12.3 |  | 2.39 |  | 1.85 | 2.2
未计价材料费
清单项目综合单价 | [11 empty] | 18.74
材 料 费 明 细 | 主要材料名称、规格、型号 | [7 empty] | 单位 | 数量 |  | 单价（元） |  | 合价（元） |  |  | 暂估单价 （元） | 暂估合价 （元）
注：1.如不使用省级或行业建设主管部门发布的计价依据，可不填定额编码、名称等； 2.招标文件提供了暂估单价的材料，按暂估的单价填入表内“暂估单价”栏及“暂估合价”栏。
表-09
综合单价分析表
工程名称：园建工程 | [10 empty] | 标段： |  |  |  | 第 55 页 共 100 页
项目编码 |  | 040103002002 |  | 项目名称 |  | 余方弃置 |  |  |  | 计量单位 |  |  | m3 |  |  | 工程量 |  | 8.88
清单综合单价组成明细
定额编号 | 定额项目名称 | 定额 单位 | 数量 | 单价 | [7 empty] | 合价
|  |  |  | 人工费 | 材料费 | 机具费 | 管理费 | 利润 | 规费 | 税金 |  | 人工费 | 材料费 | 机具费 |  | 管理费 | 利润 | 规费 | 税金
D1-1-51 | 挖掘机装土 | 1000m3天然密实方 | 0.001 | 388.52 |  | 2039.79 | 306.21 | 364.25 |  |  |  | 0.39 |  | 2.04 |  | 0.31 | 0.36
D1-1-53 换 | 自卸汽车运土方 运距1km内 实际运距(km):9 | 1000m3天然密实方 | 0.001 |  |  | 20314.22 | 2561.62 | 3047.13 | [5 empty] | 20.31 |  | 2.56 | 3.05
人工单价 |  | 小计 | [9 empty] | 0.39 |  | 22.35 |  | 2.87 | 3.41
未计价材料费
清单项目综合单价 | [11 empty] | 29.02
材 料 费 明 细 | 主要材料名称、规格、型号 | [7 empty] | 单位 | 数量 |  | 单价（元） |  | 合价（元） |  |  | 暂估单价 （元） | 暂估合价 （元）
注：1.如不使用省级或行业建设主管部门发布的计价依据，可不填定额编码、名称等； 2.招标文件提供了暂估单价的材料，按暂估的单价填入表内“暂估单价”栏及“暂估合价”栏。
表-09
综合单价分析表
工程名称：园建工程 | [10 empty] | 标段： |  |  |  | 第 56 页 共 100 页
项目编码 |  | 040303001002 |  | 项目名称 |  | 混凝土垫层 |  |  |  | 计量单位 |  |  | m3 |  |  | 工程量 |  | 1.72
清单综合单价组成明细
定额编号 | 定额项目名称 | 定额 单位 | 数量 | 单价 | [7 empty] | 合价
|  |  |  | 人工费 | 材料费 | 机具费 | 管理费 | 利润 | 规费 | 税金 |  | 人工费 | 材料费 | 机具费 |  | 管理费 | 利润 | 规费 | 税金
D3-1-2 换 | 现浇基础 混凝土垫层 合并制作子目 普通预拌混凝土 碎石粒径综合考虑 C15 | 10m3 | 0.1 | 785.23 | 3932.34 | 543.8 | 210.25 | 199.35 |  |  |  | 78.52 | 393.23 | 54.38 |  | 21.03 | 19.94
人工单价 |  | 小计 | [9 empty] | 78.52 | 393.23 | 54.38 |  | 21.03 | 19.94
未计价材料费
清单项目综合单价 | [11 empty] | 567.1
材 料 费 明 细 | 主要材料名称、规格、型号 | [7 empty] | 单位 | 数量 |  | 单价（元） |  | 合价（元） |  |  | 暂估单价 （元） | 暂估合价 （元）
| 其他材料费 | [10 empty] | - |  | 393.23 |  |  | -
| 材料费小计 | [10 empty] | - |  | 393.23 |  |  | -
注：1.如不使用省级或行业建设主管部门发布的计价依据，可不填定额编码、名称等； 2.招标文件提供了暂估单价的材料，按暂估的单价填入表内“暂估单价”栏及“暂估合价”栏。
表-09
综合单价分析表
工程名称：园建工程 | [10 empty] | 标段： |  |  |  | 第 57 页 共 100 页
项目编码 |  | 040305003001 |  | 项目名称 |  | 浆砌块料基础 |  |  |  | 计量单位 |  |  | m3 |  |  | 工程量 |  | 7.16
清单综合单价组成明细
定额编号 | 定额项目名称 | 定额 单位 | 数量 | 单价 | [7 empty] | 合价
|  |  |  | 人工费 | 材料费 | 机具费 | 管理费 | 利润 | 规费 | 税金 |  | 人工费 | 材料费 | 机具费 |  | 管理费 | 利润 | 规费 | 税金
D1-2-19 换 | 浆砌块石 基础、护底 换为【水泥混合砂浆 M7.5】 换为【砌筑用水泥砂浆(配合比)中砂 M10】 | 10m3 | 0.0999 | 827.2 | 1692.47 | 36.36 | 108.89 | 129.53 |  |  |  | 82.61 | 169.01 | 3.63 |  | 10.87 | 12.94
人工单价 |  | 小计 | [9 empty] | 82.61 | 169.01 | 3.63 |  | 10.87 | 12.94
未计价材料费
清单项目综合单价 | [11 empty] | 279.06
材 料 费 明 细 | 主要材料名称、规格、型号 | [7 empty] | 单位 | 数量 |  | 单价（元） |  | 合价（元） |  |  | 暂估单价 （元） | 暂估合价 （元）
| 其他材料费 | [10 empty] | - |  | 169 |  |  | -
| 材料费小计 | [10 empty] | - |  | 168.99 |  |  | -
注：1.如不使用省级或行业建设主管部门发布的计价依据，可不填定额编码、名称等； 2.招标文件提供了暂估单价的材料，按暂估的单价填入表内“暂估单价”栏及“暂估合价”栏。
表-09
综合单价分析表
工程名称：园建工程 | [10 empty] | 标段： |  |  |  | 第 58 页 共 100 页
项目编码 |  | 040305003003 |  | 项目名称 |  | 浆砌块料墙身 |  |  |  | 计量单位 |  |  | m3 |  |  | 工程量 |  | 13.75
清单综合单价组成明细
定额编号 | 定额项目名称 | 定额 单位 | 数量 | 单价 | [7 empty] | 合价
|  |  |  | 人工费 | 材料费 | 机具费 | 管理费 | 利润 | 规费 | 税金 |  | 人工费 | 材料费 | 机具费 |  | 管理费 | 利润 | 规费 | 税金
D1-2-22 换 | 浆砌块石 墩、台、墙 换为【湿拌砌筑砂浆 砌筑灰缝≥5mm M10】 换为【砌筑用水泥砂浆(配合比)中砂 M10】 | 10m3 | 0.1 | 1223.2 | 1722.8 | 321.69 | 194.81 | 231.73 |  |  |  | 122.32 | 172.28 | 32.17 |  | 19.48 | 23.17
人工单价 |  | 小计 | [9 empty] | 122.32 | 172.28 | 32.17 |  | 19.48 | 23.17
未计价材料费
清单项目综合单价 | [11 empty] | 369.42
材 料 费 明 细 | 主要材料名称、规格、型号 | [7 empty] | 单位 | 数量 |  | 单价（元） |  | 合价（元） |  |  | 暂估单价 （元） | 暂估合价 （元）
| 其他材料费 | [10 empty] | - |  | 172.27 |  |  | -
| 材料费小计 | [10 empty] | - |  | 172.28 |  |  | -
注：1.如不使用省级或行业建设主管部门发布的计价依据，可不填定额编码、名称等； 2.招标文件提供了暂估单价的材料，按暂估的单价填入表内“暂估单价”栏及“暂估合价”栏。
表-09
综合单价分析表
工程名称：园建工程 | [10 empty] | 标段： |  |  |  | 第 59 页 共 100 页
项目编码 |  | 040309009001 |  | 项目名称 |  | 挡土墙泄水管 |  |  |  | 计量单位 |  |  | m |  |  | 工程量 |  | 2.99
清单综合单价组成明细
定额编号 | 定额项目名称 | 定额 单位 | 数量 | 单价 | [7 empty] | 合价
|  |  |  | 人工费 | 材料费 | 机具费 | 管理费 | 利润 | 规费 | 税金 |  | 人工费 | 材料费 | 机具费 |  | 管理费 | 利润 | 规费 | 税金
D3-5-27 | 安装泄水孔 塑料管 | 10m | 0.1 | 62.17 | 128.74 |  | 9.84 | 9.33 |  |  |  | 6.22 | 12.87 |  |  | 0.98 | 0.93
人工单价 |  | 小计 | [9 empty] | 6.22 | 12.87 |  |  | 0.98 | 0.93
未计价材料费
清单项目综合单价 | [11 empty] | 21.01
材 料 费 明 细 | 主要材料名称、规格、型号 | [7 empty] | 单位 | 数量 |  | 单价（元） |  | 合价（元） |  |  | 暂估单价 （元） | 暂估合价 （元）
| 其他材料费 | [10 empty] | - |  | 12.87 |  |  | -
| 材料费小计 | [10 empty] | - |  | 12.87 |  |  | -
注：1.如不使用省级或行业建设主管部门发布的计价依据，可不填定额编码、名称等； 2.招标文件提供了暂估单价的材料，按暂估的单价填入表内“暂估单价”栏及“暂估合价”栏。
表-09
综合单价分析表
工程名称：园建工程 | [10 empty] | 标段： |  |  |  | 第 60 页 共 100 页
项目编码 |  | 040103001008 |  | 项目名称 |  | 回填方 |  |  |  | 计量单位 |  |  | m3 |  |  | 工程量 |  | 0.31
清单综合单价组成明细
定额编号 | 定额项目名称 | 定额 单位 | 数量 | 单价 | [7 empty] | 合价
|  |  |  | 人工费 | 材料费 | 机具费 | 管理费 | 利润 | 规费 | 税金 |  | 人工费 | 材料费 | 机具费 |  | 管理费 | 利润 | 规费 | 税金
D1-2-9 | 碎石滤层 厚度在30cm内 | 10m3 | 0.1 | 580.14 | 1145.07 |  | 73.16 | 87.02 |  |  |  | 58.01 | 114.51 |  |  | 7.32 | 8.7
人工单价 |  | 小计 | [9 empty] | 58.01 | 114.51 |  |  | 7.32 | 8.7
未计价材料费
清单项目综合单价 | [11 empty] | 188.54
材 料 费 明 细 | 主要材料名称、规格、型号 | [7 empty] | 单位 | 数量 |  | 单价（元） |  | 合价（元） |  |  | 暂估单价 （元） | 暂估合价 （元）
| 其他材料费 | [10 empty] | - |  | 114.5 |  |  | -
| 材料费小计 | [10 empty] | - |  | 114.5 |  |  | -
注：1.如不使用省级或行业建设主管部门发布的计价依据，可不填定额编码、名称等； 2.招标文件提供了暂估单价的材料，按暂估的单价填入表内“暂估单价”栏及“暂估合价”栏。
表-09
综合单价分析表
工程名称：园建工程 | [10 empty] | 标段： |  |  |  | 第 61 页 共 100 页
项目编码 |  | 040204001001 |  | 项目名称 |  | 人行道整形碾压 |  |  |  | 计量单位 |  |  | m2 |  |  | 工程量 |  | 23.42
清单综合单价组成明细
定额编号 | 定额项目名称 | 定额 单位 | 数量 | 单价 | [7 empty] | 合价
|  |  |  | 人工费 | 材料费 | 机具费 | 管理费 | 利润 | 规费 | 税金 |  | 人工费 | 材料费 | 机具费 |  | 管理费 | 利润 | 规费 | 税金
D2-1-2 | 人行道整形碾压 | 100m2 | 0.01 | 144.54 |  | 20.15 | 18.71 | 24.7 |  |  |  | 1.45 |  | 0.2 |  | 0.19 | 0.25
人工单价 |  | 小计 | [9 empty] | 1.45 |  | 0.2 |  | 0.19 | 0.25
未计价材料费
清单项目综合单价 | [11 empty] | 2.08
材 料 费 明 细 | 主要材料名称、规格、型号 | [7 empty] | 单位 | 数量 |  | 单价（元） |  | 合价（元） |  |  | 暂估单价 （元） | 暂估合价 （元）
注：1.如不使用省级或行业建设主管部门发布的计价依据，可不填定额编码、名称等； 2.招标文件提供了暂估单价的材料，按暂估的单价填入表内“暂估单价”栏及“暂估合价”栏。
表-09
综合单价分析表
工程名称：园建工程 | [10 empty] | 标段： |  |  |  | 第 62 页 共 100 页
项目编码 |  | 040202015001 |  | 项目名称 |  | 水泥稳定碎(砾)石 |  |  |  | 计量单位 |  |  | m2 |  |  | 工程量 |  | 23.42
清单综合单价组成明细
定额编号 | 定额项目名称 | 定额 单位 | 数量 | 单价 | [7 empty] | 合价
|  |  |  | 人工费 | 材料费 | 机具费 | 管理费 | 利润 | 规费 | 税金 |  | 人工费 | 材料费 | 机具费 |  | 管理费 | 利润 | 规费 | 税金
D2-2-12 | 机械铺筑水泥石屑(碎石)混合料 厚度 15cm | 100m2 | 0.01 | 62.81 | 2386.57 | 181.82 | 27.79 | 36.69 |  |  |  | 0.63 | 23.87 | 1.82 |  | 0.28 | 0.37
人工单价 |  | 小计 | [9 empty] | 0.63 | 23.87 | 1.82 |  | 0.28 | 0.37
|  | 未计价材料费 | [9 empty] | 23.72
清单项目综合单价 | [11 empty] | 26.96
材 料 费 明 细 | 主要材料名称、规格、型号 | [7 empty] | 单位 | 数量 |  | 单价（元） |  | 合价（元） |  |  | 暂估单价 （元） | 暂估合价 （元）
| 水泥碎石混合料 6% | [7 empty] | m3 | 0.153 |  | 155 |  | 23.72
| 其他材料费 | [10 empty] | - |  | 0.15 |  |  | -
| 材料费小计 | [10 empty] | - |  | 23.87 |  |  | -
注：1.如不使用省级或行业建设主管部门发布的计价依据，可不填定额编码、名称等； 2.招标文件提供了暂估单价的材料，按暂估的单价填入表内“暂估单价”栏及“暂估合价”栏。
表-09
综合单价分析表
工程名称：园建工程 | [10 empty] | 标段： |  |  |  | 第 63 页 共 100 页
项目编码 |  | 粤040202017001 |  | 项目名称 |  | 水泥混凝土 |  |  |  | 计量单位 |  |  | m2 |  |  | 工程量 |  | 23.42
清单综合单价组成明细
定额编号 | 定额项目名称 | 定额 单位 | 数量 | 单价 | [7 empty] | 合价
|  |  |  | 人工费 | 材料费 | 机具费 | 管理费 | 利润 | 规费 | 税金 |  | 人工费 | 材料费 | 机具费 |  | 管理费 | 利润 | 规费 | 税金
D2-4-14 换 | 人行道垫层 混凝土 厚度 15cm 合并制作子目 普通预拌混凝土 碎石粒径综合考虑 C25 | 100m2 | 0.01 | 1518.66 | 6206.32 | 18.16 | 174.58 | 230.52 |  |  |  | 15.19 | 62.06 | 0.18 |  | 1.75 | 2.31
人工单价 |  | 小计 | [9 empty] | 15.19 | 62.06 | 0.18 |  | 1.75 | 2.31
未计价材料费
清单项目综合单价 | [11 empty] | 81.48
材 料 费 明 细 | 主要材料名称、规格、型号 | [7 empty] | 单位 | 数量 |  | 单价（元） |  | 合价（元） |  |  | 暂估单价 （元） | 暂估合价 （元）
| 其他材料费 | [10 empty] | - |  | 62.06 |  |  | -
| 材料费小计 | [10 empty] | - |  | 62.06 |  |  | -
注：1.如不使用省级或行业建设主管部门发布的计价依据，可不填定额编码、名称等； 2.招标文件提供了暂估单价的材料，按暂估的单价填入表内“暂估单价”栏及“暂估合价”栏。
表-09
综合单价分析表
工程名称：园建工程 | [10 empty] | 标段： |  |  |  | 第 64 页 共 100 页
项目编码 |  | 040204002001 |  | 项目名称 |  | 人行道块料铺设 |  |  |  | 计量单位 |  |  | m2 |  |  | 工程量 |  | 17.81
清单综合单价组成明细
定额编号 | 定额项目名称 | 定额 单位 | 数量 | 单价 | [7 empty] | 合价
|  |  |  | 人工费 | 材料费 | 机具费 | 管理费 | 利润 | 规费 | 税金 |  | 人工费 | 材料费 | 机具费 |  | 管理费 | 利润 | 规费 | 税金
D2-4-3 换 | 花岗岩人行道砖 5cm 合并制作子目 湿拌砌筑砂浆 砌筑灰缝≥5mm M20 | 100m2 | 0.01 | 2721.4 | 11872.6 |  | 309.15 | 408.21 |  |  |  | 27.21 | 118.73 |  |  | 3.09 | 4.08
人工单价 |  | 小计 | [9 empty] | 27.21 | 118.73 |  |  | 3.09 | 4.08
|  | 未计价材料费 | [9 empty] | 104.74
清单项目综合单价 | [11 empty] | 153.11
材 料 费 明 细 | 主要材料名称、规格、型号 | [7 empty] | 单位 | 数量 |  | 单价（元） |  | 合价（元） |  |  | 暂估单价 （元） | 暂估合价 （元）
| 烧面芝麻灰花岗岩 600*300*30 | [7 empty] | m2 | 1.02 |  | 102.69 |  | 104.74
| 其他材料费 | [10 empty] | - |  | 13.99 |  |  | -
| 材料费小计 | [10 empty] | - |  | 118.72 |  |  | -
注：1.如不使用省级或行业建设主管部门发布的计价依据，可不填定额编码、名称等； 2.招标文件提供了暂估单价的材料，按暂估的单价填入表内“暂估单价”栏及“暂估合价”栏。
表-09
综合单价分析表
工程名称：园建工程 | [10 empty] | 标段： |  |  |  | 第 65 页 共 100 页
项目编码 |  | 040204002003 |  | 项目名称 |  | 人行道块料铺设 |  |  |  | 计量单位 |  |  | m2 |  |  | 工程量 |  | 5.61
清单综合单价组成明细
定额编号 | 定额项目名称 | 定额 单位 | 数量 | 单价 | [7 empty] | 合价
|  |  |  | 人工费 | 材料费 | 机具费 | 管理费 | 利润 | 规费 | 税金 |  | 人工费 | 材料费 | 机具费 |  | 管理费 | 利润 | 规费 | 税金
D2-4-3 换 | 花岗岩人行道砖 5cm 合并制作子目 湿拌砌筑砂浆 砌筑灰缝≥5mm M20 | 100m2 | 0.01 | 2721.4 | 10852.6 |  | 309.15 | 408.21 |  |  |  | 27.21 | 108.53 |  |  | 3.09 | 4.08
人工单价 |  | 小计 | [9 empty] | 27.21 | 108.53 |  |  | 3.09 | 4.08
|  | 未计价材料费 | [9 empty] | 94.54
清单项目综合单价 | [11 empty] | 142.91
材 料 费 明 细 | 主要材料名称、规格、型号 | [7 empty] | 单位 | 数量 |  | 单价（元） |  | 合价（元） |  |  | 暂估单价 （元） | 暂估合价 （元）
| 光面芝麻黑花岗岩(波打线) 300x150x30 | [7 empty] | m2 | 1.02 |  | 92.69 |  | 94.54
| 其他材料费 | [10 empty] | - |  | 13.99 |  |  | -
| 材料费小计 | [10 empty] | - |  | 108.52 |  |  | -
注：1.如不使用省级或行业建设主管部门发布的计价依据，可不填定额编码、名称等； 2.招标文件提供了暂估单价的材料，按暂估的单价填入表内“暂估单价”栏及“暂估合价”栏。
表-09
综合单价分析表
工程名称：园建工程 | [10 empty] | 标段： |  |  |  | 第 66 页 共 100 页
项目编码 |  | 040303002001 |  | 项目名称 |  | 混凝土基础 |  |  |  | 计量单位 |  |  | m3 |  |  | 工程量 |  | 0.24
清单综合单价组成明细
定额编号 | 定额项目名称 | 定额 单位 | 数量 | 单价 | [7 empty] | 合价
|  |  |  | 人工费 | 材料费 | 机具费 | 管理费 | 利润 | 规费 | 税金 |  | 人工费 | 材料费 | 机具费 |  | 管理费 | 利润 | 规费 | 税金
借A1-5-2 换 | 现浇建筑物混凝土 其他混凝土基础 合并制作子目 普通预拌混凝土 碎石粒径综合考虑 C20 | 10m3 | 0.1 | 456.92 | 4055.51 | 8.02 | 133.67 | 69.74 |  |  |  | 45.69 | 405.55 | 0.8 |  | 13.37 | 6.97
人工单价 |  | 小计 | [9 empty] | 45.69 | 405.55 | 0.8 |  | 13.37 | 6.97
未计价材料费
清单项目综合单价 | [11 empty] | 472.39
材 料 费 明 细 | 主要材料名称、规格、型号 | [7 empty] | 单位 | 数量 |  | 单价（元） |  | 合价（元） |  |  | 暂估单价 （元） | 暂估合价 （元）
| 其他材料费 | [10 empty] | - |  | 405.56 |  |  | -
| 材料费小计 | [10 empty] | - |  | 405.56 |  |  | -
注：1.如不使用省级或行业建设主管部门发布的计价依据，可不填定额编码、名称等； 2.招标文件提供了暂估单价的材料，按暂估的单价填入表内“暂估单价”栏及“暂估合价”栏。
表-09
综合单价分析表
工程名称：园建工程 | [10 empty] | 标段： |  |  |  | 第 67 页 共 100 页
项目编码 |  | 040309003002 |  | 项目名称 |  | 铝合金仿竹篱笆 |  |  |  | 计量单位 |  |  | m |  |  | 工程量 |  | 25.05
清单综合单价组成明细
定额编号 | 定额项目名称 | 定额 单位 | 数量 | 单价 | [7 empty] | 合价
|  |  |  | 人工费 | 材料费 | 机具费 | 管理费 | 利润 | 规费 | 税金 |  | 人工费 | 材料费 | 机具费 |  | 管理费 | 利润 | 规费 | 税金
补充主材002 | 铝合金仿竹篱笆 | m | 1 |  | 120 | [7 empty] | 120
人工单价 |  | 小计 | [10 empty] | 120
|  | 未计价材料费 | [9 empty] | 120
清单项目综合单价 | [11 empty] | 120
材 料 费 明 细 | 主要材料名称、规格、型号 | [7 empty] | 单位 | 数量 |  | 单价（元） |  | 合价（元） |  |  | 暂估单价 （元） | 暂估合价 （元）
| 铝合金仿竹篱笆 | [7 empty] | m | 1 |  | 120 |  | 120
| 材料费小计 | [10 empty] | - |  | 120 |  |  | -
注：1.如不使用省级或行业建设主管部门发布的计价依据，可不填定额编码、名称等； 2.招标文件提供了暂估单价的材料，按暂估的单价填入表内“暂估单价”栏及“暂估合价”栏。
表-09
综合单价分析表
工程名称：园建工程 | [10 empty] | 标段： |  |  |  | 第 68 页 共 100 页
项目编码 |  | 040101002003 |  | 项目名称 |  | 挖沟槽土方 |  |  |  | 计量单位 |  |  | m3 |  |  | 工程量 |  | 6.53
清单综合单价组成明细
定额编号 | 定额项目名称 | 定额 单位 | 数量 | 单价 | [7 empty] | 合价
|  |  |  | 人工费 | 材料费 | 机具费 | 管理费 | 利润 | 规费 | 税金 |  | 人工费 | 材料费 | 机具费 |  | 管理费 | 利润 | 规费 | 税金
D1-1-33 | 挖掘机挖沟槽、基坑土方 一、二类土 | 1000m3天然密实方 | 0.001 | 712.8 |  | 4600.87 | 670.05 | 797.05 |  |  |  | 0.68 |  | 4.37 |  | 0.64 | 0.76
D1-1-10 | 人工挖沟槽土方 一、二类土 深度在2m内 | 100m3天然密实方 | 0.0005 | 3120.48 |  |  | 393.49 | 468.07 |  |  |  | 1.56 |  |  |  | 0.2 | 0.23
人工单价 |  | 小计 | [9 empty] | 2.24 |  | 4.37 |  | 0.84 | 0.99
未计价材料费
清单项目综合单价 | [11 empty] | 8.43
材 料 费 明 细 | 主要材料名称、规格、型号 | [7 empty] | 单位 | 数量 |  | 单价（元） |  | 合价（元） |  |  | 暂估单价 （元） | 暂估合价 （元）
注：1.如不使用省级或行业建设主管部门发布的计价依据，可不填定额编码、名称等； 2.招标文件提供了暂估单价的材料，按暂估的单价填入表内“暂估单价”栏及“暂估合价”栏。
表-09
综合单价分析表
工程名称：园建工程 | [10 empty] | 标段： |  |  |  | 第 69 页 共 100 页
项目编码 |  | 040103001005 |  | 项目名称 |  | 回填方 |  |  |  | 计量单位 |  |  | m3 |  |  | 工程量 |  | 2.03
清单综合单价组成明细
定额编号 | 定额项目名称 | 定额 单位 | 数量 | 单价 | [7 empty] | 合价
|  |  |  | 人工费 | 材料费 | 机具费 | 管理费 | 利润 | 规费 | 税金 |  | 人工费 | 材料费 | 机具费 |  | 管理费 | 利润 | 规费 | 税金
D1-1-133 | 回填土 夯实机夯实 槽、坑 | 100m3压实方 | 0.01 | 1229.58 |  | 238.95 | 185.18 | 220.28 |  |  |  | 12.3 |  | 2.39 |  | 1.85 | 2.2
人工单价 |  | 小计 | [9 empty] | 12.3 |  | 2.39 |  | 1.85 | 2.2
未计价材料费
清单项目综合单价 | [11 empty] | 18.74
材 料 费 明 细 | 主要材料名称、规格、型号 | [7 empty] | 单位 | 数量 |  | 单价（元） |  | 合价（元） |  |  | 暂估单价 （元） | 暂估合价 （元）
注：1.如不使用省级或行业建设主管部门发布的计价依据，可不填定额编码、名称等； 2.招标文件提供了暂估单价的材料，按暂估的单价填入表内“暂估单价”栏及“暂估合价”栏。
表-09
综合单价分析表
工程名称：园建工程 | [10 empty] | 标段： |  |  |  | 第 70 页 共 100 页
项目编码 |  | 040103002003 |  | 项目名称 |  | 余方弃置 |  |  |  | 计量单位 |  |  | m3 |  |  | 工程量 |  | 4.5
清单综合单价组成明细
定额编号 | 定额项目名称 | 定额 单位 | 数量 | 单价 | [7 empty] | 合价
|  |  |  | 人工费 | 材料费 | 机具费 | 管理费 | 利润 | 规费 | 税金 |  | 人工费 | 材料费 | 机具费 |  | 管理费 | 利润 | 规费 | 税金
D1-1-51 | 挖掘机装土 | 1000m3天然密实方 | 0.001 | 388.52 |  | 2039.79 | 306.21 | 364.25 |  |  |  | 0.39 |  | 2.04 |  | 0.31 | 0.36
D1-1-53 换 | 自卸汽车运土方 运距1km内 实际运距(km):9 | 1000m3天然密实方 | 0.001 |  |  | 20314.22 | 2561.62 | 3047.13 | [5 empty] | 20.31 |  | 2.56 | 3.05
人工单价 |  | 小计 | [9 empty] | 0.39 |  | 22.35 |  | 2.87 | 3.41
未计价材料费
清单项目综合单价 | [11 empty] | 29.02
材 料 费 明 细 | 主要材料名称、规格、型号 | [7 empty] | 单位 | 数量 |  | 单价（元） |  | 合价（元） |  |  | 暂估单价 （元） | 暂估合价 （元）
注：1.如不使用省级或行业建设主管部门发布的计价依据，可不填定额编码、名称等； 2.招标文件提供了暂估单价的材料，按暂估的单价填入表内“暂估单价”栏及“暂估合价”栏。
表-09
综合单价分析表
工程名称：园建工程 | [10 empty] | 标段： |  |  |  | 第 71 页 共 100 页
项目编码 |  | 040303001003 |  | 项目名称 |  | 混凝土垫层 |  |  |  | 计量单位 |  |  | m3 |  |  | 工程量 |  | 0.87
清单综合单价组成明细
定额编号 | 定额项目名称 | 定额 单位 | 数量 | 单价 | [7 empty] | 合价
|  |  |  | 人工费 | 材料费 | 机具费 | 管理费 | 利润 | 规费 | 税金 |  | 人工费 | 材料费 | 机具费 |  | 管理费 | 利润 | 规费 | 税金
D3-1-2 换 | 现浇基础 混凝土垫层 合并制作子目 普通预拌混凝土 碎石粒径综合考虑 C15 | 10m3 | 0.1 | 785.23 | 3932.34 | 543.8 | 210.25 | 199.35 |  |  |  | 78.52 | 393.23 | 54.38 |  | 21.03 | 19.94
人工单价 |  | 小计 | [9 empty] | 78.52 | 393.23 | 54.38 |  | 21.03 | 19.94
未计价材料费
清单项目综合单价 | [11 empty] | 567.1
材 料 费 明 细 | 主要材料名称、规格、型号 | [7 empty] | 单位 | 数量 |  | 单价（元） |  | 合价（元） |  |  | 暂估单价 （元） | 暂估合价 （元）
| 其他材料费 | [10 empty] | - |  | 393.23 |  |  | -
| 材料费小计 | [10 empty] | - |  | 393.23 |  |  | -
注：1.如不使用省级或行业建设主管部门发布的计价依据，可不填定额编码、名称等； 2.招标文件提供了暂估单价的材料，按暂估的单价填入表内“暂估单价”栏及“暂估合价”栏。
表-09
综合单价分析表
工程名称：园建工程 | [10 empty] | 标段： |  |  |  | 第 72 页 共 100 页
项目编码 |  | 040305003002 |  | 项目名称 |  | 浆砌块料基础 |  |  |  | 计量单位 |  |  | m3 |  |  | 工程量 |  | 3.63
清单综合单价组成明细
定额编号 | 定额项目名称 | 定额 单位 | 数量 | 单价 | [7 empty] | 合价
|  |  |  | 人工费 | 材料费 | 机具费 | 管理费 | 利润 | 规费 | 税金 |  | 人工费 | 材料费 | 机具费 |  | 管理费 | 利润 | 规费 | 税金
D1-2-19 换 | 浆砌块石 基础、护底 换为【水泥混合砂浆 M7.5】 换为【砌筑用水泥砂浆(配合比)中砂 M10】 | 10m3 | 0.0999 | 827.2 | 1692.47 | 36.36 | 108.89 | 129.53 |  |  |  | 82.61 | 169.01 | 3.63 |  | 10.87 | 12.94
人工单价 |  | 小计 | [9 empty] | 82.61 | 169.01 | 3.63 |  | 10.87 | 12.94
未计价材料费
清单项目综合单价 | [11 empty] | 279.06
材 料 费 明 细 | 主要材料名称、规格、型号 | [7 empty] | 单位 | 数量 |  | 单价（元） |  | 合价（元） |  |  | 暂估单价 （元） | 暂估合价 （元）
| 其他材料费 | [10 empty] | - |  | 169.01 |  |  | -
| 材料费小计 | [10 empty] | - |  | 169 |  |  | -
注：1.如不使用省级或行业建设主管部门发布的计价依据，可不填定额编码、名称等； 2.招标文件提供了暂估单价的材料，按暂估的单价填入表内“暂估单价”栏及“暂估合价”栏。
表-09
综合单价分析表
工程名称：园建工程 | [10 empty] | 标段： |  |  |  | 第 73 页 共 100 页
项目编码 |  | 040305003004 |  | 项目名称 |  | 浆砌块料墙身 |  |  |  | 计量单位 |  |  | m3 |  |  | 工程量 |  | 6.96
清单综合单价组成明细
定额编号 | 定额项目名称 | 定额 单位 | 数量 | 单价 | [7 empty] | 合价
|  |  |  | 人工费 | 材料费 | 机具费 | 管理费 | 利润 | 规费 | 税金 |  | 人工费 | 材料费 | 机具费 |  | 管理费 | 利润 | 规费 | 税金
D1-2-22 换 | 浆砌块石 墩、台、墙 换为【湿拌砌筑砂浆 砌筑灰缝≥5mm M10】 换为【砌筑用水泥砂浆(配合比)中砂 M10】 | 10m3 | 0.1 | 1223.2 | 1722.8 | 321.69 | 194.81 | 231.73 |  |  |  | 122.32 | 172.28 | 32.17 |  | 19.48 | 23.17
人工单价 |  | 小计 | [9 empty] | 122.32 | 172.28 | 32.17 |  | 19.48 | 23.17
未计价材料费
清单项目综合单价 | [11 empty] | 369.42
材 料 费 明 细 | 主要材料名称、规格、型号 | [7 empty] | 单位 | 数量 |  | 单价（元） |  | 合价（元） |  |  | 暂估单价 （元） | 暂估合价 （元）
| 其他材料费 | [10 empty] | - |  | 172.27 |  |  | -
| 材料费小计 | [10 empty] | - |  | 172.28 |  |  | -
注：1.如不使用省级或行业建设主管部门发布的计价依据，可不填定额编码、名称等； 2.招标文件提供了暂估单价的材料，按暂估的单价填入表内“暂估单价”栏及“暂估合价”栏。
表-09
综合单价分析表
工程名称：园建工程 | [10 empty] | 标段： |  |  |  | 第 74 页 共 100 页
项目编码 |  | 040309009002 |  | 项目名称 |  | 挡土墙泄水管 |  |  |  | 计量单位 |  |  | m |  |  | 工程量 |  | 1.51
清单综合单价组成明细
定额编号 | 定额项目名称 | 定额 单位 | 数量 | 单价 | [7 empty] | 合价
|  |  |  | 人工费 | 材料费 | 机具费 | 管理费 | 利润 | 规费 | 税金 |  | 人工费 | 材料费 | 机具费 |  | 管理费 | 利润 | 规费 | 税金
D3-5-27 | 安装泄水孔 塑料管 | 10m | 0.1 | 62.17 | 128.74 |  | 9.84 | 9.33 |  |  |  | 6.22 | 12.87 |  |  | 0.98 | 0.93
人工单价 |  | 小计 | [9 empty] | 6.22 | 12.87 |  |  | 0.98 | 0.93
未计价材料费
清单项目综合单价 | [11 empty] | 21.01
材 料 费 明 细 | 主要材料名称、规格、型号 | [7 empty] | 单位 | 数量 |  | 单价（元） |  | 合价（元） |  |  | 暂估单价 （元） | 暂估合价 （元）
| 其他材料费 | [10 empty] | - |  | 12.87 |  |  | -
| 材料费小计 | [10 empty] | - |  | 12.87 |  |  | -
注：1.如不使用省级或行业建设主管部门发布的计价依据，可不填定额编码、名称等； 2.招标文件提供了暂估单价的材料，按暂估的单价填入表内“暂估单价”栏及“暂估合价”栏。
表-09
综合单价分析表
工程名称：园建工程 | [10 empty] | 标段： |  |  |  | 第 75 页 共 100 页
项目编码 |  | 040103001009 |  | 项目名称 |  | 回填方 |  |  |  | 计量单位 |  |  | m3 |  |  | 工程量 |  | 0.16
清单综合单价组成明细
定额编号 | 定额项目名称 | 定额 单位 | 数量 | 单价 | [7 empty] | 合价
|  |  |  | 人工费 | 材料费 | 机具费 | 管理费 | 利润 | 规费 | 税金 |  | 人工费 | 材料费 | 机具费 |  | 管理费 | 利润 | 规费 | 税金
D1-2-9 | 碎石滤层 厚度在30cm内 | 10m3 | 0.1 | 580.14 | 1145.07 |  | 73.16 | 87.02 |  |  |  | 58.01 | 114.51 |  |  | 7.32 | 8.7
人工单价 |  | 小计 | [9 empty] | 58.01 | 114.51 |  |  | 7.32 | 8.7
未计价材料费
清单项目综合单价 | [11 empty] | 188.54
材 料 费 明 细 | 主要材料名称、规格、型号 | [7 empty] | 单位 | 数量 |  | 单价（元） |  | 合价（元） |  |  | 暂估单价 （元） | 暂估合价 （元）
| 其他材料费 | [10 empty] | - |  | 114.5 |  |  | -
| 材料费小计 | [10 empty] | - |  | 114.5 |  |  | -
注：1.如不使用省级或行业建设主管部门发布的计价依据，可不填定额编码、名称等； 2.招标文件提供了暂估单价的材料，按暂估的单价填入表内“暂估单价”栏及“暂估合价”栏。
表-09
综合单价分析表
工程名称：园建工程 | [10 empty] | 标段： |  |  |  | 第 76 页 共 100 页
项目编码 |  | 041001007001 |  | 项目名称 |  | 拆除砖石结构 |  |  |  | 计量单位 |  |  | m3 |  |  | 工程量 |  | 12.39
清单综合单价组成明细
定额编号 | 定额项目名称 | 定额 单位 | 数量 | 单价 | [7 empty] | 合价
|  |  |  | 人工费 | 材料费 | 机具费 | 管理费 | 利润 | 规费 | 税金 |  | 人工费 | 材料费 | 机具费 |  | 管理费 | 利润 | 规费 | 税金
D1-4-67 | 拆除砖砌其它构筑物 | 10m3 | 0.1 | 814.58 |  |  | 102.72 | 122.19 |  |  |  | 81.46 |  |  |  | 10.27 | 12.22
D1-1-125 | 装载机装松散石方 | 1000m3天然密实方 | 0.001 | 343.99 |  | 5474.23 | 733.68 | 872.73 |  |  |  | 0.34 |  | 5.47 |  | 0.73 | 0.87
D1-1-126 换 | 自卸汽车运石方 运距1km 实际运距(km):9 | 1000m3天然密实方 | 0.001 |  |  | 31856.17 | 4017.06 | 4778.43 | [5 empty] | 31.86 |  | 4.02 | 4.78
人工单价 |  | 小计 | [9 empty] | 81.8 |  | 37.33 |  | 15.02 | 17.87
未计价材料费
清单项目综合单价 | [11 empty] | 152.03
材 料 费 明 细 | 主要材料名称、规格、型号 | [7 empty] | 单位 | 数量 |  | 单价（元） |  | 合价（元） |  |  | 暂估单价 （元） | 暂估合价 （元）
注：1.如不使用省级或行业建设主管部门发布的计价依据，可不填定额编码、名称等； 2.招标文件提供了暂估单价的材料，按暂估的单价填入表内“暂估单价”栏及“暂估合价”栏。
表-09
综合单价分析表
工程名称：园建工程 | [10 empty] | 标段： |  |  |  | 第 77 页 共 100 页
项目编码 |  | 040101001001 |  | 项目名称 |  | 挖一般土方 |  |  |  | 计量单位 |  |  | m3 |  |  | 工程量 |  | 53.21
清单综合单价组成明细
定额编号 | 定额项目名称 | 定额 单位 | 数量 | 单价 | [7 empty] | 合价
|  |  |  | 人工费 | 材料费 | 机具费 | 管理费 | 利润 | 规费 | 税金 |  | 人工费 | 材料费 | 机具费 |  | 管理费 | 利润 | 规费 | 税金
D1-1-36 | 挖掘机挖装一般土方 一、二类土 | 1000m3天然密实方 | 0.001 | 647.46 |  | 3403.5 | 510.83 | 607.64 |  |  |  | 0.65 |  | 3.4 |  | 0.51 | 0.61
D1-1-53 换 | 自卸汽车运土方 运距1km内 实际运距(km):9 | 1000m3天然密实方 | 0.001 |  |  | 20314.25 | 2561.63 | 3047.14 | [5 empty] | 20.31 |  | 2.56 | 3.05
人工单价 |  | 小计 | [9 empty] | 0.65 |  | 23.71 |  | 3.07 | 3.66
未计价材料费
清单项目综合单价 | [11 empty] | 31.09
材 料 费 明 细 | 主要材料名称、规格、型号 | [7 empty] | 单位 | 数量 |  | 单价（元） |  | 合价（元） |  |  | 暂估单价 （元） | 暂估合价 （元）
注：1.如不使用省级或行业建设主管部门发布的计价依据，可不填定额编码、名称等； 2.招标文件提供了暂估单价的材料，按暂估的单价填入表内“暂估单价”栏及“暂估合价”栏。
表-09
综合单价分析表
工程名称：园建工程 | [10 empty] | 标段： |  |  |  | 第 78 页 共 100 页
项目编码 |  | 040204007001 |  | 项目名称 |  | 树池砌筑 |  |  |  | 计量单位 |  |  | 个 |  |  | 工程量 |  | 1
清单综合单价组成明细
定额编号 | 定额项目名称 | 定额 单位 | 数量 | 单价 | [7 empty] | 合价
|  |  |  | 人工费 | 材料费 | 机具费 | 管理费 | 利润 | 规费 | 税金 |  | 人工费 | 材料费 | 机具费 |  | 管理费 | 利润 | 规费 | 税金
借A1-5-78 换 | 混凝土垫层 合并制作子目 普通预拌混凝土 碎石粒径综合考虑 C25 | 10m3 | 0.101 | 578.36 | 4100.11 |  | 166.28 | 86.75 |  |  |  | 58.41 | 414.11 |  |  | 16.79 | 8.76
借A1-4-116 换 | 零星砌体 合并制作子目 砌筑用水泥砂浆(配合比) 中砂 M7.5 | 10m3 | 0.351 | 3198.13 | 2742.31 |  | 484.2 | 479.72 |  |  |  | 1122.54 | 962.55 |  |  | 169.95 | 168.38
人工单价 |  | 小计 | [9 empty] | 1180.95 | 1376.66 |  |  | 186.74 | 177.14
未计价材料费
清单项目综合单价 | [11 empty] | 2921.51
材 料 费 明 细 | 主要材料名称、规格、型号 | [7 empty] | 单位 | 数量 |  | 单价（元） |  | 合价（元） |  |  | 暂估单价 （元） | 暂估合价 （元）
| 其他材料费 | [10 empty] | - |  | 1376.69 |  |  | -
| 材料费小计 | [10 empty] | - |  | 1376.69 |  |  | -
注：1.如不使用省级或行业建设主管部门发布的计价依据，可不填定额编码、名称等； 2.招标文件提供了暂估单价的材料，按暂估的单价填入表内“暂估单价”栏及“暂估合价”栏。
表-09
综合单价分析表
工程名称：园建工程 | [10 empty] | 标段： |  |  |  | 第 79 页 共 100 页
项目编码 |  | 011204001001 |  | 项目名称 |  | 石材墙面 |  |  |  | 计量单位 |  |  | m2 |  |  | 工程量 |  | 6.78
清单综合单价组成明细
定额编号 | 定额项目名称 | 定额 单位 | 数量 | 单价 | [7 empty] | 合价
|  |  |  | 人工费 | 材料费 | 机具费 | 管理费 | 利润 | 规费 | 税金 |  | 人工费 | 材料费 | 机具费 |  | 管理费 | 利润 | 规费 | 税金
借A1-13-134 换 | 镶贴花岗岩(水泥砂浆) 墙面 圆柱、圆弧墙、锯齿型等不规则墙面抹灰及镶贴块料 人工*1.15 石材厚度超过20mm 人工*1.05 合并制作子目 抹灰水泥砂浆(配合比) 中砂 1:2.5 | 100m2 | 0.01 | 5612.28 | 10869.29 |  | 869.9 | 841.84 |  |  |  | 56.12 | 108.69 |  |  | 8.7 | 8.42
人工单价 |  | 小计 | [9 empty] | 56.12 | 108.69 |  |  | 8.7 | 8.42
未计价材料费
清单项目综合单价 | [11 empty] | 181.93
材 料 费 明 细 | 主要材料名称、规格、型号 | [7 empty] | 单位 | 数量 |  | 单价（元） |  | 合价（元） |  |  | 暂估单价 （元） | 暂估合价 （元）
注：1.如不使用省级或行业建设主管部门发布的计价依据，可不填定额编码、名称等； 2.招标文件提供了暂估单价的材料，按暂估的单价填入表内“暂估单价”栏及“暂估合价”栏。
表-09
综合单价分析表
工程名称：园建工程 | [10 empty] | 标段： |  |  |  | 第 80 页 共 100 页
| 其他材料费 | [10 empty] | - |  | 108.64 |  |  | -
| 材料费小计 | [10 empty] | - |  | 108.64 |  |  | -
注：1.如不使用省级或行业建设主管部门发布的计价依据，可不填定额编码、名称等； 2.招标文件提供了暂估单价的材料，按暂估的单价填入表内“暂估单价”栏及“暂估合价”栏。
表-09
综合单价分析表
工程名称：园建工程 | [10 empty] | 标段： |  |  |  | 第 81 页 共 100 页
项目编码 |  | 011206001003 |  | 项目名称 |  | 石材零星项目 |  |  |  | 计量单位 |  |  | m2 |  |  | 工程量 |  | 3.63
清单综合单价组成明细
定额编号 | 定额项目名称 | 定额 单位 | 数量 | 单价 | [7 empty] | 合价
|  |  |  | 人工费 | 材料费 | 机具费 | 管理费 | 利润 | 规费 | 税金 |  | 人工费 | 材料费 | 机具费 |  | 管理费 | 利润 | 规费 | 税金
借A1-13-114 换 | 镶贴大理石(水泥砂浆镶贴) 独立梁柱面、零星项目 石材厚度超过20mm 人工*1.05 圆柱、圆弧墙、锯齿型等不规则墙面抹灰及镶贴块料 人工*1.15 合并制作子目 抹灰水泥砂浆(配合比) 中砂 1:2.5 | 100m2 | 0.01 | 6071.8 | 14447.46 |  | 941.13 | 910.77 |  |  |  | 60.72 | 144.47 |  |  | 9.41 | 9.11
人工单价 |  | 小计 | [9 empty] | 60.72 | 144.47 |  |  | 9.41 | 9.11
未计价材料费
清单项目综合单价 | [11 empty] | 223.71
材 料 费 | 主要材料名称、规格、型号 | [7 empty] | 单位 | 数量 |  | 单价（元） |  | 合价（元） |  |  | 暂估单价 （元） | 暂估合价 （元）
注：1.如不使用省级或行业建设主管部门发布的计价依据，可不填定额编码、名称等； 2.招标文件提供了暂估单价的材料，按暂估的单价填入表内“暂估单价”栏及“暂估合价”栏。
表-09
综合单价分析表
工程名称：园建工程 | [10 empty] | 标段： |  |  |  | 第 82 页 共 100 页
明 细 | 其他材料费 | [10 empty] | - |  | 144.51 |  |  | -
| 材料费小计 | [10 empty] | - |  | 144.51 |  |  | -
注：1.如不使用省级或行业建设主管部门发布的计价依据，可不填定额编码、名称等； 2.招标文件提供了暂估单价的材料，按暂估的单价填入表内“暂估单价”栏及“暂估合价”栏。
表-09
综合单价分析表
工程名称：园建工程 | [10 empty] | 标段： |  |  |  | 第 83 页 共 100 页
项目编码 |  | 011605002001 |  | 项目名称 |  | 立面块料拆除 |  |  |  | 计量单位 |  |  | m2 |  |  | 工程量 |  | 16.11
清单综合单价组成明细
定额编号 | 定额项目名称 | 定额 单位 | 数量 | 单价 | [7 empty] | 合价
|  |  |  | 人工费 | 材料费 | 机具费 | 管理费 | 利润 | 规费 | 税金 |  | 人工费 | 材料费 | 机具费 |  | 管理费 | 利润 | 规费 | 税金
借A1-19-28 R+200 | 立面块料拆除 石板材 镶贴 铲除找平层 人工费+200 | 100m2 | 0.01 | 2806.8 |  |  | 394.92 | 421.02 |  |  |  | 28.07 |  |  |  | 3.95 | 4.21
借A1-19-69 换 | 拆除废料外运 人工装自卸汽车运 3km内 实际运距(km):9 | 10m3 | 0.006 | 148.26 |  | 578.9 | 102.31 | 109.07 |  |  |  | 0.89 |  | 3.47 |  | 0.61 | 0.65
人工单价 |  | 小计 | [9 empty] | 28.96 |  | 3.47 |  | 4.56 | 4.86
未计价材料费
清单项目综合单价 | [11 empty] | 41.86
材 料 费 明 细 | 主要材料名称、规格、型号 | [7 empty] | 单位 | 数量 |  | 单价（元） |  | 合价（元） |  |  | 暂估单价 （元） | 暂估合价 （元）
注：1.如不使用省级或行业建设主管部门发布的计价依据，可不填定额编码、名称等； 2.招标文件提供了暂估单价的材料，按暂估的单价填入表内“暂估单价”栏及“暂估合价”栏。
表-09
综合单价分析表
工程名称：园建工程 | [10 empty] | 标段： |  |  |  | 第 84 页 共 100 页
项目编码 |  | 011206001001 |  | 项目名称 |  | 石材零星项目 |  |  |  | 计量单位 |  |  | m2 |  |  | 工程量 |  | 10.23
清单综合单价组成明细
定额编号 | 定额项目名称 | 定额 单位 | 数量 | 单价 | [7 empty] | 合价
|  |  |  | 人工费 | 材料费 | 机具费 | 管理费 | 利润 | 规费 | 税金 |  | 人工费 | 材料费 | 机具费 |  | 管理费 | 利润 | 规费 | 税金
借A1-13-134 换 | 镶贴花岗岩(水泥砂浆) 墙面 圆柱、圆弧墙、锯齿型等不规则墙面抹灰及镶贴块料 人工*1.15 石材厚度超过20mm 人工*1.05 合并制作子目 抹灰水泥砂浆(配合比) 中砂 1:2.5 | 100m2 | 0.01 | 5612.28 | 10869.29 |  | 869.9 | 841.84 |  |  |  | 56.12 | 108.69 |  |  | 8.7 | 8.42
人工单价 |  | 小计 | [9 empty] | 56.12 | 108.69 |  |  | 8.7 | 8.42
未计价材料费
清单项目综合单价 | [11 empty] | 181.93
材 料 费 明 细 | 主要材料名称、规格、型号 | [7 empty] | 单位 | 数量 |  | 单价（元） |  | 合价（元） |  |  | 暂估单价 （元） | 暂估合价 （元）
注：1.如不使用省级或行业建设主管部门发布的计价依据，可不填定额编码、名称等； 2.招标文件提供了暂估单价的材料，按暂估的单价填入表内“暂估单价”栏及“暂估合价”栏。
表-09
综合单价分析表
工程名称：园建工程 | [10 empty] | 标段： |  |  |  | 第 85 页 共 100 页
| 其他材料费 | [10 empty] | - |  | 108.64 |  |  | -
| 材料费小计 | [10 empty] | - |  | 108.64 |  |  | -
注：1.如不使用省级或行业建设主管部门发布的计价依据，可不填定额编码、名称等； 2.招标文件提供了暂估单价的材料，按暂估的单价填入表内“暂估单价”栏及“暂估合价”栏。
表-09
综合单价分析表
工程名称：园建工程 | [10 empty] | 标段： |  |  |  | 第 86 页 共 100 页
项目编码 |  | 011206001004 |  | 项目名称 |  | 石材零星项目（压顶） |  |  |  | 计量单位 |  |  | m2 |  |  | 工程量 |  | 5.88
清单综合单价组成明细
定额编号 | 定额项目名称 | 定额 单位 | 数量 | 单价 | [7 empty] | 合价
|  |  |  | 人工费 | 材料费 | 机具费 | 管理费 | 利润 | 规费 | 税金 |  | 人工费 | 材料费 | 机具费 |  | 管理费 | 利润 | 规费 | 税金
借A1-13-135 换 | 镶贴花岗岩(水泥砂浆) 独立梁柱面、零星项目 石材厚度超过20mm 人工*1.05 圆柱、圆弧墙、锯齿型等不规则墙面抹灰及镶贴块料 人工*1.15 合并制作子目 湿拌抹灰砂浆 一次抹灰厚度≥5mm M20 | 100m2 | 0.01 | 6063.59 | 10354.24 |  | 939.86 | 909.54 |  |  |  | 60.64 | 103.54 |  |  | 9.4 | 9.1
人工单价 |  | 小计 | [9 empty] | 60.64 | 103.54 |  |  | 9.4 | 9.1
未计价材料费
清单项目综合单价 | [11 empty] | 182.67
材 料 费 | 主要材料名称、规格、型号 | [7 empty] | 单位 | 数量 |  | 单价（元） |  | 合价（元） |  |  | 暂估单价 （元） | 暂估合价 （元）
注：1.如不使用省级或行业建设主管部门发布的计价依据，可不填定额编码、名称等； 2.招标文件提供了暂估单价的材料，按暂估的单价填入表内“暂估单价”栏及“暂估合价”栏。
表-09
综合单价分析表
工程名称：园建工程 | [10 empty] | 标段： |  |  |  | 第 87 页 共 100 页
明 细 | 其他材料费 | [10 empty] | - |  | 103.56 |  |  | -
| 材料费小计 | [10 empty] | - |  | 103.56 |  |  | -
注：1.如不使用省级或行业建设主管部门发布的计价依据，可不填定额编码、名称等； 2.招标文件提供了暂估单价的材料，按暂估的单价填入表内“暂估单价”栏及“暂估合价”栏。
表-09
综合单价分析表
工程名称：园建工程 | [10 empty] | 标段： |  |  |  | 第 88 页 共 100 页
项目编码 |  | 011604001001 |  | 项目名称 |  | 平面抹灰层拆除 |  |  |  | 计量单位 |  |  | m2 |  |  | 工程量 |  | 145.35
清单综合单价组成明细
定额编号 | 定额项目名称 | 定额 单位 | 数量 | 单价 | [7 empty] | 合价
|  |  |  | 人工费 | 材料费 | 机具费 | 管理费 | 利润 | 规费 | 税金 |  | 人工费 | 材料费 | 机具费 |  | 管理费 | 利润 | 规费 | 税金
借A1-19-18 | 平面抹灰铲除 砖、混凝土面 装饰抹灰  | 100m2 | 0.01 | 1036.91 |  |  | 145.89 | 155.54 |  |  |  | 10.37 |  |  |  | 1.46 | 1.56
借A1-19-69 换 | 拆除废料外运 人工装自卸汽车运 3km内 实际运距(km):9 | 10m3 | 0.003 | 148.26 |  | 578.9 | 102.31 | 109.07 |  |  |  | 0.44 |  | 1.74 |  | 0.31 | 0.33
人工单价 |  | 小计 | [9 empty] | 10.81 |  | 1.74 |  | 1.77 | 1.89
未计价材料费
清单项目综合单价 | [11 empty] | 16.2
材 料 费 明 细 | 主要材料名称、规格、型号 | [7 empty] | 单位 | 数量 |  | 单价（元） |  | 合价（元） |  |  | 暂估单价 （元） | 暂估合价 （元）
注：1.如不使用省级或行业建设主管部门发布的计价依据，可不填定额编码、名称等； 2.招标文件提供了暂估单价的材料，按暂估的单价填入表内“暂估单价”栏及“暂估合价”栏。
表-09
综合单价分析表
工程名称：园建工程 | [10 empty] | 标段： |  |  |  | 第 89 页 共 100 页
项目编码 |  | 011107001001 |  | 项目名称 |  | 石材台阶面 |  |  |  | 计量单位 |  |  | m2 |  |  | 工程量 |  | 145.35
清单综合单价组成明细
定额编号 | 定额项目名称 | 定额 单位 | 数量 | 单价 | [7 empty] | 合价
|  |  |  | 人工费 | 材料费 | 机具费 | 管理费 | 利润 | 规费 | 税金 |  | 人工费 | 材料费 | 机具费 |  | 管理费 | 利润 | 规费 | 税金
借A1-12-58 换 | 铺贴花岗岩 台阶 水泥砂浆 合并制作子目 抹灰水泥砂浆(配合比) 中砂 1:2.5 | 100m2 | 0.01 | 5504.59 | 17187.08 |  | 975.96 | 825.69 |  |  |  | 55.05 | 171.87 |  |  | 9.76 | 8.26
人工单价 |  | 小计 | [9 empty] | 55.05 | 171.87 |  |  | 9.76 | 8.26
未计价材料费
清单项目综合单价 | [11 empty] | 244.93
材 料 费 明 细 | 主要材料名称、规格、型号 | [7 empty] | 单位 | 数量 |  | 单价（元） |  | 合价（元） |  |  | 暂估单价 （元） | 暂估合价 （元）
| 其他材料费 | [10 empty] | - |  | 171.84 |  |  | -
| 材料费小计 | [10 empty] | - |  | 171.84 |  |  | -
注：1.如不使用省级或行业建设主管部门发布的计价依据，可不填定额编码、名称等； 2.招标文件提供了暂估单价的材料，按暂估的单价填入表内“暂估单价”栏及“暂估合价”栏。
表-09
综合单价分析表
工程名称：园建工程 | [10 empty] | 标段： |  |  |  | 第 90 页 共 100 页
项目编码 |  | 011206001002 |  | 项目名称 |  | 石材零星项目 |  |  |  | 计量单位 |  |  | m2 |  |  | 工程量 |  | 3.62
清单综合单价组成明细
定额编号 | 定额项目名称 | 定额 单位 | 数量 | 单价 | [7 empty] | 合价
|  |  |  | 人工费 | 材料费 | 机具费 | 管理费 | 利润 | 规费 | 税金 |  | 人工费 | 材料费 | 机具费 |  | 管理费 | 利润 | 规费 | 税金
借A1-13-134 换 | 镶贴花岗岩(水泥砂浆) 墙面 圆柱、圆弧墙、锯齿型等不规则墙面抹灰及镶贴块料 人工*1.15 石材厚度超过20mm 人工*1.05 合并制作子目 抹灰水泥砂浆(配合比) 中砂 1:2.5 | 100m2 | 0.01 | 5612.28 | 10869.29 |  | 869.9 | 841.84 |  |  |  | 56.12 | 108.69 |  |  | 8.7 | 8.42
人工单价 |  | 小计 | [9 empty] | 56.12 | 108.69 |  |  | 8.7 | 8.42
未计价材料费
清单项目综合单价 | [11 empty] | 181.93
材 料 费 明 细 | 主要材料名称、规格、型号 | [7 empty] | 单位 | 数量 |  | 单价（元） |  | 合价（元） |  |  | 暂估单价 （元） | 暂估合价 （元）
注：1.如不使用省级或行业建设主管部门发布的计价依据，可不填定额编码、名称等； 2.招标文件提供了暂估单价的材料，按暂估的单价填入表内“暂估单价”栏及“暂估合价”栏。
表-09
综合单价分析表
工程名称：园建工程 | [10 empty] | 标段： |  |  |  | 第 91 页 共 100 页
| 其他材料费 | [10 empty] | - |  | 108.64 |  |  | -
| 材料费小计 | [10 empty] | - |  | 108.64 |  |  | -
注：1.如不使用省级或行业建设主管部门发布的计价依据，可不填定额编码、名称等； 2.招标文件提供了暂估单价的材料，按暂估的单价填入表内“暂估单价”栏及“暂估合价”栏。
表-09
综合单价分析表
工程名称：园建工程 | [10 empty] | 标段： |  |  |  | 第 92 页 共 100 页
项目编码 |  | 040203009002 |  | 项目名称 |  | 弹性面层 |  |  |  | 计量单位 |  |  | m2 |  |  | 工程量 |  | 608
清单综合单价组成明细
定额编号 | 定额项目名称 | 定额 单位 | 数量 | 单价 | [7 empty] | 合价
|  |  |  | 人工费 | 材料费 | 机具费 | 管理费 | 利润 | 规费 | 税金 |  | 人工费 | 材料费 | 机具费 |  | 管理费 | 利润 | 规费 | 税金
借A1-12-31 | 水泥自流平地面 厚度3-5mm 平地面 | 100m2 | 0.01 | 402.74 | 4350.6 | 17.43 | 74.5 | 63.03 |  |  |  | 4.03 | 43.51 | 0.17 |  | 0.75 | 0.63
人工单价 |  | 小计 | [9 empty] | 4.03 | 43.51 | 0.17 |  | 0.75 | 0.63
未计价材料费
清单项目综合单价 | [11 empty] | 49.08
材 料 费 明 细 | 主要材料名称、规格、型号 | [7 empty] | 单位 | 数量 |  | 单价（元） |  | 合价（元） |  |  | 暂估单价 （元） | 暂估合价 （元）
| 其他材料费 | [10 empty] | - |  | 43.51 |  |  | -
| 材料费小计 | [10 empty] | - |  | 43.51 |  |  | -
注：1.如不使用省级或行业建设主管部门发布的计价依据，可不填定额编码、名称等； 2.招标文件提供了暂估单价的材料，按暂估的单价填入表内“暂估单价”栏及“暂估合价”栏。
表-09
综合单价分析表
工程名称：园建工程 | [10 empty] | 标段： |  |  |  | 第 93 页 共 100 页
项目编码 |  | 040205006003 |  | 项目名称 |  | 标线 |  |  |  | 计量单位 |  |  | m2 |  |  | 工程量 |  | 10.39
清单综合单价组成明细
定额编号 | 定额项目名称 | 定额 单位 | 数量 | 单价 | [7 empty] | 合价
|  |  |  | 人工费 | 材料费 | 机具费 | 管理费 | 利润 | 规费 | 税金 |  | 人工费 | 材料费 | 机具费 |  | 管理费 | 利润 | 规费 | 税金
D2-5-30 | 路面标线 常温溶剂型漆 | 10m2 | 0.3061 | 16.5 | 112.58 | 22.06 | 4.38 | 5.78 |  |  |  | 5.05 | 34.46 | 6.75 |  | 1.34 | 1.77
人工单价 |  | 小计 | [9 empty] | 5.05 | 34.46 | 6.75 |  | 1.34 | 1.77
未计价材料费
清单项目综合单价 | [11 empty] | 49.37
材 料 费 明 细 | 主要材料名称、规格、型号 | [7 empty] | 单位 | 数量 |  | 单价（元） |  | 合价（元） |  |  | 暂估单价 （元） | 暂估合价 （元）
| 其他材料费 | [10 empty] | - |  | 34.46 |  |  | -
| 材料费小计 | [10 empty] | - |  | 34.46 |  |  | -
注：1.如不使用省级或行业建设主管部门发布的计价依据，可不填定额编码、名称等； 2.招标文件提供了暂估单价的材料，按暂估的单价填入表内“暂估单价”栏及“暂估合价”栏。
表-09
综合单价分析表
工程名称：园建工程 | [10 empty] | 标段： |  |  |  | 第 94 页 共 100 页
项目编码 |  | 041001004006 |  | 项目名称 |  | 铣刨路面 |  |  |  | 计量单位 |  |  | m2 |  |  | 工程量 |  | 658.75
清单综合单价组成明细
定额编号 | 定额项目名称 | 定额 单位 | 数量 | 单价 | [7 empty] | 合价
|  |  |  | 人工费 | 材料费 | 机具费 | 管理费 | 利润 | 规费 | 税金 |  | 人工费 | 材料费 | 机具费 |  | 管理费 | 利润 | 规费 | 税金
D1-4-85 | 铣刨机铣刨路面 混凝土路面(厚5cm内) | 1000m2 | 0.001 | 720.72 | 538.9 | 6138.61 | 864.96 | 1028.9 |  |  |  | 0.72 | 0.54 | 6.14 |  | 0.86 | 1.03
D1-1-126 换 | 自卸汽车运石方 运距1km 实际运距(km):9 | 1000m3天然密实方 |  |  |  | 31856.11 | 4017.06 | 4778.42 | [5 empty] | 1.27 |  | 0.16 | 0.19
人工单价 |  | 小计 | [9 empty] | 0.72 | 0.54 | 7.41 |  | 1.02 | 1.22
未计价材料费
清单项目综合单价 | [11 empty] | 10.92
材 料 费 明 细 | 主要材料名称、规格、型号 | [7 empty] | 单位 | 数量 |  | 单价（元） |  | 合价（元） |  |  | 暂估单价 （元） | 暂估合价 （元）
| 其他材料费 | [10 empty] | - |  | 0.54 |  |  | -
| 材料费小计 | [10 empty] | - |  | 0.54 |  |  | -
注：1.如不使用省级或行业建设主管部门发布的计价依据，可不填定额编码、名称等； 2.招标文件提供了暂估单价的材料，按暂估的单价填入表内“暂估单价”栏及“暂估合价”栏。
表-09
综合单价分析表
工程名称：园建工程 | [10 empty] | 标段： |  |  |  | 第 95 页 共 100 页
项目编码 |  | 040203003008 |  | 项目名称 |  | 铺装玻璃纤维格栅 |  |  |  | 计量单位 |  |  | m2 |  |  | 工程量 |  | 658.75
清单综合单价组成明细
定额编号 | 定额项目名称 | 定额 单位 | 数量 | 单价 | [7 empty] | 合价
|  |  |  | 人工费 | 材料费 | 机具费 | 管理费 | 利润 | 规费 | 税金 |  | 人工费 | 材料费 | 机具费 |  | 管理费 | 利润 | 规费 | 税金
D2-3-63 | 铺装玻璃纤维格栅 | 100m2 | 0.01 | 187.1 | 772.39 |  | 21.25 | 28.07 |  |  |  | 1.87 | 7.72 |  |  | 0.21 | 0.28
人工单价 |  | 小计 | [9 empty] | 1.87 | 7.72 |  |  | 0.21 | 0.28
未计价材料费
清单项目综合单价 | [11 empty] | 10.09
材 料 费 明 细 | 主要材料名称、规格、型号 | [7 empty] | 单位 | 数量 |  | 单价（元） |  | 合价（元） |  |  | 暂估单价 （元） | 暂估合价 （元）
| 其他材料费 | [10 empty] | - |  | 7.72 |  |  | -
| 材料费小计 | [10 empty] | - |  | 7.72 |  |  | -
注：1.如不使用省级或行业建设主管部门发布的计价依据，可不填定额编码、名称等； 2.招标文件提供了暂估单价的材料，按暂估的单价填入表内“暂估单价”栏及“暂估合价”栏。
表-09
综合单价分析表
工程名称：园建工程 | [10 empty] | 标段： |  |  |  | 第 96 页 共 100 页
项目编码 |  | 040203003011 |  | 项目名称 |  | 透层、粘层 |  |  |  | 计量单位 |  |  | m2 |  |  | 工程量 |  | 658.75
清单综合单价组成明细
定额编号 | 定额项目名称 | 定额 单位 | 数量 | 单价 | [7 empty] | 合价
|  |  |  | 人工费 | 材料费 | 机具费 | 管理费 | 利润 | 规费 | 税金 |  | 人工费 | 材料费 | 机具费 |  | 管理费 | 利润 | 规费 | 税金
D2-3-31 | 喷洒乳化沥青 喷油量(1kg/m2) | 100m2 | 0.01 | 6.93 | 367.04 | 48.2 | 6.26 | 8.27 |  |  |  | 0.07 | 3.67 | 0.48 |  | 0.06 | 0.08
人工单价 |  | 小计 | [9 empty] | 0.07 | 3.67 | 0.48 |  | 0.06 | 0.08
未计价材料费
清单项目综合单价 | [11 empty] | 4.37
材 料 费 明 细 | 主要材料名称、规格、型号 | [7 empty] | 单位 | 数量 |  | 单价（元） |  | 合价（元） |  |  | 暂估单价 （元） | 暂估合价 （元）
| 其他材料费 | [10 empty] | - |  | 3.67 |  |  | -
| 材料费小计 | [10 empty] | - |  | 3.67 |  |  | -
注：1.如不使用省级或行业建设主管部门发布的计价依据，可不填定额编码、名称等； 2.招标文件提供了暂估单价的材料，按暂估的单价填入表内“暂估单价”栏及“暂估合价”栏。
表-09
综合单价分析表
工程名称：园建工程 | [10 empty] | 标段： |  |  |  | 第 97 页 共 100 页
项目编码 |  | 040203006011 |  | 项目名称 |  | 沥青混凝土 |  |  |  | 计量单位 |  |  | m2 |  |  | 工程量 |  | 658.75
清单综合单价组成明细
定额编号 | 定额项目名称 | 定额 单位 | 数量 | 单价 | [7 empty] | 合价
|  |  |  | 人工费 | 材料费 | 机具费 | 管理费 | 利润 | 规费 | 税金 |  | 人工费 | 材料费 | 机具费 |  | 管理费 | 利润 | 规费 | 税金
D2-3-43 | 机械摊铺沥青混凝土路面 中粒式 | 100m3 | 0.0005 | 1078 | 168575.76 | 4827.88 | 670.91 | 885.88 |  |  |  | 0.49 | 75.86 | 2.17 |  | 0.3 | 0.4
人工单价 |  | 小计 | [9 empty] | 0.49 | 75.86 | 2.17 |  | 0.3 | 0.4
|  | 未计价材料费 | [9 empty] | 75.51
清单项目综合单价 | [11 empty] | 79.22
材 料 费 明 细 | 主要材料名称、规格、型号 | [7 empty] | 单位 | 数量 |  | 单价（元） |  | 合价（元） |  |  | 暂估单价 （元） | 暂估合价 （元）
| 中粒式SBS改性沥青混凝土 AC-16I | [7 empty] | m3 | 0.0459 |  | 1645.1 |  | 75.51
| 其他材料费 | [10 empty] | - |  |  |  |  | -
| 材料费小计 | [10 empty] | - |  | 75.51 |  |  | -
注：1.如不使用省级或行业建设主管部门发布的计价依据，可不填定额编码、名称等； 2.招标文件提供了暂估单价的材料，按暂估的单价填入表内“暂估单价”栏及“暂估合价”栏。
表-09
综合单价分析表
工程名称：园建工程 | [10 empty] | 标段： |  |  |  | 第 98 页 共 100 页
项目编码 |  | 040203006012 |  | 项目名称 |  | 沥青混凝土 |  |  |  | 计量单位 |  |  | m2 |  |  | 工程量 |  | 658.75
清单综合单价组成明细
定额编号 | 定额项目名称 | 定额 单位 | 数量 | 单价 | [7 empty] | 合价
|  |  |  | 人工费 | 材料费 | 机具费 | 管理费 | 利润 | 规费 | 税金 |  | 人工费 | 材料费 | 机具费 |  | 管理费 | 利润 | 规费 | 税金
D2-3-44 | 机械摊铺沥青混凝土路面 细粒式 | 100m3 | 0.0004 | 1496 | 182378.4 | 6976.34 | 962.46 | 1270.85 |  |  |  | 0.52 | 63.83 | 2.44 |  | 0.34 | 0.44
人工单价 |  | 小计 | [9 empty] | 0.52 | 63.83 | 2.44 |  | 0.34 | 0.44
|  | 未计价材料费 | [9 empty] | 63.56
清单项目综合单价 | [11 empty] | 67.58
材 料 费 明 细 | 主要材料名称、规格、型号 | [7 empty] | 单位 | 数量 |  | 单价（元） |  | 合价（元） |  |  | 暂估单价 （元） | 暂估合价 （元）
| 细粒式SBS改性沥青混凝土 AC-13C | [7 empty] | m3 | 0.0357 |  | 1780.42 |  | 63.56
| 其他材料费 | [10 empty] | - |  |  |  |  | -
| 材料费小计 | [10 empty] | - |  | 63.56 |  |  | -
注：1.如不使用省级或行业建设主管部门发布的计价依据，可不填定额编码、名称等； 2.招标文件提供了暂估单价的材料，按暂估的单价填入表内“暂估单价”栏及“暂估合价”栏。
表-09
综合单价分析表
工程名称：园建工程 | [10 empty] | 标段： |  |  |  | 第 99 页 共 100 页
项目编码 |  | 041102001001 |  | 项目名称 |  | 垫层模板 |  |  |  | 计量单位 |  |  | m2 |  |  | 工程量 |  | 10.34
清单综合单价组成明细
定额编号 | 定额项目名称 | 定额 单位 | 数量 | 单价 | [7 empty] | 合价
|  |  |  | 人工费 | 材料费 | 机具费 | 管理费 | 利润 | 规费 | 税金 |  | 人工费 | 材料费 | 机具费 |  | 管理费 | 利润 | 规费 | 税金
D5-6-1 | 混凝土基础垫层 木模 | 100m2 | 0.01 | 1185.45 | 2443.1 | 231.04 | 249.44 | 212.47 |  |  |  | 11.85 | 24.43 | 2.31 |  | 2.49 | 2.12
人工单价 |  | 小计 | [9 empty] | 11.85 | 24.43 | 2.31 |  | 2.49 | 2.12
未计价材料费
清单项目综合单价 | [11 empty] | 43.22
材 料 费 明 细 | 主要材料名称、规格、型号 | [7 empty] | 单位 | 数量 |  | 单价（元） |  | 合价（元） |  |  | 暂估单价 （元） | 暂估合价 （元）
| 其他材料费 | [10 empty] | - |  | 24.36 |  |  | -
| 材料费小计 | [10 empty] | - |  | 24.36 |  |  | -
注：1.如不使用省级或行业建设主管部门发布的计价依据，可不填定额编码、名称等； 2.招标文件提供了暂估单价的材料，按暂估的单价填入表内“暂估单价”栏及“暂估合价”栏。
表-09
综合单价分析表
工程名称：园建工程 | [10 empty] | 标段： |  |  |  | 第 100 页 共 100 页
项目编码 |  | 041102017001 |  | 项目名称 |  | 挡墙模板 |  |  |  | 计量单位 |  |  | m2 |  |  | 工程量 |  | 53.1
清单综合单价组成明细
定额编号 | 定额项目名称 | 定额 单位 | 数量 | 单价 | [7 empty] | 合价
|  |  |  | 人工费 | 材料费 | 机具费 | 管理费 | 利润 | 规费 | 税金 |  | 人工费 | 材料费 | 机具费 |  | 管理费 | 利润 | 规费 | 税金
D3-7-27 | 现浇混凝土模板制作、安装 挡墙 | 10m2 | 0.1 | 243.29 | 168.3 | 86.92 | 52.24 | 49.53 |  |  |  | 24.33 | 16.83 | 8.69 |  | 5.22 | 4.95
人工单价 |  | 小计 | [9 empty] | 24.33 | 16.83 | 8.69 |  | 5.22 | 4.95
未计价材料费
清单项目综合单价 | [11 empty] | 60.03
材 料 费 明 细 | 主要材料名称、规格、型号 | [7 empty] | 单位 | 数量 |  | 单价（元） |  | 合价（元） |  |  | 暂估单价 （元） | 暂估合价 （元）
| 其他材料费 | [10 empty] | - |  | 16.84 |  |  | -
| 材料费小计 | [10 empty] | - |  | 16.84 |  |  | -
注：1.如不使用省级或行业建设主管部门发布的计价依据，可不填定额编码、名称等； 2.招标文件提供了暂估单价的材料，按暂估的单价填入表内“暂估单价”栏及“暂估合价”栏。
表-09

## 表-11 总价措施项目清单与计价表
总价措施项目清单与计价表
工程名称：园建工程 | [5 empty] | 标段： |  | 第 1 页 共 2 页
序号 | 项目编码 | 项目名称 | 计算基础 | 费率 (%) | 金额 (元) |  | 调整 费率(%) |  | 调整后 金额(元) | 备注
1 | LSSGCSF00001 | 绿色施工安全防护措施费 | 分部分项人工费+分部分项机具费 | 16.5 | 37901.07 |  |  |  |  | 以分部分项的人工费与施工机具费之和为计算基础；以专业工程类型 区分不同费率计算； 单独场地平整工程费率为4.35%； 道路、管网工程费率为16.50%； 桥涵、隧道、水处理构筑物工程费率为14.50%； 分部分项工程总费用在300 万元以内（含300 万元）的项目按基本费率乘以1.20；
2 | 粤041109009001 | 文明工地增加费 | 分部分项人工费+分部分项机具费 | 0 | [5 empty] | 以分部分项的人工费与施工机具费之和为计算基础；市级文明工地0.60%；省级文明工地1.20%
3 | 041109002001 | 夜间施工增加费 |  | 20 | [5 empty] | 以夜间施工项目人工费的20%计算
4 | 041109005001 | 交通疏解员增加费 |  | 15 | [5 empty] | 按照项目分部分项人工费的15%计算（有方案的按照方案计算），
编制人（造价人员）： | [5 empty] | 复核人（造价工程师）：
表-11
总价措施项目清单与计价表
工程名称：园建工程 | [5 empty] | 标段： |  | 第 2 页 共 2 页
序号 | 项目编码 | 项目名称 | 计算基础 | 费率 (%) | 金额 (元) |  | 调整 费率(%) |  | 调整后 金额(元) | 备注
结算时据实结算。
5 | 041108001001 | 地下管线交叉降效费 |  | 0 | [5 empty] | 按实际发生或经批准的施工方案计算
6 | 粤041109008001 | 赶工措施费 | 分部分项人工费+分部分项机具费 | 0 | [5 empty] | 赶工措施费=（1-δ）*分部分项的（人工费+施工机具费）*0.30 （0.8≤δ＜1 式中：δ=合同工期/定额工期）
7 | QTFY00000001 | 其他费用 | [7 empty] | 按实际发生或经批准的施工组织设计方案计算
合 计 |  |  |  |  | 37901.07
编制人（造价人员）： | [5 empty] | 复核人（造价工程师）：
表-11

## 表-12 其他项目清单与计价汇总表
其他项目清单与计价汇总表
工程名称：园建工程 |  |  | 标段： |  | 第 1 页 共 1 页
序号 | 项目名称 | 金额（元） |  | 结算金额（元） |  | 备注
1 | 暂列金额 |  |  |  |  | 明细详见表-12-1
2 | 暂估价
2.1 | 材料暂估价 | — |  |  |  | 明细详见表-12-2
2.2 | 专业工程暂估价 |  |  |  |  | 明细详见表-12-3
3 | 计日工 |  |  |  |  | 明细详见表-12-4
4 | 总承包服务费 |  |  |  |  | 明细详见表-12-5
5 | 预算包干费
6 | 工程优质费
7 | 概算幅度差
8 | 现场签证费用
9 | 索赔费用
10 | 其他费用
| 合 计 | 0.00 |  |  |  | —
注：材料（工程设备）暂估单价进入清单项目综合单价，此处不汇总。
表—12

## 表-12-1 暂列金额表
暂列金额明细表
工程名称：园建工程 |  |  | 标段： |  | 第 1 页 共 1 页
序号 | 名称 | 计量单位 |  | 暂定金额（元） |  | 备注
1
合 计 |  |  |  | 0 |  | —
注：此表由招标人填写，如不能详列，也可只列暂列金额总额，投标人应将上述暂列金额计入投标总价中。
表—12—1

## 表-12-2 材料(工程设备)暂估价及调整表
材料（工程设备）暂估单价及调整表
工程名称：园建工程 | [6 empty] | 标段： |  |  | 第 1 页 共 1 页
序号 | 材料(工程设备) 名称、规格、型号 | 计量单位 | 数量 |  | 暂估（元） |  |  | 确认(元) |  |  | 差额±(元) |  | 备注
|  |  | 暂估 | 确认 | 单价 | 合价 |  | 单价 | 合价 |  | 单价 | 合价
合 计
注：1.此表由招标人填写“暂估单价”，并在备注栏说明暂估价的材料、工程设备拟用在那些清单项目上，投标人应将上述材料、工程设备暂估单价计入工程量清单综合单价报价中
表—12—2

## 表-12-3 专业工程暂估价及结算价表
专业工程暂估价及结算价表
工程名称：园建工程 |  |  |  | 标段： |  | 第 1 页 共 1 页
序号 | 工程名称 | 工程内容 | 暂估金额 （元） |  | 结算金额 (元) |  | 差额 ±(元) | 备注
1
合 计 |  |  | 0.00 |  |  |  |  | —
注：此表“暂估金额”由招标人填写，投标人应将“暂估金额”计入投标总价中。结算时按合同约定结算金额填写。
表—12—3

## 表-12-4 计日工表
计日工表
工程名称：园建工程 |  |  |  |  | 标段： |  | 第 1 页 共 1 页
编号 | 项目名称 | 单位 | 暂定数量 | 实际数量 |  | 综合单价 (元) |  | 合价（元）
[8 empty] | 暂定 | 实际
1 | 人工
1.1
人工小计
2 | 材料
2.1
材料小计
3 | 施工机具
3.1
施工机具小计
4.企业管理费和利润
总 计
注：此表项目名称、暂定数量由招标人填写，编制招标控制价时，单价由招标人按有关计价规定确定；投标时，单价由投标人自主报价，按暂定数量计算合价计入投标总价中。结算时，按发承包双方确认的实际数量计算合价。
表—12—4

## 表-12-5 总承包服务费计价表
总承包服务费计价表
工程名称：园建工程 |  |  |  | 标段： |  | 第 1 页 共 1 页
序号 | 项目名称 | 项目价值（元） | 服务内容 |  | 计算基础 |  | 费率(%) | 金额
1
合 计 | [7 empty] | 0.00
注：此表项目名称、服务内容由招标人填写，编制招标控制价时，费率及金额由招标人按有关计价规定确定；投标时，费率及金额由投标人自主报价，计入投标总价中。
表—12—5

## 表-13 规费、税金项目清单与计价表
规费、税金项目清单与计价表
工程名称：园建工程 |  |  | 标段： |  |  | 第 1 页 共 1 页
序号 | 项目名称 | 计算基础 |  | 计算基数 | 计算费率 (%) |  | 金额(元)
1 | 增值税销项税额 | 分部分项合计+措施合计+其他项目 |  | 1043763.42 | 9 |  | 93938.71
合 计 | [6 empty] | 93938.71
编制人（造价人员）： |  |  | 复核人（造价工程师）：
表—13

## 表-20 发包人提供材料和工程设备一览表
发包人提供材料和工程设备一览表
工程名称：园建工程 |  |  |  |  | 标段： |  | 第 1 页 共 1 页
序号 | 材料(工程设备) 名称、规格、型号 | 单位 | 数量 | 单价(元) |  | 交货方式 |  | 送达地点 | 备注
注：此表由招标人填写，供投标人在投标报价、确定总承包服务费时参考
表-20

## 表-21 承包人提供主要材料和工程设备一览表
承包人提供主要材料和工程设备一览表
(适用于造价信息差额调整法)
工程名称：园建工程 | [5 empty] | 标段： |  | 第 1 页 共 1 页
序号 | 名称、规格、型号 | 单位 | 数量 | 风险系数 (%) | 基准单价 （元） |  | 投标单价 |  | 发承包人 确认单价 (元) | 备注
注：1.此表由招标人填写除“投标单价”栏的内容，投标人在投标时自主确定投标单价。 2.基准单价应优先采用工程造价管理机构发布的单价，未发布的，通过市场调查确定其基准单价。
表-21

## 表-22 承包人提供主要材料和工程设备一览表
承包人提供主要材料和工程设备一览表
(适用于价格指数差额调整法)
工程名称：园建工程 |  |  |  | 标段： |  | 第 1 页 共 1 页
序号 | 名称、规格、型号 | 变值权重B | 基本价格指数F0 |  | 现行价格指数Ft |  | 备注
| 定值权重A |  | — |  | —
合计 |  | 1 | — |  | —
注：1.此表“材料和工程设备名称”、“规格型号”、“基本价格指数”栏由招标人填写，基本价格指数应首先采用工程造价管理机构发布的价格指数，没有时，可采用发布的价格代替。 2.此表“变值权重”栏由投标人根据该项材料和工程设备价值在投标报价中所占的比例填写。 3.“现行价格指数”按约定的付款证书相关周期最后一天的前42天的各项材料和工程设备的价格指数填写，该指数应首先采用工程造价管理机构发布的价格指数，没有时，可采用发布的价格代替。
表-22