## 工作表
综合单价分析表
工程名称：装饰工程 | [10 empty] | 标段： |  |  |  | 第 501 页 共 677 页
料 费 明 细 | [16 empty] | （元） | （元）
| φ150LED吸顶灯 40W | [7 empty] | 套 | 0.2782 |  | 22 |  | 6.12
| 其他材料费 | [10 empty] | - |  | 355.18 |  |  | -
| 材料费小计 | [10 empty] | - |  | 361.3 |  |  | -
注：1.如不使用省级或行业建设主管部门发布的计价依据，可不填定额编码、名称等； 2.招标文件提供了暂估单价的材料，按暂估的单价填入表内“暂估单价”栏及“暂估合价”栏。
表-09
综合单价分析表
工程名称：装饰工程 | [10 empty] | 标段： |  |  |  | 第 502 页 共 677 页
项目编码 |  | 011507003091 |  | 项目名称 |  | 空调罩 |  |  |  | 计量单位 |  |  | 个 |  |  | 工程量 |  | 1
清单综合单价组成明细
定额编号 | 定额项目名称 | 定额 单位 | 数量 | 单价 | [7 empty] | 合价
|  |  |  | 人工费 | 材料费 | 机具费 | 管理费 | 利润 | 规费 | 税金 |  | 人工费 | 材料费 | 机具费 |  | 管理费 | 利润 | 规费 | 税金
A1-7-28 | 住宅零星钢构件 | t | 0.034 | 906.68 | 5627.31 | 121.13 | 297.45 | 205.56 |  |  |  | 30.83 | 191.33 | 4.12 |  | 10.11 | 6.99
A1-16-243 | 灯箱、广告牌面层 不锈钢 | 10m2 | 0.106 | 204.5 | 3481.56 |  | 28.77 | 40.9 |  |  |  | 21.68 | 369.05 |  |  | 3.05 | 4.34
A1-15-117 换 | 金属面 喷氟碳面漆一遍 实际面漆遍数(遍):2 | 100m2 | 0.0153 | 375.89 | 6444 | 163.96 | 81.36 | 107.97 |  |  |  | 5.75 | 98.59 | 2.51 |  | 1.24 | 1.65
人工单价 |  | 小计 | [9 empty] | 58.26 | 658.97 | 6.63 |  | 14.4 | 12.98
|  | 未计价材料费 | [9 empty] | 179.41
清单项目综合单价 | [11 empty] | 751.23
材 料 费 明 细 | 主要材料名称、规格、型号 | [7 empty] | 单位 | 数量 |  | 单价（元） |  | 合价（元） |  |  | 暂估单价 （元） | 暂估合价 （元）
| 镀锌钢管 | [7 empty] | t | 0.034 |  | 5276.83 |  | 179.41
| 其他材料费 | [10 empty] | - |  | 479.59 |  |  | -
| 材料费小计 | [10 empty] | - |  | 659 |  |  | -
注：1.如不使用省级或行业建设主管部门发布的计价依据，可不填定额编码、名称等； 2.招标文件提供了暂估单价的材料，按暂估的单价填入表内“暂估单价”栏及“暂估合价”栏。
表-09
综合单价分析表
工程名称：装饰工程 | [10 empty] | 标段： |  |  |  | 第 503 页 共 677 页
项目编码 |  | 01B001 |  | 项目名称 |  | 外墙人工清洗 |  |  |  | 计量单位 |  |  | m2 |  |  | 工程量 |  | 21.73
清单综合单价组成明细
定额编号 | 定额项目名称 | 定额 单位 | 数量 | 单价 | [7 empty] | 合价
|  |  |  | 人工费 | 材料费 | 机具费 | 管理费 | 利润 | 规费 | 税金 |  | 人工费 | 材料费 | 机具费 |  | 管理费 | 利润 | 规费 | 税金
补充主材002 | 外墙人工清洗 | m2 | 1 |  | 5 | [7 empty] | 5
人工单价 |  | 小计 | [10 empty] | 5
|  | 未计价材料费 | [9 empty] | 5
清单项目综合单价 | [11 empty] | 5
材 料 费 明 细 | 主要材料名称、规格、型号 | [7 empty] | 单位 | 数量 |  | 单价（元） |  | 合价（元） |  |  | 暂估单价 （元） | 暂估合价 （元）
| 外墙人工清洗 | [7 empty] | m2 | 1 |  | 5 |  | 5
| 材料费小计 | [10 empty] | - |  | 5 |  |  | -
注：1.如不使用省级或行业建设主管部门发布的计价依据，可不填定额编码、名称等； 2.招标文件提供了暂估单价的材料，按暂估的单价填入表内“暂估单价”栏及“暂估合价”栏。
表-09
综合单价分析表
工程名称：装饰工程 | [10 empty] | 标段： |  |  |  | 第 504 页 共 677 页
项目编码 |  | 011605002090 |  | 项目名称 |  | 立面块料拆除 |  |  |  | 计量单位 |  |  | m2 |  |  | 工程量 |  | 34.12
清单综合单价组成明细
定额编号 | 定额项目名称 | 定额 单位 | 数量 | 单价 | [7 empty] | 合价
|  |  |  | 人工费 | 材料费 | 机具费 | 管理费 | 利润 | 规费 | 税金 |  | 人工费 | 材料费 | 机具费 |  | 管理费 | 利润 | 规费 | 税金
A1-19-21 | 立面抹灰铲除 一般抹灰 砖、混凝土面 | 100m2 | 0.01 | 714 |  |  | 100.46 | 142.8 |  |  |  | 7.14 |  |  |  | 1 | 1.43
A1-19-69 换 | 拆除废料外运 人工装自卸汽车运 3km内 实际运距(km):9 | 10m3 | 0.0025 | 148.26 |  | 578.86 | 102.31 | 145.42 |  |  |  | 0.37 |  | 1.45 |  | 0.26 | 0.36
人工单价 |  | 小计 | [9 empty] | 7.51 |  | 1.45 |  | 1.26 | 1.79
未计价材料费
清单项目综合单价 | [11 empty] | 12.01
材 料 费 明 细 | 主要材料名称、规格、型号 | [7 empty] | 单位 | 数量 |  | 单价（元） |  | 合价（元） |  |  | 暂估单价 （元） | 暂估合价 （元）
注：1.如不使用省级或行业建设主管部门发布的计价依据，可不填定额编码、名称等； 2.招标文件提供了暂估单价的材料，按暂估的单价填入表内“暂估单价”栏及“暂估合价”栏。
表-09
综合单价分析表
工程名称：装饰工程 | [10 empty] | 标段： |  |  |  | 第 505 页 共 677 页
项目编码 |  | 011201001076 |  | 项目名称 |  | 墙面一般抹灰 |  |  |  | 计量单位 |  |  | m2 |  |  | 工程量 |  | 34.12
清单综合单价组成明细
定额编号 | 定额项目名称 | 定额 单位 | 数量 | 单价 | [7 empty] | 合价
|  |  |  | 人工费 | 材料费 | 机具费 | 管理费 | 利润 | 规费 | 税金 |  | 人工费 | 材料费 | 机具费 |  | 管理费 | 利润 | 规费 | 税金
A1-13-9 换 | 各种墙面15+5mm 水泥石灰砂浆底 水泥砂浆面 外墙 实际面厚度(mm):10 墙面设计钉(挂)网者，钉(挂)网部分的墙面 人工*1.2 合并制作子目 湿拌抹灰砂浆 一次抹灰厚度≥5mm M15 合并制作子目 湿拌抹灰砂浆 一次抹灰厚度≥5mm M20 | 100m2 | 0.01 | 3146.35 | 1221.78 |  | 487.68 | 629.27 |  |  |  | 31.46 | 12.22 |  |  | 4.88 | 6.29
A1-13-47 | 墙、柱面钉(挂)钢(铁)网 铁丝网 | 100m2 | 0.01 | 857.52 | 774.34 |  | 132.92 | 171.5 |  |  |  | 8.58 | 7.74 |  |  | 1.33 | 1.72
人工单价 |  | 小计 | [9 empty] | 40.04 | 19.96 |  |  | 6.21 | 8.01
未计价材料费
注：1.如不使用省级或行业建设主管部门发布的计价依据，可不填定额编码、名称等； 2.招标文件提供了暂估单价的材料，按暂估的单价填入表内“暂估单价”栏及“暂估合价”栏。
表-09
综合单价分析表
工程名称：装饰工程 | [10 empty] | 标段： |  |  |  | 第 506 页 共 677 页
清单项目综合单价 | [11 empty] | 74.21
材 料 费 明 细 | 主要材料名称、规格、型号 | [7 empty] | 单位 | 数量 |  | 单价（元） |  | 合价（元） |  |  | 暂估单价 （元） | 暂估合价 （元）
| 其他材料费 | [10 empty] | - |  | 19.97 |  |  | -
| 材料费小计 | [10 empty] | - |  | 19.97 |  |  | -
注：1.如不使用省级或行业建设主管部门发布的计价依据，可不填定额编码、名称等； 2.招标文件提供了暂估单价的材料，按暂估的单价填入表内“暂估单价”栏及“暂估合价”栏。
表-09
综合单价分析表
工程名称：装饰工程 | [10 empty] | 标段： |  |  |  | 第 507 页 共 677 页
项目编码 |  | 010903002033 |  | 项目名称 |  | 墙面涂膜防水 |  |  |  | 计量单位 |  |  | m2 |  |  | 工程量 |  | 34.12
清单综合单价组成明细
定额编号 | 定额项目名称 | 定额 单位 | 数量 | 单价 | [7 empty] | 合价
|  |  |  | 人工费 | 材料费 | 机具费 | 管理费 | 利润 | 规费 | 税金 |  | 人工费 | 材料费 | 机具费 |  | 管理费 | 利润 | 规费 | 税金
A1-10-95 换 | 聚合物水泥(JS)防水涂料 立面 1.5mm厚 实际厚度(mm):2 | 100m2 | 0.01 | 1074.32 | 4058.45 |  | 155.35 | 214.86 |  |  |  | 10.74 | 40.58 |  |  | 1.55 | 2.15
人工单价 |  | 小计 | [9 empty] | 10.74 | 40.58 |  |  | 1.55 | 2.15
未计价材料费
清单项目综合单价 | [11 empty] | 55.03
材 料 费 明 细 | 主要材料名称、规格、型号 | [7 empty] | 单位 | 数量 |  | 单价（元） |  | 合价（元） |  |  | 暂估单价 （元） | 暂估合价 （元）
| 其他材料费 | [10 empty] | - |  | 40.58 |  |  | -
| 材料费小计 | [10 empty] | - |  | 40.58 |  |  | -
注：1.如不使用省级或行业建设主管部门发布的计价依据，可不填定额编码、名称等； 2.招标文件提供了暂估单价的材料，按暂估的单价填入表内“暂估单价”栏及“暂估合价”栏。
表-09
综合单价分析表
工程名称：装饰工程 | [10 empty] | 标段： |  |  |  | 第 508 页 共 677 页
项目编码 |  | 011406001076 |  | 项目名称 |  | 抹灰面油漆 |  |  |  | 计量单位 |  |  | m2 |  |  | 工程量 |  | 34.12
清单综合单价组成明细
定额编号 | 定额项目名称 | 定额 单位 | 数量 | 单价 | [7 empty] | 合价
|  |  |  | 人工费 | 材料费 | 机具费 | 管理费 | 利润 | 规费 | 税金 |  | 人工费 | 材料费 | 机具费 |  | 管理费 | 利润 | 规费 | 税金
A1-15-143 | 真石漆 墙面 | 100m2 | 0.01 | 2624.93 | 2893.08 |  | 395.58 | 524.99 |  |  |  | 26.25 | 28.93 |  |  | 3.96 | 5.25
人工单价 |  | 小计 | [9 empty] | 26.25 | 28.93 |  |  | 3.96 | 5.25
未计价材料费
清单项目综合单价 | [11 empty] | 64.39
材 料 费 明 细 | 主要材料名称、规格、型号 | [7 empty] | 单位 | 数量 |  | 单价（元） |  | 合价（元） |  |  | 暂估单价 （元） | 暂估合价 （元）
| 其他材料费 | [10 empty] | - |  | 28.92 |  |  | -
| 材料费小计 | [10 empty] | - |  | 28.92 |  |  | -
注：1.如不使用省级或行业建设主管部门发布的计价依据，可不填定额编码、名称等； 2.招标文件提供了暂估单价的材料，按暂估的单价填入表内“暂估单价”栏及“暂估合价”栏。
表-09
综合单价分析表
工程名称：装饰工程 | [10 empty] | 标段： |  |  |  | 第 509 页 共 677 页
项目编码 |  | 011502008056 |  | 项目名称 |  | 装饰线条 |  |  |  | 计量单位 |  |  | m |  |  | 工程量 |  | 45.8
清单综合单价组成明细
定额编号 | 定额项目名称 | 定额 单位 | 数量 | 单价 | [7 empty] | 合价
|  |  |  | 人工费 | 材料费 | 机具费 | 管理费 | 利润 | 规费 | 税金 |  | 人工费 | 材料费 | 机具费 |  | 管理费 | 利润 | 规费 | 税金
A1-16-79 | GRC装饰线条 | 100m | 0.01 | 220.56 | 1071.9 |  | 31.03 | 44.11 |  |  |  | 2.21 | 10.72 |  |  | 0.31 | 0.44
人工单价 |  | 小计 | [9 empty] | 2.21 | 10.72 |  |  | 0.31 | 0.44
未计价材料费
清单项目综合单价 | [11 empty] | 13.68
材 料 费 明 细 | 主要材料名称、规格、型号 | [7 empty] | 单位 | 数量 |  | 单价（元） |  | 合价（元） |  |  | 暂估单价 （元） | 暂估合价 （元）
| 其他材料费 | [10 empty] | - |  | 10.78 |  |  | -
| 材料费小计 | [10 empty] | - |  | 10.78 |  |  | -
注：1.如不使用省级或行业建设主管部门发布的计价依据，可不填定额编码、名称等； 2.招标文件提供了暂估单价的材料，按暂估的单价填入表内“暂估单价”栏及“暂估合价”栏。
表-09
综合单价分析表
工程名称：装饰工程 | [10 empty] | 标段： |  |  |  | 第 510 页 共 677 页
项目编码 |  | 粤R1-1-43 |  | 项目名称 |  | 人工单项拆除 金属龙骨天棚拆除 铝合金 |  |  |  | 计量单位 |  |  | m2 |  |  | 工程量 |  | 67.96
清单综合单价组成明细
定额编号 | 定额项目名称 | 定额 单位 | 数量 | 单价 | [7 empty] | 合价
|  |  |  | 人工费 | 材料费 | 机具费 | 管理费 | 利润 | 规费 | 税金 |  | 人工费 | 材料费 | 机具费 |  | 管理费 | 利润 | 规费 | 税金
A1-19-38 | 天棚饰面拆除 金属龙骨 其他装饰面 | 100m2 | 0.01 | 655.51 |  |  | 92.23 | 131.1 |  |  |  | 6.56 |  |  |  | 0.92 | 1.31
人工单价 |  | 小计 | [9 empty] | 6.56 |  |  |  | 0.92 | 1.31
未计价材料费
清单项目综合单价 | [11 empty] | 8.79
材 料 费 明 细 | 主要材料名称、规格、型号 | [7 empty] | 单位 | 数量 |  | 单价（元） |  | 合价（元） |  |  | 暂估单价 （元） | 暂估合价 （元）
注：1.如不使用省级或行业建设主管部门发布的计价依据，可不填定额编码、名称等； 2.招标文件提供了暂估单价的材料，按暂估的单价填入表内“暂估单价”栏及“暂估合价”栏。
表-09
综合单价分析表
工程名称：装饰工程 | [10 empty] | 标段： |  |  |  | 第 511 页 共 677 页
项目编码 |  | 010901002133 |  | 项目名称 |  | 型材屋面 |  |  |  | 计量单位 |  |  | m2 |  |  | 工程量 |  | 72
清单综合单价组成明细
定额编号 | 定额项目名称 | 定额 单位 | 数量 | 单价 | [7 empty] | 合价
|  |  |  | 人工费 | 材料费 | 机具费 | 管理费 | 利润 | 规费 | 税金 |  | 人工费 | 材料费 | 机具费 |  | 管理费 | 利润 | 规费 | 税金
A1-10-47 换 | 波纹瓦屋面 塑料波纹瓦 铺于钢檩 合并制作子目 湿拌砌筑砂浆 砌筑灰缝≥5mm M5 | 100m2 | 0.01 | 687.28 | 4953.46 |  | 99.38 | 137.46 |  |  |  | 6.87 | 49.53 |  |  | 0.99 | 1.37
人工单价 |  | 小计 | [9 empty] | 6.87 | 49.53 |  |  | 0.99 | 1.37
未计价材料费
清单项目综合单价 | [11 empty] | 58.78
材 料 费 明 细 | 主要材料名称、规格、型号 | [7 empty] | 单位 | 数量 |  | 单价（元） |  | 合价（元） |  |  | 暂估单价 （元） | 暂估合价 （元）
| 其他材料费 | [10 empty] | - |  | 49.53 |  |  | -
| 材料费小计 | [10 empty] | - |  | 49.53 |  |  | -
注：1.如不使用省级或行业建设主管部门发布的计价依据，可不填定额编码、名称等； 2.招标文件提供了暂估单价的材料，按暂估的单价填入表内“暂估单价”栏及“暂估合价”栏。
表-09
综合单价分析表
工程名称：装饰工程 | [10 empty] | 标段： |  |  |  | 第 512 页 共 677 页
项目编码 |  | 穗010606014044 |  | 项目名称 |  | 钢天沟 |  |  |  | 计量单位 |  |  | m2 |  |  | 工程量 |  | 3.3
清单综合单价组成明细
定额编号 | 定额项目名称 | 定额 单位 | 数量 | 单价 | [7 empty] | 合价
|  |  |  | 人工费 | 材料费 | 机具费 | 管理费 | 利润 | 规费 | 税金 |  | 人工费 | 材料费 | 机具费 |  | 管理费 | 利润 | 规费 | 税金
A1-7-107 | 天沟 不锈钢 | 100m2 | 0.01 | 29437.2 | 25439.38 | 7981.14 | 10828.87 | 7483.67 |  |  |  | 294.37 | 254.39 | 79.81 |  | 108.29 | 74.84
人工单价 |  | 小计 | [9 empty] | 294.37 | 254.39 | 79.81 |  | 108.29 | 74.84
|  | 未计价材料费 | [9 empty] | 143.36
清单项目综合单价 | [11 empty] | 811.7
材 料 费 明 细 | 主要材料名称、规格、型号 | [7 empty] | 单位 | 数量 |  | 单价（元） |  | 合价（元） |  |  | 暂估单价 （元） | 暂估合价 （元）
| 304不锈钢板 1.0 | [7 empty] | m2 | 1.08 |  | 132.74 |  | 143.36
| 其他材料费 | [10 empty] | - |  | 111.03 |  |  | -
| 材料费小计 | [10 empty] | - |  | 254.39 |  |  | -
注：1.如不使用省级或行业建设主管部门发布的计价依据，可不填定额编码、名称等； 2.招标文件提供了暂估单价的材料，按暂估的单价填入表内“暂估单价”栏及“暂估合价”栏。
表-09
综合单价分析表
工程名称：装饰工程 | [10 empty] | 标段： |  |  |  | 第 513 页 共 677 页
项目编码 |  | 011610002182 |  | 项目名称 |  | 金属门窗拆除 |  |  |  | 计量单位 |  |  | m2 |  |  | 工程量 |  | 19.71
清单综合单价组成明细
定额编号 | 定额项目名称 | 定额 单位 | 数量 | 单价 | [7 empty] | 合价
|  |  |  | 人工费 | 材料费 | 机具费 | 管理费 | 利润 | 规费 | 税金 |  | 人工费 | 材料费 | 机具费 |  | 管理费 | 利润 | 规费 | 税金
A1-19-63 | 防盗网拆除 | 10m2 | 0.1 | 193.5 |  |  | 27.23 | 38.7 |  |  |  | 19.35 |  |  |  | 2.72 | 3.87
人工单价 |  | 小计 | [9 empty] | 19.35 |  |  |  | 2.72 | 3.87
未计价材料费
清单项目综合单价 | [11 empty] | 25.94
材 料 费 明 细 | 主要材料名称、规格、型号 | [7 empty] | 单位 | 数量 |  | 单价（元） |  | 合价（元） |  |  | 暂估单价 （元） | 暂估合价 （元）
注：1.如不使用省级或行业建设主管部门发布的计价依据，可不填定额编码、名称等； 2.招标文件提供了暂估单价的材料，按暂估的单价填入表内“暂估单价”栏及“暂估合价”栏。
表-09
综合单价分析表
工程名称：装饰工程 | [10 empty] | 标段： |  |  |  | 第 514 页 共 677 页
项目编码 |  | 010807001180 |  | 项目名称 |  | 金属(塑钢、断桥)窗 |  |  |  | 计量单位 |  |  | m2 |  |  | 工程量 |  | 19.71
清单综合单价组成明细
定额编号 | 定额项目名称 | 定额 单位 | 数量 | 单价 | [7 empty] | 合价
|  |  |  | 人工费 | 材料费 | 机具费 | 管理费 | 利润 | 规费 | 税金 |  | 人工费 | 材料费 | 机具费 |  | 管理费 | 利润 | 规费 | 税金
补充主材001 | 仿木色氟碳漆铝方通格栅 | m2 | 1 |  | 348 | [7 empty] | 348
人工单价 |  | 小计 | [10 empty] | 348
|  | 未计价材料费 | [9 empty] | 348
清单项目综合单价 | [11 empty] | 348
材 料 费 明 细 | 主要材料名称、规格、型号 | [7 empty] | 单位 | 数量 |  | 单价（元） |  | 合价（元） |  |  | 暂估单价 （元） | 暂估合价 （元）
| 仿木色氟碳漆铝方通格栅 20x20x1厚 | [7 empty] | m2 | 1 |  | 348 |  | 348
| 材料费小计 | [10 empty] | - |  | 348 |  |  | -
注：1.如不使用省级或行业建设主管部门发布的计价依据，可不填定额编码、名称等； 2.招标文件提供了暂估单价的材料，按暂估的单价填入表内“暂估单价”栏及“暂估合价”栏。
表-09
综合单价分析表
工程名称：装饰工程 | [10 empty] | 标段： |  |  |  | 第 515 页 共 677 页
项目编码 |  | 011507003092 |  | 项目名称 |  | 空调罩 |  |  |  | 计量单位 |  |  | 个 |  |  | 工程量 |  | 4
清单综合单价组成明细
定额编号 | 定额项目名称 | 定额 单位 | 数量 | 单价 | [7 empty] | 合价
|  |  |  | 人工费 | 材料费 | 机具费 | 管理费 | 利润 | 规费 | 税金 |  | 人工费 | 材料费 | 机具费 |  | 管理费 | 利润 | 规费 | 税金
A1-7-28 | 住宅零星钢构件 | t | 0.034 | 906.68 | 5627.31 | 121.13 | 297.45 | 205.56 |  |  |  | 30.83 | 191.33 | 4.12 |  | 10.11 | 6.99
A1-16-243 | 灯箱、广告牌面层 不锈钢 | 10m2 | 0.106 | 204.5 | 3481.56 |  | 28.77 | 40.9 |  |  |  | 21.68 | 369.05 |  |  | 3.05 | 4.34
A1-15-117 换 | 金属面 喷氟碳面漆一遍 实际面漆遍数(遍):2 | 100m2 | 0.0153 | 375.89 | 6444 | 163.96 | 81.36 | 107.97 |  |  |  | 5.75 | 98.59 | 2.51 |  | 1.24 | 1.65
人工单价 |  | 小计 | [9 empty] | 58.26 | 658.97 | 6.63 |  | 14.4 | 12.98
|  | 未计价材料费 | [9 empty] | 179.41
清单项目综合单价 | [11 empty] | 751.23
材 料 费 明 细 | 主要材料名称、规格、型号 | [7 empty] | 单位 | 数量 |  | 单价（元） |  | 合价（元） |  |  | 暂估单价 （元） | 暂估合价 （元）
| 镀锌钢管 | [7 empty] | t | 0.034 |  | 5276.83 |  | 179.41
| 其他材料费 | [10 empty] | - |  | 479.59 |  |  | -
| 材料费小计 | [10 empty] | - |  | 659 |  |  | -
注：1.如不使用省级或行业建设主管部门发布的计价依据，可不填定额编码、名称等； 2.招标文件提供了暂估单价的材料，按暂估的单价填入表内“暂估单价”栏及“暂估合价”栏。
表-09
综合单价分析表
工程名称：装饰工程 | [10 empty] | 标段： |  |  |  | 第 516 页 共 677 页
项目编码 |  | 01B001 |  | 项目名称 |  | 外墙人工清洗 |  |  |  | 计量单位 |  |  | m2 |  |  | 工程量 |  | 65.18
清单综合单价组成明细
定额编号 | 定额项目名称 | 定额 单位 | 数量 | 单价 | [7 empty] | 合价
|  |  |  | 人工费 | 材料费 | 机具费 | 管理费 | 利润 | 规费 | 税金 |  | 人工费 | 材料费 | 机具费 |  | 管理费 | 利润 | 规费 | 税金
补充主材002 | 外墙人工清洗 | m2 | 1 |  | 5 | [7 empty] | 5
人工单价 |  | 小计 | [10 empty] | 5
|  | 未计价材料费 | [9 empty] | 5
清单项目综合单价 | [11 empty] | 5
材 料 费 明 细 | 主要材料名称、规格、型号 | [7 empty] | 单位 | 数量 |  | 单价（元） |  | 合价（元） |  |  | 暂估单价 （元） | 暂估合价 （元）
| 外墙人工清洗 | [7 empty] | m2 | 1 |  | 5 |  | 5
| 材料费小计 | [10 empty] | - |  | 5 |  |  | -
注：1.如不使用省级或行业建设主管部门发布的计价依据，可不填定额编码、名称等； 2.招标文件提供了暂估单价的材料，按暂估的单价填入表内“暂估单价”栏及“暂估合价”栏。
表-09
综合单价分析表
工程名称：装饰工程 | [10 empty] | 标段： |  |  |  | 第 517 页 共 677 页
项目编码 |  | 011605002091 |  | 项目名称 |  | 立面块料拆除 |  |  |  | 计量单位 |  |  | m2 |  |  | 工程量 |  | 105.74
清单综合单价组成明细
定额编号 | 定额项目名称 | 定额 单位 | 数量 | 单价 | [7 empty] | 合价
|  |  |  | 人工费 | 材料费 | 机具费 | 管理费 | 利润 | 规费 | 税金 |  | 人工费 | 材料费 | 机具费 |  | 管理费 | 利润 | 规费 | 税金
A1-19-21 | 立面抹灰铲除 一般抹灰 砖、混凝土面 | 100m2 | 0.01 | 714 |  |  | 100.46 | 142.8 |  |  |  | 7.14 |  |  |  | 1 | 1.43
A1-19-69 换 | 拆除废料外运 人工装自卸汽车运 3km内 实际运距(km):9 | 10m3 | 0.0025 | 148.26 |  | 578.86 | 102.31 | 145.42 |  |  |  | 0.37 |  | 1.45 |  | 0.26 | 0.36
人工单价 |  | 小计 | [9 empty] | 7.51 |  | 1.45 |  | 1.26 | 1.79
未计价材料费
清单项目综合单价 | [11 empty] | 12.01
材 料 费 明 细 | 主要材料名称、规格、型号 | [7 empty] | 单位 | 数量 |  | 单价（元） |  | 合价（元） |  |  | 暂估单价 （元） | 暂估合价 （元）
注：1.如不使用省级或行业建设主管部门发布的计价依据，可不填定额编码、名称等； 2.招标文件提供了暂估单价的材料，按暂估的单价填入表内“暂估单价”栏及“暂估合价”栏。
表-09
综合单价分析表
工程名称：装饰工程 | [10 empty] | 标段： |  |  |  | 第 518 页 共 677 页
项目编码 |  | 011201001077 |  | 项目名称 |  | 墙面一般抹灰 |  |  |  | 计量单位 |  |  | m2 |  |  | 工程量 |  | 105.74
清单综合单价组成明细
定额编号 | 定额项目名称 | 定额 单位 | 数量 | 单价 | [7 empty] | 合价
|  |  |  | 人工费 | 材料费 | 机具费 | 管理费 | 利润 | 规费 | 税金 |  | 人工费 | 材料费 | 机具费 |  | 管理费 | 利润 | 规费 | 税金
A1-13-9 换 | 各种墙面15+5mm 水泥石灰砂浆底 水泥砂浆面 外墙 实际面厚度(mm):10 墙面设计钉(挂)网者，钉(挂)网部分的墙面 人工*1.2 合并制作子目 湿拌抹灰砂浆 一次抹灰厚度≥5mm M15 合并制作子目 湿拌抹灰砂浆 一次抹灰厚度≥5mm M20 | 100m2 | 0.01 | 3146.35 | 1221.78 |  | 487.68 | 629.27 |  |  |  | 31.46 | 12.22 |  |  | 4.88 | 6.29
A1-13-47 | 墙、柱面钉(挂)钢(铁)网 铁丝网 | 100m2 | 0.01 | 857.52 | 774.34 |  | 132.92 | 171.5 |  |  |  | 8.58 | 7.74 |  |  | 1.33 | 1.72
人工单价 |  | 小计 | [9 empty] | 40.04 | 19.96 |  |  | 6.21 | 8.01
未计价材料费
注：1.如不使用省级或行业建设主管部门发布的计价依据，可不填定额编码、名称等； 2.招标文件提供了暂估单价的材料，按暂估的单价填入表内“暂估单价”栏及“暂估合价”栏。
表-09
综合单价分析表
工程名称：装饰工程 | [10 empty] | 标段： |  |  |  | 第 519 页 共 677 页
清单项目综合单价 | [11 empty] | 74.21
材 料 费 明 细 | 主要材料名称、规格、型号 | [7 empty] | 单位 | 数量 |  | 单价（元） |  | 合价（元） |  |  | 暂估单价 （元） | 暂估合价 （元）
| 其他材料费 | [10 empty] | - |  | 19.97 |  |  | -
| 材料费小计 | [10 empty] | - |  | 19.97 |  |  | -
注：1.如不使用省级或行业建设主管部门发布的计价依据，可不填定额编码、名称等； 2.招标文件提供了暂估单价的材料，按暂估的单价填入表内“暂估单价”栏及“暂估合价”栏。
表-09
综合单价分析表
工程名称：装饰工程 | [10 empty] | 标段： |  |  |  | 第 520 页 共 677 页
项目编码 |  | 010903002034 |  | 项目名称 |  | 墙面涂膜防水 |  |  |  | 计量单位 |  |  | m2 |  |  | 工程量 |  | 105.74
清单综合单价组成明细
定额编号 | 定额项目名称 | 定额 单位 | 数量 | 单价 | [7 empty] | 合价
|  |  |  | 人工费 | 材料费 | 机具费 | 管理费 | 利润 | 规费 | 税金 |  | 人工费 | 材料费 | 机具费 |  | 管理费 | 利润 | 规费 | 税金
A1-10-95 换 | 聚合物水泥(JS)防水涂料 立面 1.5mm厚 实际厚度(mm):2 | 100m2 | 0.01 | 1074.32 | 4058.45 |  | 155.35 | 214.86 |  |  |  | 10.74 | 40.58 |  |  | 1.55 | 2.15
人工单价 |  | 小计 | [9 empty] | 10.74 | 40.58 |  |  | 1.55 | 2.15
未计价材料费
清单项目综合单价 | [11 empty] | 55.03
材 料 费 明 细 | 主要材料名称、规格、型号 | [7 empty] | 单位 | 数量 |  | 单价（元） |  | 合价（元） |  |  | 暂估单价 （元） | 暂估合价 （元）
| 其他材料费 | [10 empty] | - |  | 40.58 |  |  | -
| 材料费小计 | [10 empty] | - |  | 40.58 |  |  | -
注：1.如不使用省级或行业建设主管部门发布的计价依据，可不填定额编码、名称等； 2.招标文件提供了暂估单价的材料，按暂估的单价填入表内“暂估单价”栏及“暂估合价”栏。
表-09
综合单价分析表
工程名称：装饰工程 | [10 empty] | 标段： |  |  |  | 第 521 页 共 677 页
项目编码 |  | 011406001077 |  | 项目名称 |  | 抹灰面油漆 |  |  |  | 计量单位 |  |  | m2 |  |  | 工程量 |  | 105.74
清单综合单价组成明细
定额编号 | 定额项目名称 | 定额 单位 | 数量 | 单价 | [7 empty] | 合价
|  |  |  | 人工费 | 材料费 | 机具费 | 管理费 | 利润 | 规费 | 税金 |  | 人工费 | 材料费 | 机具费 |  | 管理费 | 利润 | 规费 | 税金
A1-15-143 | 真石漆 墙面 | 100m2 | 0.01 | 2624.93 | 2893.08 |  | 395.58 | 524.99 |  |  |  | 26.25 | 28.93 |  |  | 3.96 | 5.25
人工单价 |  | 小计 | [9 empty] | 26.25 | 28.93 |  |  | 3.96 | 5.25
未计价材料费
清单项目综合单价 | [11 empty] | 64.39
材 料 费 明 细 | 主要材料名称、规格、型号 | [7 empty] | 单位 | 数量 |  | 单价（元） |  | 合价（元） |  |  | 暂估单价 （元） | 暂估合价 （元）
| 其他材料费 | [10 empty] | - |  | 28.92 |  |  | -
| 材料费小计 | [10 empty] | - |  | 28.92 |  |  | -
注：1.如不使用省级或行业建设主管部门发布的计价依据，可不填定额编码、名称等； 2.招标文件提供了暂估单价的材料，按暂估的单价填入表内“暂估单价”栏及“暂估合价”栏。
表-09
综合单价分析表
工程名称：装饰工程 | [10 empty] | 标段： |  |  |  | 第 522 页 共 677 页
项目编码 |  | 011502008057 |  | 项目名称 |  | 装饰线条 |  |  |  | 计量单位 |  |  | m |  |  | 工程量 |  | 46.6
清单综合单价组成明细
定额编号 | 定额项目名称 | 定额 单位 | 数量 | 单价 | [7 empty] | 合价
|  |  |  | 人工费 | 材料费 | 机具费 | 管理费 | 利润 | 规费 | 税金 |  | 人工费 | 材料费 | 机具费 |  | 管理费 | 利润 | 规费 | 税金
A1-16-79 | GRC装饰线条 | 100m | 0.01 | 220.56 | 1071.9 |  | 31.03 | 44.11 |  |  |  | 2.21 | 10.72 |  |  | 0.31 | 0.44
人工单价 |  | 小计 | [9 empty] | 2.21 | 10.72 |  |  | 0.31 | 0.44
未计价材料费
清单项目综合单价 | [11 empty] | 13.68
材 料 费 明 细 | 主要材料名称、规格、型号 | [7 empty] | 单位 | 数量 |  | 单价（元） |  | 合价（元） |  |  | 暂估单价 （元） | 暂估合价 （元）
| 其他材料费 | [10 empty] | - |  | 10.78 |  |  | -
| 材料费小计 | [10 empty] | - |  | 10.78 |  |  | -
注：1.如不使用省级或行业建设主管部门发布的计价依据，可不填定额编码、名称等； 2.招标文件提供了暂估单价的材料，按暂估的单价填入表内“暂估单价”栏及“暂估合价”栏。
表-09
综合单价分析表
工程名称：装饰工程 | [10 empty] | 标段： |  |  |  | 第 523 页 共 677 页
项目编码 |  | 粤R1-1-43 |  | 项目名称 |  | 人工单项拆除 金属龙骨天棚拆除 铝合金 |  |  |  | 计量单位 |  |  | m2 |  |  | 工程量 |  | 672.49
清单综合单价组成明细
定额编号 | 定额项目名称 | 定额 单位 | 数量 | 单价 | [7 empty] | 合价
|  |  |  | 人工费 | 材料费 | 机具费 | 管理费 | 利润 | 规费 | 税金 |  | 人工费 | 材料费 | 机具费 |  | 管理费 | 利润 | 规费 | 税金
A1-19-38 | 天棚饰面拆除 金属龙骨 其他装饰面 | 100m2 | 0.01 | 655.51 |  |  | 92.23 | 131.1 |  |  |  | 6.56 |  |  |  | 0.92 | 1.31
人工单价 |  | 小计 | [9 empty] | 6.56 |  |  |  | 0.92 | 1.31
未计价材料费
清单项目综合单价 | [11 empty] | 8.79
材 料 费 明 细 | 主要材料名称、规格、型号 | [7 empty] | 单位 | 数量 |  | 单价（元） |  | 合价（元） |  |  | 暂估单价 （元） | 暂估合价 （元）
注：1.如不使用省级或行业建设主管部门发布的计价依据，可不填定额编码、名称等； 2.招标文件提供了暂估单价的材料，按暂估的单价填入表内“暂估单价”栏及“暂估合价”栏。
表-09
综合单价分析表
工程名称：装饰工程 | [10 empty] | 标段： |  |  |  | 第 524 页 共 677 页
项目编码 |  | 010901002134 |  | 项目名称 |  | 型材屋面 |  |  |  | 计量单位 |  |  | m2 |  |  | 工程量 |  | 712.44
清单综合单价组成明细
定额编号 | 定额项目名称 | 定额 单位 | 数量 | 单价 | [7 empty] | 合价
|  |  |  | 人工费 | 材料费 | 机具费 | 管理费 | 利润 | 规费 | 税金 |  | 人工费 | 材料费 | 机具费 |  | 管理费 | 利润 | 规费 | 税金
A1-10-47 换 | 波纹瓦屋面 塑料波纹瓦 铺于钢檩 合并制作子目 湿拌砌筑砂浆 砌筑灰缝≥5mm M5 | 100m2 | 0.01 | 687.28 | 4953.46 |  | 99.38 | 137.46 |  |  |  | 6.87 | 49.53 |  |  | 0.99 | 1.37
人工单价 |  | 小计 | [9 empty] | 6.87 | 49.53 |  |  | 0.99 | 1.37
未计价材料费
清单项目综合单价 | [11 empty] | 58.78
材 料 费 明 细 | 主要材料名称、规格、型号 | [7 empty] | 单位 | 数量 |  | 单价（元） |  | 合价（元） |  |  | 暂估单价 （元） | 暂估合价 （元）
| 其他材料费 | [10 empty] | - |  | 49.53 |  |  | -
| 材料费小计 | [10 empty] | - |  | 49.53 |  |  | -
注：1.如不使用省级或行业建设主管部门发布的计价依据，可不填定额编码、名称等； 2.招标文件提供了暂估单价的材料，按暂估的单价填入表内“暂估单价”栏及“暂估合价”栏。
表-09
综合单价分析表
工程名称：装饰工程 | [10 empty] | 标段： |  |  |  | 第 525 页 共 677 页
项目编码 |  | 穗010606014045 |  | 项目名称 |  | 钢天沟 |  |  |  | 计量单位 |  |  | m2 |  |  | 工程量 |  | 20.45
清单综合单价组成明细
定额编号 | 定额项目名称 | 定额 单位 | 数量 | 单价 | [7 empty] | 合价
|  |  |  | 人工费 | 材料费 | 机具费 | 管理费 | 利润 | 规费 | 税金 |  | 人工费 | 材料费 | 机具费 |  | 管理费 | 利润 | 规费 | 税金
A1-7-107 | 天沟 不锈钢 | 100m2 | 0.01 | 29437.2 | 25439.38 | 7981.14 | 10828.87 | 7483.67 |  |  |  | 294.37 | 254.39 | 79.81 |  | 108.29 | 74.84
人工单价 |  | 小计 | [9 empty] | 294.37 | 254.39 | 79.81 |  | 108.29 | 74.84
|  | 未计价材料费 | [9 empty] | 143.36
清单项目综合单价 | [11 empty] | 811.7
材 料 费 明 细 | 主要材料名称、规格、型号 | [7 empty] | 单位 | 数量 |  | 单价（元） |  | 合价（元） |  |  | 暂估单价 （元） | 暂估合价 （元）
| 304不锈钢板 1.0 | [7 empty] | m2 | 1.08 |  | 132.74 |  | 143.36
| 其他材料费 | [10 empty] | - |  | 111.03 |  |  | -
| 材料费小计 | [10 empty] | - |  | 254.39 |  |  | -
注：1.如不使用省级或行业建设主管部门发布的计价依据，可不填定额编码、名称等； 2.招标文件提供了暂估单价的材料，按暂估的单价填入表内“暂估单价”栏及“暂估合价”栏。
表-09
综合单价分析表
工程名称：装饰工程 | [10 empty] | 标段： |  |  |  | 第 526 页 共 677 页
项目编码 |  | 011610002183 |  | 项目名称 |  | 金属门窗拆除 |  |  |  | 计量单位 |  |  | m2 |  |  | 工程量 |  | 91.8
清单综合单价组成明细
定额编号 | 定额项目名称 | 定额 单位 | 数量 | 单价 | [7 empty] | 合价
|  |  |  | 人工费 | 材料费 | 机具费 | 管理费 | 利润 | 规费 | 税金 |  | 人工费 | 材料费 | 机具费 |  | 管理费 | 利润 | 规费 | 税金
A1-19-63 | 防盗网拆除 | 10m2 | 0.1 | 193.5 |  |  | 27.23 | 38.7 |  |  |  | 19.35 |  |  |  | 2.72 | 3.87
人工单价 |  | 小计 | [9 empty] | 19.35 |  |  |  | 2.72 | 3.87
未计价材料费
清单项目综合单价 | [11 empty] | 25.94
材 料 费 明 细 | 主要材料名称、规格、型号 | [7 empty] | 单位 | 数量 |  | 单价（元） |  | 合价（元） |  |  | 暂估单价 （元） | 暂估合价 （元）
注：1.如不使用省级或行业建设主管部门发布的计价依据，可不填定额编码、名称等； 2.招标文件提供了暂估单价的材料，按暂估的单价填入表内“暂估单价”栏及“暂估合价”栏。
表-09
综合单价分析表
工程名称：装饰工程 | [10 empty] | 标段： |  |  |  | 第 527 页 共 677 页
项目编码 |  | 010807001181 |  | 项目名称 |  | 金属(塑钢、断桥)窗 |  |  |  | 计量单位 |  |  | m2 |  |  | 工程量 |  | 91.8
清单综合单价组成明细
定额编号 | 定额项目名称 | 定额 单位 | 数量 | 单价 | [7 empty] | 合价
|  |  |  | 人工费 | 材料费 | 机具费 | 管理费 | 利润 | 规费 | 税金 |  | 人工费 | 材料费 | 机具费 |  | 管理费 | 利润 | 规费 | 税金
补充主材001 | 仿木色氟碳漆铝方通格栅 | m2 | 1 |  | 348 | [7 empty] | 348
人工单价 |  | 小计 | [10 empty] | 348
|  | 未计价材料费 | [9 empty] | 348
清单项目综合单价 | [11 empty] | 348
材 料 费 明 细 | 主要材料名称、规格、型号 | [7 empty] | 单位 | 数量 |  | 单价（元） |  | 合价（元） |  |  | 暂估单价 （元） | 暂估合价 （元）
| 仿木色氟碳漆铝方通格栅 20x20x1厚 | [7 empty] | m2 | 1 |  | 348 |  | 348
| 材料费小计 | [10 empty] | - |  | 348 |  |  | -
注：1.如不使用省级或行业建设主管部门发布的计价依据，可不填定额编码、名称等； 2.招标文件提供了暂估单价的材料，按暂估的单价填入表内“暂估单价”栏及“暂估合价”栏。
表-09
综合单价分析表
工程名称：装饰工程 | [10 empty] | 标段： |  |  |  | 第 528 页 共 677 页
项目编码 |  | 011507001128 |  | 项目名称 |  | 招牌 |  |  |  | 计量单位 |  |  | m2 |  |  | 工程量 |  | 69.45
清单综合单价组成明细
定额编号 | 定额项目名称 | 定额 单位 | 数量 | 单价 | [7 empty] | 合价
|  |  |  | 人工费 | 材料费 | 机具费 | 管理费 | 利润 | 规费 | 税金 |  | 人工费 | 材料费 | 机具费 |  | 管理费 | 利润 | 规费 | 税金
A1-16-235 | 平面广告牌基层 钢结构 一般 | 10m2 | 0.1 | 571.65 | 736.89 | 98.29 | 94.26 | 133.99 |  |  |  | 57.17 | 73.69 | 9.83 |  | 9.43 | 13.4
A1-16-243 | 灯箱、广告牌面层 不锈钢 | 10m2 | 0.08 | 204.5 | 1648.93 |  | 28.77 | 40.9 |  |  |  | 16.36 | 131.91 |  |  | 2.3 | 3.27
A1-14-207 | 铝合金格栅天栅 | 100m2 | 0.0067 | 1077.3 | 12336.32 |  | 162.35 | 215.46 |  |  |  | 7.18 | 82.24 |  |  | 1.08 | 1.44
A1-16-246 | 灯箱、广告牌面层 铝塑板 | 10m2 | 0.1 | 134.6 | 667.72 |  | 18.94 | 26.92 |  |  |  | 13.46 | 66.77 |  |  | 1.89 | 2.69
借C4-12-1 R*0.9 | 圆球吸顶灯安装 灯罩直径(mm以内) 250 其他LED灯具安装（除嵌入式LED射灯和筒灯外） 人工*0.9 | 10套 | 0.0274 | 176.97 | 242.88 |  | 50.86 | 35.39 |  |  |  | 4.84 | 6.64 |  |  | 1.39 | 0.97
人工单价 |  | 小计 | [9 empty] | 99.01 | 361.25 | 9.83 |  | 16.09 | 21.77
|  | 未计价材料费 | [9 empty] | 6.08
清单项目综合单价 | [11 empty] | 507.96
材 | 主要材料名称、规格、型号 | [7 empty] | 单位 | 数量 |  | 单价（元） |  | 合价（元） |  |  | 暂估单价 | 暂估合价
注：1.如不使用省级或行业建设主管部门发布的计价依据，可不填定额编码、名称等； 2.招标文件提供了暂估单价的材料，按暂估的单价填入表内“暂估单价”栏及“暂估合价”栏。
表-09
综合单价分析表
工程名称：装饰工程 | [10 empty] | 标段： |  |  |  | 第 529 页 共 677 页
料 费 明 细 | [16 empty] | （元） | （元）
| φ150LED吸顶灯 40W | [7 empty] | 套 | 0.2763 |  | 22 |  | 6.08
| 其他材料费 | [10 empty] | - |  | 355.17 |  |  | -
| 材料费小计 | [10 empty] | - |  | 361.25 |  |  | -
注：1.如不使用省级或行业建设主管部门发布的计价依据，可不填定额编码、名称等； 2.招标文件提供了暂估单价的材料，按暂估的单价填入表内“暂估单价”栏及“暂估合价”栏。
表-09
综合单价分析表
工程名称：装饰工程 | [10 empty] | 标段： |  |  |  | 第 530 页 共 677 页
项目编码 |  | 011507003093 |  | 项目名称 |  | 空调罩 |  |  |  | 计量单位 |  |  | 个 |  |  | 工程量 |  | 12
清单综合单价组成明细
定额编号 | 定额项目名称 | 定额 单位 | 数量 | 单价 | [7 empty] | 合价
|  |  |  | 人工费 | 材料费 | 机具费 | 管理费 | 利润 | 规费 | 税金 |  | 人工费 | 材料费 | 机具费 |  | 管理费 | 利润 | 规费 | 税金
A1-7-28 | 住宅零星钢构件 | t | 0.034 | 906.68 | 5627.31 | 121.13 | 297.45 | 205.56 |  |  |  | 30.83 | 191.33 | 4.12 |  | 10.11 | 6.99
A1-16-243 | 灯箱、广告牌面层 不锈钢 | 10m2 | 0.106 | 204.5 | 3481.56 |  | 28.77 | 40.9 |  |  |  | 21.68 | 369.05 |  |  | 3.05 | 4.34
A1-15-117 换 | 金属面 喷氟碳面漆一遍 实际面漆遍数(遍):2 | 100m2 | 0.0153 | 375.89 | 6444 | 163.96 | 81.36 | 107.97 |  |  |  | 5.75 | 98.59 | 2.51 |  | 1.24 | 1.65
人工单价 |  | 小计 | [9 empty] | 58.26 | 658.97 | 6.63 |  | 14.4 | 12.98
|  | 未计价材料费 | [9 empty] | 179.41
清单项目综合单价 | [11 empty] | 751.23
材 料 费 明 细 | 主要材料名称、规格、型号 | [7 empty] | 单位 | 数量 |  | 单价（元） |  | 合价（元） |  |  | 暂估单价 （元） | 暂估合价 （元）
| 镀锌钢管 | [7 empty] | t | 0.034 |  | 5276.83 |  | 179.41
| 其他材料费 | [10 empty] | - |  | 479.59 |  |  | -
| 材料费小计 | [10 empty] | - |  | 659 |  |  | -
注：1.如不使用省级或行业建设主管部门发布的计价依据，可不填定额编码、名称等； 2.招标文件提供了暂估单价的材料，按暂估的单价填入表内“暂估单价”栏及“暂估合价”栏。
表-09
综合单价分析表
工程名称：装饰工程 | [10 empty] | 标段： |  |  |  | 第 531 页 共 677 页
项目编码 |  | 01B001 |  | 项目名称 |  | 外墙人工清洗 |  |  |  | 计量单位 |  |  | m2 |  |  | 工程量 |  | 280.14
清单综合单价组成明细
定额编号 | 定额项目名称 | 定额 单位 | 数量 | 单价 | [7 empty] | 合价
|  |  |  | 人工费 | 材料费 | 机具费 | 管理费 | 利润 | 规费 | 税金 |  | 人工费 | 材料费 | 机具费 |  | 管理费 | 利润 | 规费 | 税金
补充主材002 | 外墙人工清洗 | m2 | 1 |  | 5 | [7 empty] | 5
人工单价 |  | 小计 | [10 empty] | 5
|  | 未计价材料费 | [9 empty] | 5
清单项目综合单价 | [11 empty] | 5
材 料 费 明 细 | 主要材料名称、规格、型号 | [7 empty] | 单位 | 数量 |  | 单价（元） |  | 合价（元） |  |  | 暂估单价 （元） | 暂估合价 （元）
| 外墙人工清洗 | [7 empty] | m2 | 1 |  | 5 |  | 5
| 材料费小计 | [10 empty] | - |  | 5 |  |  | -
注：1.如不使用省级或行业建设主管部门发布的计价依据，可不填定额编码、名称等； 2.招标文件提供了暂估单价的材料，按暂估的单价填入表内“暂估单价”栏及“暂估合价”栏。
表-09
综合单价分析表
工程名称：装饰工程 | [10 empty] | 标段： |  |  |  | 第 532 页 共 677 页
项目编码 |  | 011502008058 |  | 项目名称 |  | 装饰线条 |  |  |  | 计量单位 |  |  | m |  |  | 工程量 |  | 170
清单综合单价组成明细
定额编号 | 定额项目名称 | 定额 单位 | 数量 | 单价 | [7 empty] | 合价
|  |  |  | 人工费 | 材料费 | 机具费 | 管理费 | 利润 | 规费 | 税金 |  | 人工费 | 材料费 | 机具费 |  | 管理费 | 利润 | 规费 | 税金
A1-16-79 | GRC装饰线条 | 100m | 0.01 | 220.56 | 1071.9 |  | 31.03 | 44.11 |  |  |  | 2.21 | 10.72 |  |  | 0.31 | 0.44
人工单价 |  | 小计 | [9 empty] | 2.21 | 10.72 |  |  | 0.31 | 0.44
未计价材料费
清单项目综合单价 | [11 empty] | 13.68
材 料 费 明 细 | 主要材料名称、规格、型号 | [7 empty] | 单位 | 数量 |  | 单价（元） |  | 合价（元） |  |  | 暂估单价 （元） | 暂估合价 （元）
| 其他材料费 | [10 empty] | - |  | 10.78 |  |  | -
| 材料费小计 | [10 empty] | - |  | 10.78 |  |  | -
注：1.如不使用省级或行业建设主管部门发布的计价依据，可不填定额编码、名称等； 2.招标文件提供了暂估单价的材料，按暂估的单价填入表内“暂估单价”栏及“暂估合价”栏。
表-09
综合单价分析表
工程名称：装饰工程 | [10 empty] | 标段： |  |  |  | 第 533 页 共 677 页
项目编码 |  | 010807001182 |  | 项目名称 |  | 金属(塑钢、断桥)窗 |  |  |  | 计量单位 |  |  | m2 |  |  | 工程量 |  | 12.75
清单综合单价组成明细
定额编号 | 定额项目名称 | 定额 单位 | 数量 | 单价 | [7 empty] | 合价
|  |  |  | 人工费 | 材料费 | 机具费 | 管理费 | 利润 | 规费 | 税金 |  | 人工费 | 材料费 | 机具费 |  | 管理费 | 利润 | 规费 | 税金
补充主材001 | 仿木色氟碳漆铝方通格栅 | m2 | 1 |  | 348 | [7 empty] | 348
人工单价 |  | 小计 | [10 empty] | 348
|  | 未计价材料费 | [9 empty] | 348
清单项目综合单价 | [11 empty] | 348
材 料 费 明 细 | 主要材料名称、规格、型号 | [7 empty] | 单位 | 数量 |  | 单价（元） |  | 合价（元） |  |  | 暂估单价 （元） | 暂估合价 （元）
| 仿木色氟碳漆铝方通格栅 20x20x1厚 | [7 empty] | m2 | 1 |  | 348 |  | 348
| 材料费小计 | [10 empty] | - |  | 348 |  |  | -
注：1.如不使用省级或行业建设主管部门发布的计价依据，可不填定额编码、名称等； 2.招标文件提供了暂估单价的材料，按暂估的单价填入表内“暂估单价”栏及“暂估合价”栏。
表-09
综合单价分析表
工程名称：装饰工程 | [10 empty] | 标段： |  |  |  | 第 534 页 共 677 页
项目编码 |  | 011605002092 |  | 项目名称 |  | 立面块料拆除 |  |  |  | 计量单位 |  |  | m2 |  |  | 工程量 |  | 144.29
清单综合单价组成明细
定额编号 | 定额项目名称 | 定额 单位 | 数量 | 单价 | [7 empty] | 合价
|  |  |  | 人工费 | 材料费 | 机具费 | 管理费 | 利润 | 规费 | 税金 |  | 人工费 | 材料费 | 机具费 |  | 管理费 | 利润 | 规费 | 税金
A1-19-21 | 立面抹灰铲除 一般抹灰 砖、混凝土面 | 100m2 | 0.01 | 714 |  |  | 100.46 | 142.8 |  |  |  | 7.14 |  |  |  | 1 | 1.43
A1-19-69 换 | 拆除废料外运 人工装自卸汽车运 3km内 实际运距(km):9 | 10m3 | 0.0025 | 148.26 |  | 578.86 | 102.31 | 145.42 |  |  |  | 0.37 |  | 1.45 |  | 0.26 | 0.36
人工单价 |  | 小计 | [9 empty] | 7.51 |  | 1.45 |  | 1.26 | 1.79
未计价材料费
清单项目综合单价 | [11 empty] | 12.01
材 料 费 明 细 | 主要材料名称、规格、型号 | [7 empty] | 单位 | 数量 |  | 单价（元） |  | 合价（元） |  |  | 暂估单价 （元） | 暂估合价 （元）
注：1.如不使用省级或行业建设主管部门发布的计价依据，可不填定额编码、名称等； 2.招标文件提供了暂估单价的材料，按暂估的单价填入表内“暂估单价”栏及“暂估合价”栏。
表-09
综合单价分析表
工程名称：装饰工程 | [10 empty] | 标段： |  |  |  | 第 535 页 共 677 页
项目编码 |  | 011201001078 |  | 项目名称 |  | 墙面一般抹灰 |  |  |  | 计量单位 |  |  | m2 |  |  | 工程量 |  | 144.29
清单综合单价组成明细
定额编号 | 定额项目名称 | 定额 单位 | 数量 | 单价 | [7 empty] | 合价
|  |  |  | 人工费 | 材料费 | 机具费 | 管理费 | 利润 | 规费 | 税金 |  | 人工费 | 材料费 | 机具费 |  | 管理费 | 利润 | 规费 | 税金
A1-13-9 换 | 各种墙面15+5mm 水泥石灰砂浆底 水泥砂浆面 外墙 实际面厚度(mm):10 墙面设计钉(挂)网者，钉(挂)网部分的墙面 人工*1.2 合并制作子目 湿拌抹灰砂浆 一次抹灰厚度≥5mm M15 合并制作子目 湿拌抹灰砂浆 一次抹灰厚度≥5mm M20 | 100m2 | 0.01 | 3146.35 | 1221.78 |  | 487.68 | 629.27 |  |  |  | 31.46 | 12.22 |  |  | 4.88 | 6.29
A1-13-47 | 墙、柱面钉(挂)钢(铁)网 铁丝网 | 100m2 | 0.01 | 857.52 | 774.34 |  | 132.92 | 171.5 |  |  |  | 8.58 | 7.74 |  |  | 1.33 | 1.72
人工单价 |  | 小计 | [9 empty] | 40.04 | 19.96 |  |  | 6.21 | 8.01
未计价材料费
注：1.如不使用省级或行业建设主管部门发布的计价依据，可不填定额编码、名称等； 2.招标文件提供了暂估单价的材料，按暂估的单价填入表内“暂估单价”栏及“暂估合价”栏。
表-09
综合单价分析表
工程名称：装饰工程 | [10 empty] | 标段： |  |  |  | 第 536 页 共 677 页
清单项目综合单价 | [11 empty] | 74.21
材 料 费 明 细 | 主要材料名称、规格、型号 | [7 empty] | 单位 | 数量 |  | 单价（元） |  | 合价（元） |  |  | 暂估单价 （元） | 暂估合价 （元）
| 其他材料费 | [10 empty] | - |  | 19.97 |  |  | -
| 材料费小计 | [10 empty] | - |  | 19.97 |  |  | -
注：1.如不使用省级或行业建设主管部门发布的计价依据，可不填定额编码、名称等； 2.招标文件提供了暂估单价的材料，按暂估的单价填入表内“暂估单价”栏及“暂估合价”栏。
表-09
综合单价分析表
工程名称：装饰工程 | [10 empty] | 标段： |  |  |  | 第 537 页 共 677 页
项目编码 |  | 010903002035 |  | 项目名称 |  | 墙面涂膜防水 |  |  |  | 计量单位 |  |  | m2 |  |  | 工程量 |  | 144.29
清单综合单价组成明细
定额编号 | 定额项目名称 | 定额 单位 | 数量 | 单价 | [7 empty] | 合价
|  |  |  | 人工费 | 材料费 | 机具费 | 管理费 | 利润 | 规费 | 税金 |  | 人工费 | 材料费 | 机具费 |  | 管理费 | 利润 | 规费 | 税金
A1-10-95 换 | 聚合物水泥(JS)防水涂料 立面 1.5mm厚 实际厚度(mm):2 | 100m2 | 0.01 | 1074.32 | 4058.45 |  | 155.35 | 214.86 |  |  |  | 10.74 | 40.58 |  |  | 1.55 | 2.15
人工单价 |  | 小计 | [9 empty] | 10.74 | 40.58 |  |  | 1.55 | 2.15
未计价材料费
清单项目综合单价 | [11 empty] | 55.03
材 料 费 明 细 | 主要材料名称、规格、型号 | [7 empty] | 单位 | 数量 |  | 单价（元） |  | 合价（元） |  |  | 暂估单价 （元） | 暂估合价 （元）
| 其他材料费 | [10 empty] | - |  | 40.58 |  |  | -
| 材料费小计 | [10 empty] | - |  | 40.58 |  |  | -
注：1.如不使用省级或行业建设主管部门发布的计价依据，可不填定额编码、名称等； 2.招标文件提供了暂估单价的材料，按暂估的单价填入表内“暂估单价”栏及“暂估合价”栏。
表-09
综合单价分析表
工程名称：装饰工程 | [10 empty] | 标段： |  |  |  | 第 538 页 共 677 页
项目编码 |  | 011406001078 |  | 项目名称 |  | 抹灰面油漆 |  |  |  | 计量单位 |  |  | m2 |  |  | 工程量 |  | 144.29
清单综合单价组成明细
定额编号 | 定额项目名称 | 定额 单位 | 数量 | 单价 | [7 empty] | 合价
|  |  |  | 人工费 | 材料费 | 机具费 | 管理费 | 利润 | 规费 | 税金 |  | 人工费 | 材料费 | 机具费 |  | 管理费 | 利润 | 规费 | 税金
A1-15-143 | 真石漆 墙面 | 100m2 | 0.01 | 2624.93 | 2893.08 |  | 395.58 | 524.99 |  |  |  | 26.25 | 28.93 |  |  | 3.96 | 5.25
人工单价 |  | 小计 | [9 empty] | 26.25 | 28.93 |  |  | 3.96 | 5.25
未计价材料费
清单项目综合单价 | [11 empty] | 64.39
材 料 费 明 细 | 主要材料名称、规格、型号 | [7 empty] | 单位 | 数量 |  | 单价（元） |  | 合价（元） |  |  | 暂估单价 （元） | 暂估合价 （元）
| 其他材料费 | [10 empty] | - |  | 28.92 |  |  | -
| 材料费小计 | [10 empty] | - |  | 28.92 |  |  | -
注：1.如不使用省级或行业建设主管部门发布的计价依据，可不填定额编码、名称等； 2.招标文件提供了暂估单价的材料，按暂估的单价填入表内“暂估单价”栏及“暂估合价”栏。
表-09
综合单价分析表
工程名称：装饰工程 | [10 empty] | 标段： |  |  |  | 第 539 页 共 677 页
项目编码 |  | 011502008059 |  | 项目名称 |  | 装饰线条 |  |  |  | 计量单位 |  |  | m |  |  | 工程量 |  | 63.7
清单综合单价组成明细
定额编号 | 定额项目名称 | 定额 单位 | 数量 | 单价 | [7 empty] | 合价
|  |  |  | 人工费 | 材料费 | 机具费 | 管理费 | 利润 | 规费 | 税金 |  | 人工费 | 材料费 | 机具费 |  | 管理费 | 利润 | 规费 | 税金
A1-16-79 | GRC装饰线条 | 100m | 0.01 | 220.56 | 1071.9 |  | 31.03 | 44.11 |  |  |  | 2.21 | 10.72 |  |  | 0.31 | 0.44
人工单价 |  | 小计 | [9 empty] | 2.21 | 10.72 |  |  | 0.31 | 0.44
未计价材料费
清单项目综合单价 | [11 empty] | 13.68
材 料 费 明 细 | 主要材料名称、规格、型号 | [7 empty] | 单位 | 数量 |  | 单价（元） |  | 合价（元） |  |  | 暂估单价 （元） | 暂估合价 （元）
| 其他材料费 | [10 empty] | - |  | 10.78 |  |  | -
| 材料费小计 | [10 empty] | - |  | 10.78 |  |  | -
注：1.如不使用省级或行业建设主管部门发布的计价依据，可不填定额编码、名称等； 2.招标文件提供了暂估单价的材料，按暂估的单价填入表内“暂估单价”栏及“暂估合价”栏。
表-09
综合单价分析表
工程名称：装饰工程 | [10 empty] | 标段： |  |  |  | 第 540 页 共 677 页
项目编码 |  | 粤R1-1-43 |  | 项目名称 |  | 人工单项拆除 金属龙骨天棚拆除 铝合金 |  |  |  | 计量单位 |  |  | m2 |  |  | 工程量 |  | 503.79
清单综合单价组成明细
定额编号 | 定额项目名称 | 定额 单位 | 数量 | 单价 | [7 empty] | 合价
|  |  |  | 人工费 | 材料费 | 机具费 | 管理费 | 利润 | 规费 | 税金 |  | 人工费 | 材料费 | 机具费 |  | 管理费 | 利润 | 规费 | 税金
A1-19-38 | 天棚饰面拆除 金属龙骨 其他装饰面 | 100m2 | 0.01 | 655.51 |  |  | 92.23 | 131.1 |  |  |  | 6.56 |  |  |  | 0.92 | 1.31
人工单价 |  | 小计 | [9 empty] | 6.56 |  |  |  | 0.92 | 1.31
未计价材料费
清单项目综合单价 | [11 empty] | 8.79
材 料 费 明 细 | 主要材料名称、规格、型号 | [7 empty] | 单位 | 数量 |  | 单价（元） |  | 合价（元） |  |  | 暂估单价 （元） | 暂估合价 （元）
注：1.如不使用省级或行业建设主管部门发布的计价依据，可不填定额编码、名称等； 2.招标文件提供了暂估单价的材料，按暂估的单价填入表内“暂估单价”栏及“暂估合价”栏。
表-09
综合单价分析表
工程名称：装饰工程 | [10 empty] | 标段： |  |  |  | 第 541 页 共 677 页
项目编码 |  | 010901002135 |  | 项目名称 |  | 型材屋面 |  |  |  | 计量单位 |  |  | m2 |  |  | 工程量 |  | 533.72
清单综合单价组成明细
定额编号 | 定额项目名称 | 定额 单位 | 数量 | 单价 | [7 empty] | 合价
|  |  |  | 人工费 | 材料费 | 机具费 | 管理费 | 利润 | 规费 | 税金 |  | 人工费 | 材料费 | 机具费 |  | 管理费 | 利润 | 规费 | 税金
A1-10-47 换 | 波纹瓦屋面 塑料波纹瓦 铺于钢檩 合并制作子目 湿拌砌筑砂浆 砌筑灰缝≥5mm M5 | 100m2 | 0.01 | 687.28 | 4953.46 |  | 99.38 | 137.46 |  |  |  | 6.87 | 49.53 |  |  | 0.99 | 1.37
人工单价 |  | 小计 | [9 empty] | 6.87 | 49.53 |  |  | 0.99 | 1.37
未计价材料费
清单项目综合单价 | [11 empty] | 58.78
材 料 费 明 细 | 主要材料名称、规格、型号 | [7 empty] | 单位 | 数量 |  | 单价（元） |  | 合价（元） |  |  | 暂估单价 （元） | 暂估合价 （元）
| 其他材料费 | [10 empty] | - |  | 49.53 |  |  | -
| 材料费小计 | [10 empty] | - |  | 49.53 |  |  | -
注：1.如不使用省级或行业建设主管部门发布的计价依据，可不填定额编码、名称等； 2.招标文件提供了暂估单价的材料，按暂估的单价填入表内“暂估单价”栏及“暂估合价”栏。
表-09
综合单价分析表
工程名称：装饰工程 | [10 empty] | 标段： |  |  |  | 第 542 页 共 677 页
项目编码 |  | 穗010606014047 |  | 项目名称 |  | 钢天沟 |  |  |  | 计量单位 |  |  | m2 |  |  | 工程量 |  | 17.87
清单综合单价组成明细
定额编号 | 定额项目名称 | 定额 单位 | 数量 | 单价 | [7 empty] | 合价
|  |  |  | 人工费 | 材料费 | 机具费 | 管理费 | 利润 | 规费 | 税金 |  | 人工费 | 材料费 | 机具费 |  | 管理费 | 利润 | 规费 | 税金
A1-7-107 | 天沟 不锈钢 | 100m2 | 0.01 | 29437.2 | 25439.38 | 7981.14 | 10828.87 | 7483.67 |  |  |  | 294.37 | 254.39 | 79.81 |  | 108.29 | 74.84
人工单价 |  | 小计 | [9 empty] | 294.37 | 254.39 | 79.81 |  | 108.29 | 74.84
|  | 未计价材料费 | [9 empty] | 143.36
清单项目综合单价 | [11 empty] | 811.7
材 料 费 明 细 | 主要材料名称、规格、型号 | [7 empty] | 单位 | 数量 |  | 单价（元） |  | 合价（元） |  |  | 暂估单价 （元） | 暂估合价 （元）
| 304不锈钢板 1.0 | [7 empty] | m2 | 1.08 |  | 132.74 |  | 143.36
| 其他材料费 | [10 empty] | - |  | 111.03 |  |  | -
| 材料费小计 | [10 empty] | - |  | 254.39 |  |  | -
注：1.如不使用省级或行业建设主管部门发布的计价依据，可不填定额编码、名称等； 2.招标文件提供了暂估单价的材料，按暂估的单价填入表内“暂估单价”栏及“暂估合价”栏。
表-09
综合单价分析表
工程名称：装饰工程 | [10 empty] | 标段： |  |  |  | 第 543 页 共 677 页
项目编码 |  | 011610002184 |  | 项目名称 |  | 金属门窗拆除 |  |  |  | 计量单位 |  |  | m2 |  |  | 工程量 |  | 83.1
清单综合单价组成明细
定额编号 | 定额项目名称 | 定额 单位 | 数量 | 单价 | [7 empty] | 合价
|  |  |  | 人工费 | 材料费 | 机具费 | 管理费 | 利润 | 规费 | 税金 |  | 人工费 | 材料费 | 机具费 |  | 管理费 | 利润 | 规费 | 税金
A1-19-63 | 防盗网拆除 | 10m2 | 0.1 | 193.5 |  |  | 27.23 | 38.7 |  |  |  | 19.35 |  |  |  | 2.72 | 3.87
人工单价 |  | 小计 | [9 empty] | 19.35 |  |  |  | 2.72 | 3.87
未计价材料费
清单项目综合单价 | [11 empty] | 25.94
材 料 费 明 细 | 主要材料名称、规格、型号 | [7 empty] | 单位 | 数量 |  | 单价（元） |  | 合价（元） |  |  | 暂估单价 （元） | 暂估合价 （元）
注：1.如不使用省级或行业建设主管部门发布的计价依据，可不填定额编码、名称等； 2.招标文件提供了暂估单价的材料，按暂估的单价填入表内“暂估单价”栏及“暂估合价”栏。
表-09
综合单价分析表
工程名称：装饰工程 | [10 empty] | 标段： |  |  |  | 第 544 页 共 677 页
项目编码 |  | 010807001183 |  | 项目名称 |  | 金属(塑钢、断桥)窗 |  |  |  | 计量单位 |  |  | m2 |  |  | 工程量 |  | 83.1
清单综合单价组成明细
定额编号 | 定额项目名称 | 定额 单位 | 数量 | 单价 | [7 empty] | 合价
|  |  |  | 人工费 | 材料费 | 机具费 | 管理费 | 利润 | 规费 | 税金 |  | 人工费 | 材料费 | 机具费 |  | 管理费 | 利润 | 规费 | 税金
补充主材001 | 仿木色氟碳漆铝方通格栅 | m2 | 1 |  | 348 | [7 empty] | 348
人工单价 |  | 小计 | [10 empty] | 348
|  | 未计价材料费 | [9 empty] | 348
清单项目综合单价 | [11 empty] | 348
材 料 费 明 细 | 主要材料名称、规格、型号 | [7 empty] | 单位 | 数量 |  | 单价（元） |  | 合价（元） |  |  | 暂估单价 （元） | 暂估合价 （元）
| 仿木色氟碳漆铝方通格栅 20x20x1厚 | [7 empty] | m2 | 1 |  | 348 |  | 348
| 材料费小计 | [10 empty] | - |  | 348 |  |  | -
注：1.如不使用省级或行业建设主管部门发布的计价依据，可不填定额编码、名称等； 2.招标文件提供了暂估单价的材料，按暂估的单价填入表内“暂估单价”栏及“暂估合价”栏。
表-09
综合单价分析表
工程名称：装饰工程 | [10 empty] | 标段： |  |  |  | 第 545 页 共 677 页
项目编码 |  | 011507001129 |  | 项目名称 |  | 招牌 |  |  |  | 计量单位 |  |  | m2 |  |  | 工程量 |  | 62.1
清单综合单价组成明细
定额编号 | 定额项目名称 | 定额 单位 | 数量 | 单价 | [7 empty] | 合价
|  |  |  | 人工费 | 材料费 | 机具费 | 管理费 | 利润 | 规费 | 税金 |  | 人工费 | 材料费 | 机具费 |  | 管理费 | 利润 | 规费 | 税金
A1-16-235 | 平面广告牌基层 钢结构 一般 | 10m2 | 0.1 | 571.65 | 736.89 | 98.29 | 94.26 | 133.99 |  |  |  | 57.17 | 73.69 | 9.83 |  | 9.43 | 13.4
A1-16-243 | 灯箱、广告牌面层 不锈钢 | 10m2 | 0.08 | 204.5 | 1648.93 |  | 28.77 | 40.9 |  |  |  | 16.36 | 131.91 |  |  | 2.3 | 3.27
A1-14-207 | 铝合金格栅天栅 | 100m2 | 0.0067 | 1077.3 | 12336.32 |  | 162.35 | 215.46 |  |  |  | 7.18 | 82.24 |  |  | 1.08 | 1.44
A1-16-246 | 灯箱、广告牌面层 铝塑板 | 10m2 | 0.1 | 134.6 | 667.72 |  | 18.94 | 26.92 |  |  |  | 13.46 | 66.77 |  |  | 1.89 | 2.69
借C4-12-1 R*0.9 | 圆球吸顶灯安装 灯罩直径(mm以内) 250 其他LED灯具安装（除嵌入式LED射灯和筒灯外） 人工*0.9 | 10套 | 0.0274 | 176.97 | 242.88 |  | 50.86 | 35.39 |  |  |  | 4.84 | 6.65 |  |  | 1.39 | 0.97
人工单价 |  | 小计 | [9 empty] | 99.01 | 361.26 | 9.83 |  | 16.09 | 21.77
|  | 未计价材料费 | [9 empty] | 6.08
清单项目综合单价 | [11 empty] | 507.97
材 | 主要材料名称、规格、型号 | [7 empty] | 单位 | 数量 |  | 单价（元） |  | 合价（元） |  |  | 暂估单价 | 暂估合价
注：1.如不使用省级或行业建设主管部门发布的计价依据，可不填定额编码、名称等； 2.招标文件提供了暂估单价的材料，按暂估的单价填入表内“暂估单价”栏及“暂估合价”栏。
表-09
综合单价分析表
工程名称：装饰工程 | [10 empty] | 标段： |  |  |  | 第 546 页 共 677 页
料 费 明 细 | [16 empty] | （元） | （元）
| φ150LED吸顶灯 40W | [7 empty] | 套 | 0.2765 |  | 22 |  | 6.08
| 其他材料费 | [10 empty] | - |  | 355.17 |  |  | -
| 材料费小计 | [10 empty] | - |  | 361.25 |  |  | -
注：1.如不使用省级或行业建设主管部门发布的计价依据，可不填定额编码、名称等； 2.招标文件提供了暂估单价的材料，按暂估的单价填入表内“暂估单价”栏及“暂估合价”栏。
表-09
综合单价分析表
工程名称：装饰工程 | [10 empty] | 标段： |  |  |  | 第 547 页 共 677 页
项目编码 |  | 011507003094 |  | 项目名称 |  | 空调罩 |  |  |  | 计量单位 |  |  | 个 |  |  | 工程量 |  | 14
清单综合单价组成明细
定额编号 | 定额项目名称 | 定额 单位 | 数量 | 单价 | [7 empty] | 合价
|  |  |  | 人工费 | 材料费 | 机具费 | 管理费 | 利润 | 规费 | 税金 |  | 人工费 | 材料费 | 机具费 |  | 管理费 | 利润 | 规费 | 税金
A1-7-28 | 住宅零星钢构件 | t | 0.034 | 906.68 | 5627.31 | 121.13 | 297.45 | 205.56 |  |  |  | 30.83 | 191.33 | 4.12 |  | 10.11 | 6.99
A1-16-243 | 灯箱、广告牌面层 不锈钢 | 10m2 | 0.106 | 204.5 | 3481.56 |  | 28.77 | 40.9 |  |  |  | 21.68 | 369.05 |  |  | 3.05 | 4.34
A1-15-117 换 | 金属面 喷氟碳面漆一遍 实际面漆遍数(遍):2 | 100m2 | 0.0153 | 375.89 | 6444 | 163.96 | 81.36 | 107.97 |  |  |  | 5.75 | 98.59 | 2.51 |  | 1.24 | 1.65
人工单价 |  | 小计 | [9 empty] | 58.26 | 658.97 | 6.63 |  | 14.4 | 12.98
|  | 未计价材料费 | [9 empty] | 179.41
清单项目综合单价 | [11 empty] | 751.23
材 料 费 明 细 | 主要材料名称、规格、型号 | [7 empty] | 单位 | 数量 |  | 单价（元） |  | 合价（元） |  |  | 暂估单价 （元） | 暂估合价 （元）
| 镀锌钢管 | [7 empty] | t | 0.034 |  | 5276.83 |  | 179.41
| 其他材料费 | [10 empty] | - |  | 479.59 |  |  | -
| 材料费小计 | [10 empty] | - |  | 659 |  |  | -
注：1.如不使用省级或行业建设主管部门发布的计价依据，可不填定额编码、名称等； 2.招标文件提供了暂估单价的材料，按暂估的单价填入表内“暂估单价”栏及“暂估合价”栏。
表-09
综合单价分析表
工程名称：装饰工程 | [10 empty] | 标段： |  |  |  | 第 548 页 共 677 页
项目编码 |  | 01B001 |  | 项目名称 |  | 外墙人工清洗 |  |  |  | 计量单位 |  |  | m2 |  |  | 工程量 |  | 268.43
清单综合单价组成明细
定额编号 | 定额项目名称 | 定额 单位 | 数量 | 单价 | [7 empty] | 合价
|  |  |  | 人工费 | 材料费 | 机具费 | 管理费 | 利润 | 规费 | 税金 |  | 人工费 | 材料费 | 机具费 |  | 管理费 | 利润 | 规费 | 税金
补充主材002 | 外墙人工清洗 | m2 | 1 |  | 5 | [7 empty] | 5
人工单价 |  | 小计 | [10 empty] | 5
|  | 未计价材料费 | [9 empty] | 5
清单项目综合单价 | [11 empty] | 5
材 料 费 明 细 | 主要材料名称、规格、型号 | [7 empty] | 单位 | 数量 |  | 单价（元） |  | 合价（元） |  |  | 暂估单价 （元） | 暂估合价 （元）
| 外墙人工清洗 | [7 empty] | m2 | 1 |  | 5 |  | 5
| 材料费小计 | [10 empty] | - |  | 5 |  |  | -
注：1.如不使用省级或行业建设主管部门发布的计价依据，可不填定额编码、名称等； 2.招标文件提供了暂估单价的材料，按暂估的单价填入表内“暂估单价”栏及“暂估合价”栏。
表-09
综合单价分析表
工程名称：装饰工程 | [10 empty] | 标段： |  |  |  | 第 549 页 共 677 页
项目编码 |  | 011605002093 |  | 项目名称 |  | 立面块料拆除 |  |  |  | 计量单位 |  |  | m2 |  |  | 工程量 |  | 93.09
清单综合单价组成明细
定额编号 | 定额项目名称 | 定额 单位 | 数量 | 单价 | [7 empty] | 合价
|  |  |  | 人工费 | 材料费 | 机具费 | 管理费 | 利润 | 规费 | 税金 |  | 人工费 | 材料费 | 机具费 |  | 管理费 | 利润 | 规费 | 税金
A1-19-21 | 立面抹灰铲除 一般抹灰 砖、混凝土面 | 100m2 | 0.01 | 714 |  |  | 100.46 | 142.8 |  |  |  | 7.14 |  |  |  | 1 | 1.43
A1-19-69 换 | 拆除废料外运 人工装自卸汽车运 3km内 实际运距(km):9 | 10m3 | 0.0025 | 148.26 |  | 578.86 | 102.31 | 145.42 |  |  |  | 0.37 |  | 1.45 |  | 0.26 | 0.36
人工单价 |  | 小计 | [9 empty] | 7.51 |  | 1.45 |  | 1.26 | 1.79
未计价材料费
清单项目综合单价 | [11 empty] | 12.01
材 料 费 明 细 | 主要材料名称、规格、型号 | [7 empty] | 单位 | 数量 |  | 单价（元） |  | 合价（元） |  |  | 暂估单价 （元） | 暂估合价 （元）
注：1.如不使用省级或行业建设主管部门发布的计价依据，可不填定额编码、名称等； 2.招标文件提供了暂估单价的材料，按暂估的单价填入表内“暂估单价”栏及“暂估合价”栏。
表-09
综合单价分析表
工程名称：装饰工程 | [10 empty] | 标段： |  |  |  | 第 550 页 共 677 页
项目编码 |  | 011201001079 |  | 项目名称 |  | 墙面一般抹灰 |  |  |  | 计量单位 |  |  | m2 |  |  | 工程量 |  | 93.09
清单综合单价组成明细
定额编号 | 定额项目名称 | 定额 单位 | 数量 | 单价 | [7 empty] | 合价
|  |  |  | 人工费 | 材料费 | 机具费 | 管理费 | 利润 | 规费 | 税金 |  | 人工费 | 材料费 | 机具费 |  | 管理费 | 利润 | 规费 | 税金
A1-13-9 换 | 各种墙面15+5mm 水泥石灰砂浆底 水泥砂浆面 外墙 实际面厚度(mm):10 墙面设计钉(挂)网者，钉(挂)网部分的墙面 人工*1.2 合并制作子目 湿拌抹灰砂浆 一次抹灰厚度≥5mm M15 合并制作子目 湿拌抹灰砂浆 一次抹灰厚度≥5mm M20 | 100m2 | 0.01 | 3146.35 | 1221.78 |  | 487.68 | 629.27 |  |  |  | 31.46 | 12.22 |  |  | 4.88 | 6.29
A1-13-47 | 墙、柱面钉(挂)钢(铁)网 铁丝网 | 100m2 | 0.01 | 857.52 | 774.34 |  | 132.92 | 171.5 |  |  |  | 8.58 | 7.74 |  |  | 1.33 | 1.72
人工单价 |  | 小计 | [9 empty] | 40.04 | 19.96 |  |  | 6.21 | 8.01
未计价材料费
注：1.如不使用省级或行业建设主管部门发布的计价依据，可不填定额编码、名称等； 2.招标文件提供了暂估单价的材料，按暂估的单价填入表内“暂估单价”栏及“暂估合价”栏。
表-09
综合单价分析表
工程名称：装饰工程 | [10 empty] | 标段： |  |  |  | 第 551 页 共 677 页
清单项目综合单价 | [11 empty] | 74.21
材 料 费 明 细 | 主要材料名称、规格、型号 | [7 empty] | 单位 | 数量 |  | 单价（元） |  | 合价（元） |  |  | 暂估单价 （元） | 暂估合价 （元）
| 其他材料费 | [10 empty] | - |  | 19.97 |  |  | -
| 材料费小计 | [10 empty] | - |  | 19.97 |  |  | -
注：1.如不使用省级或行业建设主管部门发布的计价依据，可不填定额编码、名称等； 2.招标文件提供了暂估单价的材料，按暂估的单价填入表内“暂估单价”栏及“暂估合价”栏。
表-09
综合单价分析表
工程名称：装饰工程 | [10 empty] | 标段： |  |  |  | 第 552 页 共 677 页
项目编码 |  | 010903002037 |  | 项目名称 |  | 墙面涂膜防水 |  |  |  | 计量单位 |  |  | m2 |  |  | 工程量 |  | 93.09
清单综合单价组成明细
定额编号 | 定额项目名称 | 定额 单位 | 数量 | 单价 | [7 empty] | 合价
|  |  |  | 人工费 | 材料费 | 机具费 | 管理费 | 利润 | 规费 | 税金 |  | 人工费 | 材料费 | 机具费 |  | 管理费 | 利润 | 规费 | 税金
A1-10-95 换 | 聚合物水泥(JS)防水涂料 立面 1.5mm厚 实际厚度(mm):2 | 100m2 | 0.01 | 1074.32 | 4058.45 |  | 155.35 | 214.86 |  |  |  | 10.74 | 40.58 |  |  | 1.55 | 2.15
人工单价 |  | 小计 | [9 empty] | 10.74 | 40.58 |  |  | 1.55 | 2.15
未计价材料费
清单项目综合单价 | [11 empty] | 55.03
材 料 费 明 细 | 主要材料名称、规格、型号 | [7 empty] | 单位 | 数量 |  | 单价（元） |  | 合价（元） |  |  | 暂估单价 （元） | 暂估合价 （元）
| 其他材料费 | [10 empty] | - |  | 40.58 |  |  | -
| 材料费小计 | [10 empty] | - |  | 40.58 |  |  | -
注：1.如不使用省级或行业建设主管部门发布的计价依据，可不填定额编码、名称等； 2.招标文件提供了暂估单价的材料，按暂估的单价填入表内“暂估单价”栏及“暂估合价”栏。
表-09
综合单价分析表
工程名称：装饰工程 | [10 empty] | 标段： |  |  |  | 第 553 页 共 677 页
项目编码 |  | 011406001079 |  | 项目名称 |  | 抹灰面油漆 |  |  |  | 计量单位 |  |  | m2 |  |  | 工程量 |  | 93.09
清单综合单价组成明细
定额编号 | 定额项目名称 | 定额 单位 | 数量 | 单价 | [7 empty] | 合价
|  |  |  | 人工费 | 材料费 | 机具费 | 管理费 | 利润 | 规费 | 税金 |  | 人工费 | 材料费 | 机具费 |  | 管理费 | 利润 | 规费 | 税金
A1-15-143 | 真石漆 墙面 | 100m2 | 0.01 | 2624.93 | 2893.08 |  | 395.58 | 524.99 |  |  |  | 26.25 | 28.93 |  |  | 3.96 | 5.25
人工单价 |  | 小计 | [9 empty] | 26.25 | 28.93 |  |  | 3.96 | 5.25
未计价材料费
清单项目综合单价 | [11 empty] | 64.39
材 料 费 明 细 | 主要材料名称、规格、型号 | [7 empty] | 单位 | 数量 |  | 单价（元） |  | 合价（元） |  |  | 暂估单价 （元） | 暂估合价 （元）
| 其他材料费 | [10 empty] | - |  | 28.92 |  |  | -
| 材料费小计 | [10 empty] | - |  | 28.92 |  |  | -
注：1.如不使用省级或行业建设主管部门发布的计价依据，可不填定额编码、名称等； 2.招标文件提供了暂估单价的材料，按暂估的单价填入表内“暂估单价”栏及“暂估合价”栏。
表-09
综合单价分析表
工程名称：装饰工程 | [10 empty] | 标段： |  |  |  | 第 554 页 共 677 页
项目编码 |  | 011502008061 |  | 项目名称 |  | 装饰线条 |  |  |  | 计量单位 |  |  | m |  |  | 工程量 |  | 173.4
清单综合单价组成明细
定额编号 | 定额项目名称 | 定额 单位 | 数量 | 单价 | [7 empty] | 合价
|  |  |  | 人工费 | 材料费 | 机具费 | 管理费 | 利润 | 规费 | 税金 |  | 人工费 | 材料费 | 机具费 |  | 管理费 | 利润 | 规费 | 税金
A1-16-79 | GRC装饰线条 | 100m | 0.01 | 220.56 | 1071.9 |  | 31.03 | 44.11 |  |  |  | 2.21 | 10.72 |  |  | 0.31 | 0.44
人工单价 |  | 小计 | [9 empty] | 2.21 | 10.72 |  |  | 0.31 | 0.44
未计价材料费
清单项目综合单价 | [11 empty] | 13.68
材 料 费 明 细 | 主要材料名称、规格、型号 | [7 empty] | 单位 | 数量 |  | 单价（元） |  | 合价（元） |  |  | 暂估单价 （元） | 暂估合价 （元）
| 其他材料费 | [10 empty] | - |  | 10.66 |  |  | -
| 材料费小计 | [10 empty] | - |  | 10.66 |  |  | -
注：1.如不使用省级或行业建设主管部门发布的计价依据，可不填定额编码、名称等； 2.招标文件提供了暂估单价的材料，按暂估的单价填入表内“暂估单价”栏及“暂估合价”栏。
表-09
综合单价分析表
工程名称：装饰工程 | [10 empty] | 标段： |  |  |  | 第 555 页 共 677 页
项目编码 |  | 010807001184 |  | 项目名称 |  | 金属(塑钢、断桥)窗 |  |  |  | 计量单位 |  |  | m2 |  |  | 工程量 |  | 0.48
清单综合单价组成明细
定额编号 | 定额项目名称 | 定额 单位 | 数量 | 单价 | [7 empty] | 合价
|  |  |  | 人工费 | 材料费 | 机具费 | 管理费 | 利润 | 规费 | 税金 |  | 人工费 | 材料费 | 机具费 |  | 管理费 | 利润 | 规费 | 税金
补充主材001 | 仿木色氟碳漆铝方通格栅 | m2 | 1 |  | 348 | [7 empty] | 348
人工单价 |  | 小计 | [10 empty] | 348
|  | 未计价材料费 | [9 empty] | 348
清单项目综合单价 | [11 empty] | 348
材 料 费 明 细 | 主要材料名称、规格、型号 | [7 empty] | 单位 | 数量 |  | 单价（元） |  | 合价（元） |  |  | 暂估单价 （元） | 暂估合价 （元）
| 仿木色氟碳漆铝方通格栅 20x20x1厚 | [7 empty] | m2 | 1 |  | 348 |  | 348
| 材料费小计 | [10 empty] | - |  | 348 |  |  | -
注：1.如不使用省级或行业建设主管部门发布的计价依据，可不填定额编码、名称等； 2.招标文件提供了暂估单价的材料，按暂估的单价填入表内“暂估单价”栏及“暂估合价”栏。
表-09
综合单价分析表
工程名称：装饰工程 | [10 empty] | 标段： |  |  |  | 第 556 页 共 677 页
项目编码 |  | 011605002094 |  | 项目名称 |  | 立面块料拆除 |  |  |  | 计量单位 |  |  | m2 |  |  | 工程量 |  | 22.53
清单综合单价组成明细
定额编号 | 定额项目名称 | 定额 单位 | 数量 | 单价 | [7 empty] | 合价
|  |  |  | 人工费 | 材料费 | 机具费 | 管理费 | 利润 | 规费 | 税金 |  | 人工费 | 材料费 | 机具费 |  | 管理费 | 利润 | 规费 | 税金
A1-19-21 | 立面抹灰铲除 一般抹灰 砖、混凝土面 | 100m2 | 0.01 | 714 |  |  | 100.46 | 142.8 |  |  |  | 7.14 |  |  |  | 1 | 1.43
A1-19-69 换 | 拆除废料外运 人工装自卸汽车运 3km内 实际运距(km):9 | 10m3 | 0.0025 | 148.26 |  | 578.86 | 102.31 | 145.42 |  |  |  | 0.37 |  | 1.45 |  | 0.26 | 0.36
人工单价 |  | 小计 | [9 empty] | 7.51 |  | 1.45 |  | 1.26 | 1.79
未计价材料费
清单项目综合单价 | [11 empty] | 12.01
材 料 费 明 细 | 主要材料名称、规格、型号 | [7 empty] | 单位 | 数量 |  | 单价（元） |  | 合价（元） |  |  | 暂估单价 （元） | 暂估合价 （元）
注：1.如不使用省级或行业建设主管部门发布的计价依据，可不填定额编码、名称等； 2.招标文件提供了暂估单价的材料，按暂估的单价填入表内“暂估单价”栏及“暂估合价”栏。
表-09
综合单价分析表
工程名称：装饰工程 | [10 empty] | 标段： |  |  |  | 第 557 页 共 677 页
项目编码 |  | 011201001080 |  | 项目名称 |  | 墙面一般抹灰 |  |  |  | 计量单位 |  |  | m2 |  |  | 工程量 |  | 22.53
清单综合单价组成明细
定额编号 | 定额项目名称 | 定额 单位 | 数量 | 单价 | [7 empty] | 合价
|  |  |  | 人工费 | 材料费 | 机具费 | 管理费 | 利润 | 规费 | 税金 |  | 人工费 | 材料费 | 机具费 |  | 管理费 | 利润 | 规费 | 税金
A1-13-9 换 | 各种墙面15+5mm 水泥石灰砂浆底 水泥砂浆面 外墙 实际面厚度(mm):10 墙面设计钉(挂)网者，钉(挂)网部分的墙面 人工*1.2 合并制作子目 湿拌抹灰砂浆 一次抹灰厚度≥5mm M15 合并制作子目 湿拌抹灰砂浆 一次抹灰厚度≥5mm M20 | 100m2 | 0.01 | 3146.35 | 1221.78 |  | 487.68 | 629.27 |  |  |  | 31.46 | 12.22 |  |  | 4.88 | 6.29
A1-13-47 | 墙、柱面钉(挂)钢(铁)网 铁丝网 | 100m2 | 0.01 | 857.52 | 774.34 |  | 132.92 | 171.5 |  |  |  | 8.58 | 7.74 |  |  | 1.33 | 1.72
人工单价 |  | 小计 | [9 empty] | 40.04 | 19.96 |  |  | 6.21 | 8.01
未计价材料费
注：1.如不使用省级或行业建设主管部门发布的计价依据，可不填定额编码、名称等； 2.招标文件提供了暂估单价的材料，按暂估的单价填入表内“暂估单价”栏及“暂估合价”栏。
表-09
综合单价分析表
工程名称：装饰工程 | [10 empty] | 标段： |  |  |  | 第 558 页 共 677 页
清单项目综合单价 | [11 empty] | 74.21
材 料 费 明 细 | 主要材料名称、规格、型号 | [7 empty] | 单位 | 数量 |  | 单价（元） |  | 合价（元） |  |  | 暂估单价 （元） | 暂估合价 （元）
| 其他材料费 | [10 empty] | - |  | 19.97 |  |  | -
| 材料费小计 | [10 empty] | - |  | 19.97 |  |  | -
注：1.如不使用省级或行业建设主管部门发布的计价依据，可不填定额编码、名称等； 2.招标文件提供了暂估单价的材料，按暂估的单价填入表内“暂估单价”栏及“暂估合价”栏。
表-09
综合单价分析表
工程名称：装饰工程 | [10 empty] | 标段： |  |  |  | 第 559 页 共 677 页
项目编码 |  | 010903002038 |  | 项目名称 |  | 墙面涂膜防水 |  |  |  | 计量单位 |  |  | m2 |  |  | 工程量 |  | 22.53
清单综合单价组成明细
定额编号 | 定额项目名称 | 定额 单位 | 数量 | 单价 | [7 empty] | 合价
|  |  |  | 人工费 | 材料费 | 机具费 | 管理费 | 利润 | 规费 | 税金 |  | 人工费 | 材料费 | 机具费 |  | 管理费 | 利润 | 规费 | 税金
A1-10-95 换 | 聚合物水泥(JS)防水涂料 立面 1.5mm厚 实际厚度(mm):2 | 100m2 | 0.01 | 1074.32 | 4058.45 |  | 155.35 | 214.86 |  |  |  | 10.74 | 40.58 |  |  | 1.55 | 2.15
人工单价 |  | 小计 | [9 empty] | 10.74 | 40.58 |  |  | 1.55 | 2.15
未计价材料费
清单项目综合单价 | [11 empty] | 55.03
材 料 费 明 细 | 主要材料名称、规格、型号 | [7 empty] | 单位 | 数量 |  | 单价（元） |  | 合价（元） |  |  | 暂估单价 （元） | 暂估合价 （元）
| 其他材料费 | [10 empty] | - |  | 40.58 |  |  | -
| 材料费小计 | [10 empty] | - |  | 40.58 |  |  | -
注：1.如不使用省级或行业建设主管部门发布的计价依据，可不填定额编码、名称等； 2.招标文件提供了暂估单价的材料，按暂估的单价填入表内“暂估单价”栏及“暂估合价”栏。
表-09
综合单价分析表
工程名称：装饰工程 | [10 empty] | 标段： |  |  |  | 第 560 页 共 677 页
项目编码 |  | 011406001080 |  | 项目名称 |  | 抹灰面油漆 |  |  |  | 计量单位 |  |  | m2 |  |  | 工程量 |  | 22.53
清单综合单价组成明细
定额编号 | 定额项目名称 | 定额 单位 | 数量 | 单价 | [7 empty] | 合价
|  |  |  | 人工费 | 材料费 | 机具费 | 管理费 | 利润 | 规费 | 税金 |  | 人工费 | 材料费 | 机具费 |  | 管理费 | 利润 | 规费 | 税金
A1-15-143 | 真石漆 墙面 | 100m2 | 0.01 | 2624.93 | 2893.08 |  | 395.58 | 524.99 |  |  |  | 26.25 | 28.93 |  |  | 3.96 | 5.25
人工单价 |  | 小计 | [9 empty] | 26.25 | 28.93 |  |  | 3.96 | 5.25
未计价材料费
清单项目综合单价 | [11 empty] | 64.39
材 料 费 明 细 | 主要材料名称、规格、型号 | [7 empty] | 单位 | 数量 |  | 单价（元） |  | 合价（元） |  |  | 暂估单价 （元） | 暂估合价 （元）
| 其他材料费 | [10 empty] | - |  | 28.92 |  |  | -
| 材料费小计 | [10 empty] | - |  | 28.92 |  |  | -
注：1.如不使用省级或行业建设主管部门发布的计价依据，可不填定额编码、名称等； 2.招标文件提供了暂估单价的材料，按暂估的单价填入表内“暂估单价”栏及“暂估合价”栏。
表-09
综合单价分析表
工程名称：装饰工程 | [10 empty] | 标段： |  |  |  | 第 561 页 共 677 页
项目编码 |  | 011502008062 |  | 项目名称 |  | 装饰线条 |  |  |  | 计量单位 |  |  | m |  |  | 工程量 |  | 4.8
清单综合单价组成明细
定额编号 | 定额项目名称 | 定额 单位 | 数量 | 单价 | [7 empty] | 合价
|  |  |  | 人工费 | 材料费 | 机具费 | 管理费 | 利润 | 规费 | 税金 |  | 人工费 | 材料费 | 机具费 |  | 管理费 | 利润 | 规费 | 税金
A1-16-79 | GRC装饰线条 | 100m | 0.01 | 220.56 | 1071.9 |  | 31.03 | 44.11 |  |  |  | 2.21 | 10.72 |  |  | 0.31 | 0.44
人工单价 |  | 小计 | [9 empty] | 2.21 | 10.72 |  |  | 0.31 | 0.44
未计价材料费
清单项目综合单价 | [11 empty] | 13.68
材 料 费 明 细 | 主要材料名称、规格、型号 | [7 empty] | 单位 | 数量 |  | 单价（元） |  | 合价（元） |  |  | 暂估单价 （元） | 暂估合价 （元）
| 其他材料费 | [10 empty] | - |  | 10.66 |  |  | -
| 材料费小计 | [10 empty] | - |  | 10.66 |  |  | -
注：1.如不使用省级或行业建设主管部门发布的计价依据，可不填定额编码、名称等； 2.招标文件提供了暂估单价的材料，按暂估的单价填入表内“暂估单价”栏及“暂估合价”栏。
表-09
综合单价分析表
工程名称：装饰工程 | [10 empty] | 标段： |  |  |  | 第 562 页 共 677 页
项目编码 |  | 粤R1-1-43 |  | 项目名称 |  | 人工单项拆除 金属龙骨天棚拆除 铝合金 |  |  |  | 计量单位 |  |  | m2 |  |  | 工程量 |  | 205.02
清单综合单价组成明细
定额编号 | 定额项目名称 | 定额 单位 | 数量 | 单价 | [7 empty] | 合价
|  |  |  | 人工费 | 材料费 | 机具费 | 管理费 | 利润 | 规费 | 税金 |  | 人工费 | 材料费 | 机具费 |  | 管理费 | 利润 | 规费 | 税金
A1-19-38 | 天棚饰面拆除 金属龙骨 其他装饰面 | 100m2 | 0.01 | 655.51 |  |  | 92.23 | 131.1 |  |  |  | 6.56 |  |  |  | 0.92 | 1.31
人工单价 |  | 小计 | [9 empty] | 6.56 |  |  |  | 0.92 | 1.31
未计价材料费
清单项目综合单价 | [11 empty] | 8.79
材 料 费 明 细 | 主要材料名称、规格、型号 | [7 empty] | 单位 | 数量 |  | 单价（元） |  | 合价（元） |  |  | 暂估单价 （元） | 暂估合价 （元）
注：1.如不使用省级或行业建设主管部门发布的计价依据，可不填定额编码、名称等； 2.招标文件提供了暂估单价的材料，按暂估的单价填入表内“暂估单价”栏及“暂估合价”栏。
表-09
综合单价分析表
工程名称：装饰工程 | [10 empty] | 标段： |  |  |  | 第 563 页 共 677 页
项目编码 |  | 010901002136 |  | 项目名称 |  | 型材屋面 |  |  |  | 计量单位 |  |  | m2 |  |  | 工程量 |  | 217.2
清单综合单价组成明细
定额编号 | 定额项目名称 | 定额 单位 | 数量 | 单价 | [7 empty] | 合价
|  |  |  | 人工费 | 材料费 | 机具费 | 管理费 | 利润 | 规费 | 税金 |  | 人工费 | 材料费 | 机具费 |  | 管理费 | 利润 | 规费 | 税金
A1-10-47 换 | 波纹瓦屋面 塑料波纹瓦 铺于钢檩 合并制作子目 湿拌砌筑砂浆 砌筑灰缝≥5mm M5 | 100m2 | 0.01 | 687.28 | 4953.46 |  | 99.38 | 137.46 |  |  |  | 6.87 | 49.53 |  |  | 0.99 | 1.37
人工单价 |  | 小计 | [9 empty] | 6.87 | 49.53 |  |  | 0.99 | 1.37
未计价材料费
清单项目综合单价 | [11 empty] | 58.78
材 料 费 明 细 | 主要材料名称、规格、型号 | [7 empty] | 单位 | 数量 |  | 单价（元） |  | 合价（元） |  |  | 暂估单价 （元） | 暂估合价 （元）
| 其他材料费 | [10 empty] | - |  | 49.53 |  |  | -
| 材料费小计 | [10 empty] | - |  | 49.53 |  |  | -
注：1.如不使用省级或行业建设主管部门发布的计价依据，可不填定额编码、名称等； 2.招标文件提供了暂估单价的材料，按暂估的单价填入表内“暂估单价”栏及“暂估合价”栏。
表-09
综合单价分析表
工程名称：装饰工程 | [10 empty] | 标段： |  |  |  | 第 564 页 共 677 页
项目编码 |  | 穗010606014048 |  | 项目名称 |  | 钢天沟 |  |  |  | 计量单位 |  |  | m2 |  |  | 工程量 |  | 9.35
清单综合单价组成明细
定额编号 | 定额项目名称 | 定额 单位 | 数量 | 单价 | [7 empty] | 合价
|  |  |  | 人工费 | 材料费 | 机具费 | 管理费 | 利润 | 规费 | 税金 |  | 人工费 | 材料费 | 机具费 |  | 管理费 | 利润 | 规费 | 税金
A1-7-107 | 天沟 不锈钢 | 100m2 | 0.01 | 29437.2 | 25439.38 | 7981.14 | 10828.87 | 7483.67 |  |  |  | 294.37 | 254.39 | 79.81 |  | 108.29 | 74.84
人工单价 |  | 小计 | [9 empty] | 294.37 | 254.39 | 79.81 |  | 108.29 | 74.84
|  | 未计价材料费 | [9 empty] | 143.36
清单项目综合单价 | [11 empty] | 811.7
材 料 费 明 细 | 主要材料名称、规格、型号 | [7 empty] | 单位 | 数量 |  | 单价（元） |  | 合价（元） |  |  | 暂估单价 （元） | 暂估合价 （元）
| 304不锈钢板 1.0 | [7 empty] | m2 | 1.08 |  | 132.74 |  | 143.36
| 其他材料费 | [10 empty] | - |  | 111.03 |  |  | -
| 材料费小计 | [10 empty] | - |  | 254.39 |  |  | -
注：1.如不使用省级或行业建设主管部门发布的计价依据，可不填定额编码、名称等； 2.招标文件提供了暂估单价的材料，按暂估的单价填入表内“暂估单价”栏及“暂估合价”栏。
表-09
综合单价分析表
工程名称：装饰工程 | [10 empty] | 标段： |  |  |  | 第 565 页 共 677 页
项目编码 |  | 011610002185 |  | 项目名称 |  | 金属门窗拆除 |  |  |  | 计量单位 |  |  | m2 |  |  | 工程量 |  | 17.1
清单综合单价组成明细
定额编号 | 定额项目名称 | 定额 单位 | 数量 | 单价 | [7 empty] | 合价
|  |  |  | 人工费 | 材料费 | 机具费 | 管理费 | 利润 | 规费 | 税金 |  | 人工费 | 材料费 | 机具费 |  | 管理费 | 利润 | 规费 | 税金
A1-19-63 | 防盗网拆除 | 10m2 | 0.1 | 193.5 |  |  | 27.23 | 38.7 |  |  |  | 19.35 |  |  |  | 2.72 | 3.87
人工单价 |  | 小计 | [9 empty] | 19.35 |  |  |  | 2.72 | 3.87
未计价材料费
清单项目综合单价 | [11 empty] | 25.94
材 料 费 明 细 | 主要材料名称、规格、型号 | [7 empty] | 单位 | 数量 |  | 单价（元） |  | 合价（元） |  |  | 暂估单价 （元） | 暂估合价 （元）
注：1.如不使用省级或行业建设主管部门发布的计价依据，可不填定额编码、名称等； 2.招标文件提供了暂估单价的材料，按暂估的单价填入表内“暂估单价”栏及“暂估合价”栏。
表-09
综合单价分析表
工程名称：装饰工程 | [10 empty] | 标段： |  |  |  | 第 566 页 共 677 页
项目编码 |  | 010807001185 |  | 项目名称 |  | 金属(塑钢、断桥)窗 |  |  |  | 计量单位 |  |  | m2 |  |  | 工程量 |  | 28.49
清单综合单价组成明细
定额编号 | 定额项目名称 | 定额 单位 | 数量 | 单价 | [7 empty] | 合价
|  |  |  | 人工费 | 材料费 | 机具费 | 管理费 | 利润 | 规费 | 税金 |  | 人工费 | 材料费 | 机具费 |  | 管理费 | 利润 | 规费 | 税金
补充主材001 | 仿木色氟碳漆铝方通格栅 | m2 | 1 |  | 348 | [7 empty] | 348
人工单价 |  | 小计 | [10 empty] | 348
|  | 未计价材料费 | [9 empty] | 348
清单项目综合单价 | [11 empty] | 348
材 料 费 明 细 | 主要材料名称、规格、型号 | [7 empty] | 单位 | 数量 |  | 单价（元） |  | 合价（元） |  |  | 暂估单价 （元） | 暂估合价 （元）
| 仿木色氟碳漆铝方通格栅 20x20x1厚 | [7 empty] | m2 | 1 |  | 348 |  | 348
| 材料费小计 | [10 empty] | - |  | 348 |  |  | -
注：1.如不使用省级或行业建设主管部门发布的计价依据，可不填定额编码、名称等； 2.招标文件提供了暂估单价的材料，按暂估的单价填入表内“暂估单价”栏及“暂估合价”栏。
表-09
综合单价分析表
工程名称：装饰工程 | [10 empty] | 标段： |  |  |  | 第 567 页 共 677 页
项目编码 |  | 011507001130 |  | 项目名称 |  | 招牌 |  |  |  | 计量单位 |  |  | m2 |  |  | 工程量 |  | 31.35
清单综合单价组成明细
定额编号 | 定额项目名称 | 定额 单位 | 数量 | 单价 | [7 empty] | 合价
|  |  |  | 人工费 | 材料费 | 机具费 | 管理费 | 利润 | 规费 | 税金 |  | 人工费 | 材料费 | 机具费 |  | 管理费 | 利润 | 规费 | 税金
A1-16-235 | 平面广告牌基层 钢结构 一般 | 10m2 | 0.1 | 571.65 | 736.89 | 98.29 | 94.26 | 133.99 |  |  |  | 57.17 | 73.69 | 9.83 |  | 9.43 | 13.4
A1-16-243 | 灯箱、广告牌面层 不锈钢 | 10m2 | 0.08 | 204.5 | 1648.93 |  | 28.77 | 40.9 |  |  |  | 16.36 | 131.91 |  |  | 2.3 | 3.27
A1-14-207 | 铝合金格栅天栅 | 100m2 | 0.0067 | 1077.3 | 12336.32 |  | 162.35 | 215.46 |  |  |  | 7.18 | 82.24 |  |  | 1.08 | 1.44
A1-16-246 | 灯箱、广告牌面层 铝塑板 | 10m2 | 0.1 | 134.6 | 667.72 |  | 18.94 | 26.92 |  |  |  | 13.46 | 66.77 |  |  | 1.89 | 2.69
借C4-12-1 R*0.9 | 圆球吸顶灯安装 灯罩直径(mm以内) 250 其他LED灯具安装（除嵌入式LED射灯和筒灯外） 人工*0.9 | 10套 | 0.0287 | 176.97 | 242.88 |  | 50.86 | 35.39 |  |  |  | 5.08 | 6.97 |  |  | 1.46 | 1.02
人工单价 |  | 小计 | [9 empty] | 99.25 | 361.58 | 9.83 |  | 16.16 | 21.82
|  | 未计价材料费 | [9 empty] | 6.38
清单项目综合单价 | [11 empty] | 508.65
材 | 主要材料名称、规格、型号 | [7 empty] | 单位 | 数量 |  | 单价（元） |  | 合价（元） |  |  | 暂估单价 | 暂估合价
注：1.如不使用省级或行业建设主管部门发布的计价依据，可不填定额编码、名称等； 2.招标文件提供了暂估单价的材料，按暂估的单价填入表内“暂估单价”栏及“暂估合价”栏。
表-09
综合单价分析表
工程名称：装饰工程 | [10 empty] | 标段： |  |  |  | 第 568 页 共 677 页
料 费 明 细 | [16 empty] | （元） | （元）
| φ150LED吸顶灯 40W | [7 empty] | 套 | 0.29 |  | 22 |  | 6.38
| 其他材料费 | [10 empty] | - |  | 355.21 |  |  | -
| 材料费小计 | [10 empty] | - |  | 361.59 |  |  | -
注：1.如不使用省级或行业建设主管部门发布的计价依据，可不填定额编码、名称等； 2.招标文件提供了暂估单价的材料，按暂估的单价填入表内“暂估单价”栏及“暂估合价”栏。
表-09
综合单价分析表
工程名称：装饰工程 | [10 empty] | 标段： |  |  |  | 第 569 页 共 677 页
项目编码 |  | 011507003095 |  | 项目名称 |  | 空调罩 |  |  |  | 计量单位 |  |  | 个 |  |  | 工程量 |  | 2
清单综合单价组成明细
定额编号 | 定额项目名称 | 定额 单位 | 数量 | 单价 | [7 empty] | 合价
|  |  |  | 人工费 | 材料费 | 机具费 | 管理费 | 利润 | 规费 | 税金 |  | 人工费 | 材料费 | 机具费 |  | 管理费 | 利润 | 规费 | 税金
A1-7-28 | 住宅零星钢构件 | t | 0.034 | 906.68 | 5627.31 | 121.13 | 297.45 | 205.56 |  |  |  | 30.83 | 191.33 | 4.12 |  | 10.11 | 6.99
A1-16-243 | 灯箱、广告牌面层 不锈钢 | 10m2 | 0.106 | 204.5 | 3481.56 |  | 28.77 | 40.9 |  |  |  | 21.68 | 369.05 |  |  | 3.05 | 4.34
A1-15-117 换 | 金属面 喷氟碳面漆一遍 实际面漆遍数(遍):2 | 100m2 | 0.0153 | 375.89 | 6444 | 163.96 | 81.36 | 107.97 |  |  |  | 5.75 | 98.59 | 2.51 |  | 1.24 | 1.65
人工单价 |  | 小计 | [9 empty] | 58.26 | 658.97 | 6.63 |  | 14.4 | 12.98
|  | 未计价材料费 | [9 empty] | 179.41
清单项目综合单价 | [11 empty] | 751.23
材 料 费 明 细 | 主要材料名称、规格、型号 | [7 empty] | 单位 | 数量 |  | 单价（元） |  | 合价（元） |  |  | 暂估单价 （元） | 暂估合价 （元）
| 镀锌钢管 | [7 empty] | t | 0.034 |  | 5276.83 |  | 179.41
| 其他材料费 | [10 empty] | - |  | 479.59 |  |  | -
| 材料费小计 | [10 empty] | - |  | 659 |  |  | -
注：1.如不使用省级或行业建设主管部门发布的计价依据，可不填定额编码、名称等； 2.招标文件提供了暂估单价的材料，按暂估的单价填入表内“暂估单价”栏及“暂估合价”栏。
表-09
综合单价分析表
工程名称：装饰工程 | [10 empty] | 标段： |  |  |  | 第 570 页 共 677 页
项目编码 |  | 01B001 |  | 项目名称 |  | 外墙人工清洗 |  |  |  | 计量单位 |  |  | m2 |  |  | 工程量 |  | 77.54
清单综合单价组成明细
定额编号 | 定额项目名称 | 定额 单位 | 数量 | 单价 | [7 empty] | 合价
|  |  |  | 人工费 | 材料费 | 机具费 | 管理费 | 利润 | 规费 | 税金 |  | 人工费 | 材料费 | 机具费 |  | 管理费 | 利润 | 规费 | 税金
补充主材002 | 外墙人工清洗 | m2 | 1 |  | 5 | [7 empty] | 5
人工单价 |  | 小计 | [10 empty] | 5
|  | 未计价材料费 | [9 empty] | 5
清单项目综合单价 | [11 empty] | 5
材 料 费 明 细 | 主要材料名称、规格、型号 | [7 empty] | 单位 | 数量 |  | 单价（元） |  | 合价（元） |  |  | 暂估单价 （元） | 暂估合价 （元）
| 外墙人工清洗 | [7 empty] | m2 | 1 |  | 5 |  | 5
| 材料费小计 | [10 empty] | - |  | 5 |  |  | -
注：1.如不使用省级或行业建设主管部门发布的计价依据，可不填定额编码、名称等； 2.招标文件提供了暂估单价的材料，按暂估的单价填入表内“暂估单价”栏及“暂估合价”栏。
表-09
综合单价分析表
工程名称：装饰工程 | [10 empty] | 标段： |  |  |  | 第 571 页 共 677 页
项目编码 |  | 011605002095 |  | 项目名称 |  | 立面块料拆除 |  |  |  | 计量单位 |  |  | m2 |  |  | 工程量 |  | 48.43
清单综合单价组成明细
定额编号 | 定额项目名称 | 定额 单位 | 数量 | 单价 | [7 empty] | 合价
|  |  |  | 人工费 | 材料费 | 机具费 | 管理费 | 利润 | 规费 | 税金 |  | 人工费 | 材料费 | 机具费 |  | 管理费 | 利润 | 规费 | 税金
A1-19-21 | 立面抹灰铲除 一般抹灰 砖、混凝土面 | 100m2 | 0.01 | 714 |  |  | 100.46 | 142.8 |  |  |  | 7.14 |  |  |  | 1 | 1.43
A1-19-69 换 | 拆除废料外运 人工装自卸汽车运 3km内 实际运距(km):9 | 10m3 | 0.0025 | 148.26 |  | 578.86 | 102.31 | 145.42 |  |  |  | 0.37 |  | 1.45 |  | 0.26 | 0.36
人工单价 |  | 小计 | [9 empty] | 7.51 |  | 1.45 |  | 1.26 | 1.79
未计价材料费
清单项目综合单价 | [11 empty] | 12.01
材 料 费 明 细 | 主要材料名称、规格、型号 | [7 empty] | 单位 | 数量 |  | 单价（元） |  | 合价（元） |  |  | 暂估单价 （元） | 暂估合价 （元）
注：1.如不使用省级或行业建设主管部门发布的计价依据，可不填定额编码、名称等； 2.招标文件提供了暂估单价的材料，按暂估的单价填入表内“暂估单价”栏及“暂估合价”栏。
表-09
综合单价分析表
工程名称：装饰工程 | [10 empty] | 标段： |  |  |  | 第 572 页 共 677 页
项目编码 |  | 011201001081 |  | 项目名称 |  | 墙面一般抹灰 |  |  |  | 计量单位 |  |  | m2 |  |  | 工程量 |  | 182.86
清单综合单价组成明细
定额编号 | 定额项目名称 | 定额 单位 | 数量 | 单价 | [7 empty] | 合价
|  |  |  | 人工费 | 材料费 | 机具费 | 管理费 | 利润 | 规费 | 税金 |  | 人工费 | 材料费 | 机具费 |  | 管理费 | 利润 | 规费 | 税金
A1-13-9 换 | 各种墙面15+5mm 水泥石灰砂浆底 水泥砂浆面 外墙 实际面厚度(mm):10 墙面设计钉(挂)网者，钉(挂)网部分的墙面 人工*1.2 合并制作子目 湿拌抹灰砂浆 一次抹灰厚度≥5mm M15 合并制作子目 湿拌抹灰砂浆 一次抹灰厚度≥5mm M20 | 100m2 | 0.01 | 3146.35 | 1221.78 |  | 487.68 | 629.27 |  |  |  | 31.46 | 12.22 |  |  | 4.88 | 6.29
A1-13-47 | 墙、柱面钉(挂)钢(铁)网 铁丝网 | 100m2 | 0.01 | 857.52 | 774.34 |  | 132.92 | 171.5 |  |  |  | 8.58 | 7.74 |  |  | 1.33 | 1.72
人工单价 |  | 小计 | [9 empty] | 40.04 | 19.96 |  |  | 6.21 | 8.01
未计价材料费
注：1.如不使用省级或行业建设主管部门发布的计价依据，可不填定额编码、名称等； 2.招标文件提供了暂估单价的材料，按暂估的单价填入表内“暂估单价”栏及“暂估合价”栏。
表-09
综合单价分析表
工程名称：装饰工程 | [10 empty] | 标段： |  |  |  | 第 573 页 共 677 页
清单项目综合单价 | [11 empty] | 74.21
材 料 费 明 细 | 主要材料名称、规格、型号 | [7 empty] | 单位 | 数量 |  | 单价（元） |  | 合价（元） |  |  | 暂估单价 （元） | 暂估合价 （元）
| 其他材料费 | [10 empty] | - |  | 19.97 |  |  | -
| 材料费小计 | [10 empty] | - |  | 19.97 |  |  | -
注：1.如不使用省级或行业建设主管部门发布的计价依据，可不填定额编码、名称等； 2.招标文件提供了暂估单价的材料，按暂估的单价填入表内“暂估单价”栏及“暂估合价”栏。
表-09
综合单价分析表
工程名称：装饰工程 | [10 empty] | 标段： |  |  |  | 第 574 页 共 677 页
项目编码 |  | 010903002039 |  | 项目名称 |  | 墙面涂膜防水 |  |  |  | 计量单位 |  |  | m2 |  |  | 工程量 |  | 182.86
清单综合单价组成明细
定额编号 | 定额项目名称 | 定额 单位 | 数量 | 单价 | [7 empty] | 合价
|  |  |  | 人工费 | 材料费 | 机具费 | 管理费 | 利润 | 规费 | 税金 |  | 人工费 | 材料费 | 机具费 |  | 管理费 | 利润 | 规费 | 税金
A1-10-95 换 | 聚合物水泥(JS)防水涂料 立面 1.5mm厚 实际厚度(mm):2 | 100m2 | 0.01 | 1074.32 | 4058.45 |  | 155.35 | 214.86 |  |  |  | 10.74 | 40.58 |  |  | 1.55 | 2.15
人工单价 |  | 小计 | [9 empty] | 10.74 | 40.58 |  |  | 1.55 | 2.15
未计价材料费
清单项目综合单价 | [11 empty] | 55.03
材 料 费 明 细 | 主要材料名称、规格、型号 | [7 empty] | 单位 | 数量 |  | 单价（元） |  | 合价（元） |  |  | 暂估单价 （元） | 暂估合价 （元）
| 其他材料费 | [10 empty] | - |  | 40.58 |  |  | -
| 材料费小计 | [10 empty] | - |  | 40.58 |  |  | -
注：1.如不使用省级或行业建设主管部门发布的计价依据，可不填定额编码、名称等； 2.招标文件提供了暂估单价的材料，按暂估的单价填入表内“暂估单价”栏及“暂估合价”栏。
表-09
综合单价分析表
工程名称：装饰工程 | [10 empty] | 标段： |  |  |  | 第 575 页 共 677 页
项目编码 |  | 011406001081 |  | 项目名称 |  | 抹灰面油漆 |  |  |  | 计量单位 |  |  | m2 |  |  | 工程量 |  | 182.86
清单综合单价组成明细
定额编号 | 定额项目名称 | 定额 单位 | 数量 | 单价 | [7 empty] | 合价
|  |  |  | 人工费 | 材料费 | 机具费 | 管理费 | 利润 | 规费 | 税金 |  | 人工费 | 材料费 | 机具费 |  | 管理费 | 利润 | 规费 | 税金
A1-15-143 | 真石漆 墙面 | 100m2 | 0.01 | 2624.93 | 2893.08 |  | 395.58 | 524.99 |  |  |  | 26.25 | 28.93 |  |  | 3.96 | 5.25
人工单价 |  | 小计 | [9 empty] | 26.25 | 28.93 |  |  | 3.96 | 5.25
未计价材料费
清单项目综合单价 | [11 empty] | 64.39
材 料 费 明 细 | 主要材料名称、规格、型号 | [7 empty] | 单位 | 数量 |  | 单价（元） |  | 合价（元） |  |  | 暂估单价 （元） | 暂估合价 （元）
| 其他材料费 | [10 empty] | - |  | 28.92 |  |  | -
| 材料费小计 | [10 empty] | - |  | 28.92 |  |  | -
注：1.如不使用省级或行业建设主管部门发布的计价依据，可不填定额编码、名称等； 2.招标文件提供了暂估单价的材料，按暂估的单价填入表内“暂估单价”栏及“暂估合价”栏。
表-09
综合单价分析表
工程名称：装饰工程 | [10 empty] | 标段： |  |  |  | 第 576 页 共 677 页
项目编码 |  | 011502008063 |  | 项目名称 |  | 装饰线条 |  |  |  | 计量单位 |  |  | m |  |  | 工程量 |  | 77.8
清单综合单价组成明细
定额编号 | 定额项目名称 | 定额 单位 | 数量 | 单价 | [7 empty] | 合价
|  |  |  | 人工费 | 材料费 | 机具费 | 管理费 | 利润 | 规费 | 税金 |  | 人工费 | 材料费 | 机具费 |  | 管理费 | 利润 | 规费 | 税金
A1-16-79 | GRC装饰线条 | 100m | 0.01 | 220.56 | 1071.9 |  | 31.03 | 44.11 |  |  |  | 2.21 | 10.72 |  |  | 0.31 | 0.44
人工单价 |  | 小计 | [9 empty] | 2.21 | 10.72 |  |  | 0.31 | 0.44
未计价材料费
清单项目综合单价 | [11 empty] | 13.68
材 料 费 明 细 | 主要材料名称、规格、型号 | [7 empty] | 单位 | 数量 |  | 单价（元） |  | 合价（元） |  |  | 暂估单价 （元） | 暂估合价 （元）
| 其他材料费 | [10 empty] | - |  | 10.78 |  |  | -
| 材料费小计 | [10 empty] | - |  | 10.78 |  |  | -
注：1.如不使用省级或行业建设主管部门发布的计价依据，可不填定额编码、名称等； 2.招标文件提供了暂估单价的材料，按暂估的单价填入表内“暂估单价”栏及“暂估合价”栏。
表-09
综合单价分析表
工程名称：装饰工程 | [10 empty] | 标段： |  |  |  | 第 577 页 共 677 页
项目编码 |  | 010807001186 |  | 项目名称 |  | 金属(塑钢、断桥)窗 |  |  |  | 计量单位 |  |  | m2 |  |  | 工程量 |  | 1.22
清单综合单价组成明细
定额编号 | 定额项目名称 | 定额 单位 | 数量 | 单价 | [7 empty] | 合价
|  |  |  | 人工费 | 材料费 | 机具费 | 管理费 | 利润 | 规费 | 税金 |  | 人工费 | 材料费 | 机具费 |  | 管理费 | 利润 | 规费 | 税金
补充主材001 | 仿木色氟碳漆铝方通格栅 | m2 | 1 |  | 348 | [7 empty] | 348
人工单价 |  | 小计 | [10 empty] | 348
|  | 未计价材料费 | [9 empty] | 348
清单项目综合单价 | [11 empty] | 348
材 料 费 明 细 | 主要材料名称、规格、型号 | [7 empty] | 单位 | 数量 |  | 单价（元） |  | 合价（元） |  |  | 暂估单价 （元） | 暂估合价 （元）
| 仿木色氟碳漆铝方通格栅 20x20x1厚 | [7 empty] | m2 | 1 |  | 348 |  | 348
| 材料费小计 | [10 empty] | - |  | 348 |  |  | -
注：1.如不使用省级或行业建设主管部门发布的计价依据，可不填定额编码、名称等； 2.招标文件提供了暂估单价的材料，按暂估的单价填入表内“暂估单价”栏及“暂估合价”栏。
表-09
综合单价分析表
工程名称：装饰工程 | [10 empty] | 标段： |  |  |  | 第 578 页 共 677 页
项目编码 |  | 011201001082 |  | 项目名称 |  | 墙面一般抹灰 |  |  |  | 计量单位 |  |  | m2 |  |  | 工程量 |  | 29.81
清单综合单价组成明细
定额编号 | 定额项目名称 | 定额 单位 | 数量 | 单价 | [7 empty] | 合价
|  |  |  | 人工费 | 材料费 | 机具费 | 管理费 | 利润 | 规费 | 税金 |  | 人工费 | 材料费 | 机具费 |  | 管理费 | 利润 | 规费 | 税金
A1-13-9 换 | 各种墙面15+5mm 水泥石灰砂浆底 水泥砂浆面 外墙 实际面厚度(mm):10 墙面设计钉(挂)网者，钉(挂)网部分的墙面 人工*1.2 合并制作子目 湿拌抹灰砂浆 一次抹灰厚度≥5mm M15 合并制作子目 湿拌抹灰砂浆 一次抹灰厚度≥5mm M20 | 100m2 | 0.01 | 3146.35 | 1221.78 |  | 487.68 | 629.27 |  |  |  | 31.46 | 12.22 |  |  | 4.88 | 6.29
A1-13-47 | 墙、柱面钉(挂)钢(铁)网 铁丝网 | 100m2 | 0.01 | 857.52 | 774.34 |  | 132.92 | 171.5 |  |  |  | 8.58 | 7.74 |  |  | 1.33 | 1.72
人工单价 |  | 小计 | [9 empty] | 40.04 | 19.96 |  |  | 6.21 | 8.01
未计价材料费
注：1.如不使用省级或行业建设主管部门发布的计价依据，可不填定额编码、名称等； 2.招标文件提供了暂估单价的材料，按暂估的单价填入表内“暂估单价”栏及“暂估合价”栏。
表-09
综合单价分析表
工程名称：装饰工程 | [10 empty] | 标段： |  |  |  | 第 579 页 共 677 页
清单项目综合单价 | [11 empty] | 74.21
材 料 费 明 细 | 主要材料名称、规格、型号 | [7 empty] | 单位 | 数量 |  | 单价（元） |  | 合价（元） |  |  | 暂估单价 （元） | 暂估合价 （元）
| 其他材料费 | [10 empty] | - |  | 19.97 |  |  | -
| 材料费小计 | [10 empty] | - |  | 19.97 |  |  | -
注：1.如不使用省级或行业建设主管部门发布的计价依据，可不填定额编码、名称等； 2.招标文件提供了暂估单价的材料，按暂估的单价填入表内“暂估单价”栏及“暂估合价”栏。
表-09
综合单价分析表
工程名称：装饰工程 | [10 empty] | 标段： |  |  |  | 第 580 页 共 677 页
项目编码 |  | 010903002040 |  | 项目名称 |  | 墙面涂膜防水 |  |  |  | 计量单位 |  |  | m2 |  |  | 工程量 |  | 29.81
清单综合单价组成明细
定额编号 | 定额项目名称 | 定额 单位 | 数量 | 单价 | [7 empty] | 合价
|  |  |  | 人工费 | 材料费 | 机具费 | 管理费 | 利润 | 规费 | 税金 |  | 人工费 | 材料费 | 机具费 |  | 管理费 | 利润 | 规费 | 税金
A1-10-95 换 | 聚合物水泥(JS)防水涂料 立面 1.5mm厚 实际厚度(mm):2 | 100m2 | 0.01 | 1074.32 | 4058.45 |  | 155.35 | 214.86 |  |  |  | 10.74 | 40.58 |  |  | 1.55 | 2.15
人工单价 |  | 小计 | [9 empty] | 10.74 | 40.58 |  |  | 1.55 | 2.15
未计价材料费
清单项目综合单价 | [11 empty] | 55.03
材 料 费 明 细 | 主要材料名称、规格、型号 | [7 empty] | 单位 | 数量 |  | 单价（元） |  | 合价（元） |  |  | 暂估单价 （元） | 暂估合价 （元）
| 其他材料费 | [10 empty] | - |  | 40.58 |  |  | -
| 材料费小计 | [10 empty] | - |  | 40.58 |  |  | -
注：1.如不使用省级或行业建设主管部门发布的计价依据，可不填定额编码、名称等； 2.招标文件提供了暂估单价的材料，按暂估的单价填入表内“暂估单价”栏及“暂估合价”栏。
表-09
综合单价分析表
工程名称：装饰工程 | [10 empty] | 标段： |  |  |  | 第 581 页 共 677 页
项目编码 |  | 011406001082 |  | 项目名称 |  | 抹灰面油漆 |  |  |  | 计量单位 |  |  | m2 |  |  | 工程量 |  | 29.81
清单综合单价组成明细
定额编号 | 定额项目名称 | 定额 单位 | 数量 | 单价 | [7 empty] | 合价
|  |  |  | 人工费 | 材料费 | 机具费 | 管理费 | 利润 | 规费 | 税金 |  | 人工费 | 材料费 | 机具费 |  | 管理费 | 利润 | 规费 | 税金
A1-15-143 | 真石漆 墙面 | 100m2 | 0.01 | 2624.93 | 2893.08 |  | 395.58 | 524.99 |  |  |  | 26.25 | 28.93 |  |  | 3.96 | 5.25
人工单价 |  | 小计 | [9 empty] | 26.25 | 28.93 |  |  | 3.96 | 5.25
未计价材料费
清单项目综合单价 | [11 empty] | 64.39
材 料 费 明 细 | 主要材料名称、规格、型号 | [7 empty] | 单位 | 数量 |  | 单价（元） |  | 合价（元） |  |  | 暂估单价 （元） | 暂估合价 （元）
| 其他材料费 | [10 empty] | - |  | 28.92 |  |  | -
| 材料费小计 | [10 empty] | - |  | 28.92 |  |  | -
注：1.如不使用省级或行业建设主管部门发布的计价依据，可不填定额编码、名称等； 2.招标文件提供了暂估单价的材料，按暂估的单价填入表内“暂估单价”栏及“暂估合价”栏。
表-09
综合单价分析表
工程名称：装饰工程 | [10 empty] | 标段： |  |  |  | 第 582 页 共 677 页
项目编码 |  | 011502008064 |  | 项目名称 |  | 装饰线条 |  |  |  | 计量单位 |  |  | m |  |  | 工程量 |  | 8.8
清单综合单价组成明细
定额编号 | 定额项目名称 | 定额 单位 | 数量 | 单价 | [7 empty] | 合价
|  |  |  | 人工费 | 材料费 | 机具费 | 管理费 | 利润 | 规费 | 税金 |  | 人工费 | 材料费 | 机具费 |  | 管理费 | 利润 | 规费 | 税金
A1-16-79 | GRC装饰线条 | 100m | 0.01 | 220.56 | 1071.9 |  | 31.03 | 44.11 |  |  |  | 2.21 | 10.72 |  |  | 0.31 | 0.44
人工单价 |  | 小计 | [9 empty] | 2.21 | 10.72 |  |  | 0.31 | 0.44
未计价材料费
清单项目综合单价 | [11 empty] | 13.68
材 料 费 明 细 | 主要材料名称、规格、型号 | [7 empty] | 单位 | 数量 |  | 单价（元） |  | 合价（元） |  |  | 暂估单价 （元） | 暂估合价 （元）
| 其他材料费 | [10 empty] | - |  | 10.66 |  |  | -
| 材料费小计 | [10 empty] | - |  | 10.66 |  |  | -
注：1.如不使用省级或行业建设主管部门发布的计价依据，可不填定额编码、名称等； 2.招标文件提供了暂估单价的材料，按暂估的单价填入表内“暂估单价”栏及“暂估合价”栏。
表-09
综合单价分析表
工程名称：装饰工程 | [10 empty] | 标段： |  |  |  | 第 583 页 共 677 页
项目编码 |  | 010807001187 |  | 项目名称 |  | 金属(塑钢、断桥)窗 |  |  |  | 计量单位 |  |  | m2 |  |  | 工程量 |  | 20.03
清单综合单价组成明细
定额编号 | 定额项目名称 | 定额 单位 | 数量 | 单价 | [7 empty] | 合价
|  |  |  | 人工费 | 材料费 | 机具费 | 管理费 | 利润 | 规费 | 税金 |  | 人工费 | 材料费 | 机具费 |  | 管理费 | 利润 | 规费 | 税金
补充主材001 | 仿木色氟碳漆铝方通格栅 | m2 | 1 |  | 348 | [7 empty] | 348
人工单价 |  | 小计 | [10 empty] | 348
|  | 未计价材料费 | [9 empty] | 348
清单项目综合单价 | [11 empty] | 348
材 料 费 明 细 | 主要材料名称、规格、型号 | [7 empty] | 单位 | 数量 |  | 单价（元） |  | 合价（元） |  |  | 暂估单价 （元） | 暂估合价 （元）
| 仿木色氟碳漆铝方通格栅 20x20x1厚 | [7 empty] | m2 | 1 |  | 348 |  | 348
| 材料费小计 | [10 empty] | - |  | 348 |  |  | -
注：1.如不使用省级或行业建设主管部门发布的计价依据，可不填定额编码、名称等； 2.招标文件提供了暂估单价的材料，按暂估的单价填入表内“暂估单价”栏及“暂估合价”栏。
表-09
综合单价分析表
工程名称：装饰工程 | [10 empty] | 标段： |  |  |  | 第 584 页 共 677 页
项目编码 |  | 01B001 |  | 项目名称 |  | 外墙人工清洗 |  |  |  | 计量单位 |  |  | m2 |  |  | 工程量 |  | 12.04
清单综合单价组成明细
定额编号 | 定额项目名称 | 定额 单位 | 数量 | 单价 | [7 empty] | 合价
|  |  |  | 人工费 | 材料费 | 机具费 | 管理费 | 利润 | 规费 | 税金 |  | 人工费 | 材料费 | 机具费 |  | 管理费 | 利润 | 规费 | 税金
补充主材002 | 外墙人工清洗 | m2 | 1 |  | 5 | [7 empty] | 5
人工单价 |  | 小计 | [10 empty] | 5
|  | 未计价材料费 | [9 empty] | 5
清单项目综合单价 | [11 empty] | 5
材 料 费 明 细 | 主要材料名称、规格、型号 | [7 empty] | 单位 | 数量 |  | 单价（元） |  | 合价（元） |  |  | 暂估单价 （元） | 暂估合价 （元）
| 外墙人工清洗 | [7 empty] | m2 | 1 |  | 5 |  | 5
| 材料费小计 | [10 empty] | - |  | 5 |  |  | -
注：1.如不使用省级或行业建设主管部门发布的计价依据，可不填定额编码、名称等； 2.招标文件提供了暂估单价的材料，按暂估的单价填入表内“暂估单价”栏及“暂估合价”栏。
表-09
综合单价分析表
工程名称：装饰工程 | [10 empty] | 标段： |  |  |  | 第 585 页 共 677 页
项目编码 |  | 011605002096 |  | 项目名称 |  | 立面块料拆除 |  |  |  | 计量单位 |  |  | m2 |  |  | 工程量 |  | 375.33
清单综合单价组成明细
定额编号 | 定额项目名称 | 定额 单位 | 数量 | 单价 | [7 empty] | 合价
|  |  |  | 人工费 | 材料费 | 机具费 | 管理费 | 利润 | 规费 | 税金 |  | 人工费 | 材料费 | 机具费 |  | 管理费 | 利润 | 规费 | 税金
A1-19-21 | 立面抹灰铲除 一般抹灰 砖、混凝土面 | 100m2 | 0.01 | 714 |  |  | 100.46 | 142.8 |  |  |  | 7.14 |  |  |  | 1 | 1.43
A1-19-69 换 | 拆除废料外运 人工装自卸汽车运 3km内 实际运距(km):9 | 10m3 | 0.0025 | 148.26 |  | 578.86 | 102.31 | 145.42 |  |  |  | 0.37 |  | 1.45 |  | 0.26 | 0.36
人工单价 |  | 小计 | [9 empty] | 7.51 |  | 1.45 |  | 1.26 | 1.79
未计价材料费
清单项目综合单价 | [11 empty] | 12.01
材 料 费 明 细 | 主要材料名称、规格、型号 | [7 empty] | 单位 | 数量 |  | 单价（元） |  | 合价（元） |  |  | 暂估单价 （元） | 暂估合价 （元）
注：1.如不使用省级或行业建设主管部门发布的计价依据，可不填定额编码、名称等； 2.招标文件提供了暂估单价的材料，按暂估的单价填入表内“暂估单价”栏及“暂估合价”栏。
表-09
综合单价分析表
工程名称：装饰工程 | [10 empty] | 标段： |  |  |  | 第 586 页 共 677 页
项目编码 |  | 011201001083 |  | 项目名称 |  | 墙面一般抹灰 |  |  |  | 计量单位 |  |  | m2 |  |  | 工程量 |  | 375.33
清单综合单价组成明细
定额编号 | 定额项目名称 | 定额 单位 | 数量 | 单价 | [7 empty] | 合价
|  |  |  | 人工费 | 材料费 | 机具费 | 管理费 | 利润 | 规费 | 税金 |  | 人工费 | 材料费 | 机具费 |  | 管理费 | 利润 | 规费 | 税金
A1-13-9 换 | 各种墙面15+5mm 水泥石灰砂浆底 水泥砂浆面 外墙 实际面厚度(mm):10 墙面设计钉(挂)网者，钉(挂)网部分的墙面 人工*1.2 合并制作子目 湿拌抹灰砂浆 一次抹灰厚度≥5mm M15 合并制作子目 湿拌抹灰砂浆 一次抹灰厚度≥5mm M20 | 100m2 | 0.01 | 3146.35 | 1221.78 |  | 487.68 | 629.27 |  |  |  | 31.46 | 12.22 |  |  | 4.88 | 6.29
A1-13-47 | 墙、柱面钉(挂)钢(铁)网 铁丝网 | 100m2 | 0.01 | 857.52 | 774.34 |  | 132.92 | 171.5 |  |  |  | 8.58 | 7.74 |  |  | 1.33 | 1.72
人工单价 |  | 小计 | [9 empty] | 40.04 | 19.96 |  |  | 6.21 | 8.01
未计价材料费
注：1.如不使用省级或行业建设主管部门发布的计价依据，可不填定额编码、名称等； 2.招标文件提供了暂估单价的材料，按暂估的单价填入表内“暂估单价”栏及“暂估合价”栏。
表-09
综合单价分析表
工程名称：装饰工程 | [10 empty] | 标段： |  |  |  | 第 587 页 共 677 页
清单项目综合单价 | [11 empty] | 74.21
材 料 费 明 细 | 主要材料名称、规格、型号 | [7 empty] | 单位 | 数量 |  | 单价（元） |  | 合价（元） |  |  | 暂估单价 （元） | 暂估合价 （元）
| 其他材料费 | [10 empty] | - |  | 19.97 |  |  | -
| 材料费小计 | [10 empty] | - |  | 19.97 |  |  | -
注：1.如不使用省级或行业建设主管部门发布的计价依据，可不填定额编码、名称等； 2.招标文件提供了暂估单价的材料，按暂估的单价填入表内“暂估单价”栏及“暂估合价”栏。
表-09
综合单价分析表
工程名称：装饰工程 | [10 empty] | 标段： |  |  |  | 第 588 页 共 677 页
项目编码 |  | 010903002041 |  | 项目名称 |  | 墙面涂膜防水 |  |  |  | 计量单位 |  |  | m2 |  |  | 工程量 |  | 375.33
清单综合单价组成明细
定额编号 | 定额项目名称 | 定额 单位 | 数量 | 单价 | [7 empty] | 合价
|  |  |  | 人工费 | 材料费 | 机具费 | 管理费 | 利润 | 规费 | 税金 |  | 人工费 | 材料费 | 机具费 |  | 管理费 | 利润 | 规费 | 税金
A1-10-95 换 | 聚合物水泥(JS)防水涂料 立面 1.5mm厚 实际厚度(mm):2 | 100m2 | 0.01 | 1074.32 | 4058.45 |  | 155.35 | 214.86 |  |  |  | 10.74 | 40.58 |  |  | 1.55 | 2.15
人工单价 |  | 小计 | [9 empty] | 10.74 | 40.58 |  |  | 1.55 | 2.15
未计价材料费
清单项目综合单价 | [11 empty] | 55.03
材 料 费 明 细 | 主要材料名称、规格、型号 | [7 empty] | 单位 | 数量 |  | 单价（元） |  | 合价（元） |  |  | 暂估单价 （元） | 暂估合价 （元）
| 其他材料费 | [10 empty] | - |  | 40.58 |  |  | -
| 材料费小计 | [10 empty] | - |  | 40.58 |  |  | -
注：1.如不使用省级或行业建设主管部门发布的计价依据，可不填定额编码、名称等； 2.招标文件提供了暂估单价的材料，按暂估的单价填入表内“暂估单价”栏及“暂估合价”栏。
表-09
综合单价分析表
工程名称：装饰工程 | [10 empty] | 标段： |  |  |  | 第 589 页 共 677 页
项目编码 |  | 011406001083 |  | 项目名称 |  | 抹灰面油漆 |  |  |  | 计量单位 |  |  | m2 |  |  | 工程量 |  | 375.33
清单综合单价组成明细
定额编号 | 定额项目名称 | 定额 单位 | 数量 | 单价 | [7 empty] | 合价
|  |  |  | 人工费 | 材料费 | 机具费 | 管理费 | 利润 | 规费 | 税金 |  | 人工费 | 材料费 | 机具费 |  | 管理费 | 利润 | 规费 | 税金
A1-15-143 | 真石漆 墙面 | 100m2 | 0.01 | 2624.93 | 2893.08 |  | 395.58 | 524.99 |  |  |  | 26.25 | 28.93 |  |  | 3.96 | 5.25
人工单价 |  | 小计 | [9 empty] | 26.25 | 28.93 |  |  | 3.96 | 5.25
未计价材料费
清单项目综合单价 | [11 empty] | 64.39
材 料 费 明 细 | 主要材料名称、规格、型号 | [7 empty] | 单位 | 数量 |  | 单价（元） |  | 合价（元） |  |  | 暂估单价 （元） | 暂估合价 （元）
| 其他材料费 | [10 empty] | - |  | 28.92 |  |  | -
| 材料费小计 | [10 empty] | - |  | 28.92 |  |  | -
注：1.如不使用省级或行业建设主管部门发布的计价依据，可不填定额编码、名称等； 2.招标文件提供了暂估单价的材料，按暂估的单价填入表内“暂估单价”栏及“暂估合价”栏。
表-09
综合单价分析表
工程名称：装饰工程 | [10 empty] | 标段： |  |  |  | 第 590 页 共 677 页
项目编码 |  | 011502008065 |  | 项目名称 |  | 装饰线条 |  |  |  | 计量单位 |  |  | m |  |  | 工程量 |  | 83.6
清单综合单价组成明细
定额编号 | 定额项目名称 | 定额 单位 | 数量 | 单价 | [7 empty] | 合价
|  |  |  | 人工费 | 材料费 | 机具费 | 管理费 | 利润 | 规费 | 税金 |  | 人工费 | 材料费 | 机具费 |  | 管理费 | 利润 | 规费 | 税金
A1-16-79 | GRC装饰线条 | 100m | 0.01 | 220.56 | 1071.9 |  | 31.03 | 44.11 |  |  |  | 2.21 | 10.72 |  |  | 0.31 | 0.44
人工单价 |  | 小计 | [9 empty] | 2.21 | 10.72 |  |  | 0.31 | 0.44
未计价材料费
清单项目综合单价 | [11 empty] | 13.68
材 料 费 明 细 | 主要材料名称、规格、型号 | [7 empty] | 单位 | 数量 |  | 单价（元） |  | 合价（元） |  |  | 暂估单价 （元） | 暂估合价 （元）
| 其他材料费 | [10 empty] | - |  | 10.66 |  |  | -
| 材料费小计 | [10 empty] | - |  | 10.66 |  |  | -
注：1.如不使用省级或行业建设主管部门发布的计价依据，可不填定额编码、名称等； 2.招标文件提供了暂估单价的材料，按暂估的单价填入表内“暂估单价”栏及“暂估合价”栏。
表-09
综合单价分析表
工程名称：装饰工程 | [10 empty] | 标段： |  |  |  | 第 591 页 共 677 页
项目编码 |  | 粤R1-1-43 |  | 项目名称 |  | 人工单项拆除 金属龙骨天棚拆除 铝合金 |  |  |  | 计量单位 |  |  | m2 |  |  | 工程量 |  | 36.03
清单综合单价组成明细
定额编号 | 定额项目名称 | 定额 单位 | 数量 | 单价 | [7 empty] | 合价
|  |  |  | 人工费 | 材料费 | 机具费 | 管理费 | 利润 | 规费 | 税金 |  | 人工费 | 材料费 | 机具费 |  | 管理费 | 利润 | 规费 | 税金
A1-19-38 | 天棚饰面拆除 金属龙骨 其他装饰面 | 100m2 | 0.01 | 655.51 |  |  | 92.23 | 131.1 |  |  |  | 6.56 |  |  |  | 0.92 | 1.31
人工单价 |  | 小计 | [9 empty] | 6.56 |  |  |  | 0.92 | 1.31
未计价材料费
清单项目综合单价 | [11 empty] | 8.79
材 料 费 明 细 | 主要材料名称、规格、型号 | [7 empty] | 单位 | 数量 |  | 单价（元） |  | 合价（元） |  |  | 暂估单价 （元） | 暂估合价 （元）
注：1.如不使用省级或行业建设主管部门发布的计价依据，可不填定额编码、名称等； 2.招标文件提供了暂估单价的材料，按暂估的单价填入表内“暂估单价”栏及“暂估合价”栏。
表-09
综合单价分析表
工程名称：装饰工程 | [10 empty] | 标段： |  |  |  | 第 592 页 共 677 页
项目编码 |  | 010901002137 |  | 项目名称 |  | 型材屋面 |  |  |  | 计量单位 |  |  | m2 |  |  | 工程量 |  | 38.17
清单综合单价组成明细
定额编号 | 定额项目名称 | 定额 单位 | 数量 | 单价 | [7 empty] | 合价
|  |  |  | 人工费 | 材料费 | 机具费 | 管理费 | 利润 | 规费 | 税金 |  | 人工费 | 材料费 | 机具费 |  | 管理费 | 利润 | 规费 | 税金
A1-10-47 换 | 波纹瓦屋面 塑料波纹瓦 铺于钢檩 合并制作子目 湿拌砌筑砂浆 砌筑灰缝≥5mm M5 | 100m2 | 0.01 | 687.28 | 4953.46 |  | 99.38 | 137.46 |  |  |  | 6.87 | 49.53 |  |  | 0.99 | 1.37
人工单价 |  | 小计 | [9 empty] | 6.87 | 49.53 |  |  | 0.99 | 1.37
未计价材料费
清单项目综合单价 | [11 empty] | 58.78
材 料 费 明 细 | 主要材料名称、规格、型号 | [7 empty] | 单位 | 数量 |  | 单价（元） |  | 合价（元） |  |  | 暂估单价 （元） | 暂估合价 （元）
| 其他材料费 | [10 empty] | - |  | 49.53 |  |  | -
| 材料费小计 | [10 empty] | - |  | 49.53 |  |  | -
注：1.如不使用省级或行业建设主管部门发布的计价依据，可不填定额编码、名称等； 2.招标文件提供了暂估单价的材料，按暂估的单价填入表内“暂估单价”栏及“暂估合价”栏。
表-09
综合单价分析表
工程名称：装饰工程 | [10 empty] | 标段： |  |  |  | 第 593 页 共 677 页
项目编码 |  | 穗010606014049 |  | 项目名称 |  | 钢天沟 |  |  |  | 计量单位 |  |  | m2 |  |  | 工程量 |  | 3.55
清单综合单价组成明细
定额编号 | 定额项目名称 | 定额 单位 | 数量 | 单价 | [7 empty] | 合价
|  |  |  | 人工费 | 材料费 | 机具费 | 管理费 | 利润 | 规费 | 税金 |  | 人工费 | 材料费 | 机具费 |  | 管理费 | 利润 | 规费 | 税金
A1-7-107 | 天沟 不锈钢 | 100m2 | 0.01 | 29437.2 | 25439.38 | 7981.14 | 10828.87 | 7483.67 |  |  |  | 294.37 | 254.39 | 79.81 |  | 108.29 | 74.84
人工单价 |  | 小计 | [9 empty] | 294.37 | 254.39 | 79.81 |  | 108.29 | 74.84
|  | 未计价材料费 | [9 empty] | 143.36
清单项目综合单价 | [11 empty] | 811.7
材 料 费 明 细 | 主要材料名称、规格、型号 | [7 empty] | 单位 | 数量 |  | 单价（元） |  | 合价（元） |  |  | 暂估单价 （元） | 暂估合价 （元）
| 304不锈钢板 1.0 | [7 empty] | m2 | 1.08 |  | 132.74 |  | 143.36
| 其他材料费 | [10 empty] | - |  | 111.03 |  |  | -
| 材料费小计 | [10 empty] | - |  | 254.39 |  |  | -
注：1.如不使用省级或行业建设主管部门发布的计价依据，可不填定额编码、名称等； 2.招标文件提供了暂估单价的材料，按暂估的单价填入表内“暂估单价”栏及“暂估合价”栏。
表-09
综合单价分析表
工程名称：装饰工程 | [10 empty] | 标段： |  |  |  | 第 594 页 共 677 页
项目编码 |  | 010807001188 |  | 项目名称 |  | 金属(塑钢、断桥)窗 |  |  |  | 计量单位 |  |  | m2 |  |  | 工程量 |  | 2.64
清单综合单价组成明细
定额编号 | 定额项目名称 | 定额 单位 | 数量 | 单价 | [7 empty] | 合价
|  |  |  | 人工费 | 材料费 | 机具费 | 管理费 | 利润 | 规费 | 税金 |  | 人工费 | 材料费 | 机具费 |  | 管理费 | 利润 | 规费 | 税金
补充主材001 | 仿木色氟碳漆铝方通格栅 | m2 | 1 |  | 348 | [7 empty] | 348
人工单价 |  | 小计 | [10 empty] | 348
|  | 未计价材料费 | [9 empty] | 348
清单项目综合单价 | [11 empty] | 348
材 料 费 明 细 | 主要材料名称、规格、型号 | [7 empty] | 单位 | 数量 |  | 单价（元） |  | 合价（元） |  |  | 暂估单价 （元） | 暂估合价 （元）
| 仿木色氟碳漆铝方通格栅 20x20x1厚 | [7 empty] | m2 | 1 |  | 348 |  | 348
| 材料费小计 | [10 empty] | - |  | 348 |  |  | -
注：1.如不使用省级或行业建设主管部门发布的计价依据，可不填定额编码、名称等； 2.招标文件提供了暂估单价的材料，按暂估的单价填入表内“暂估单价”栏及“暂估合价”栏。
表-09
综合单价分析表
工程名称：装饰工程 | [10 empty] | 标段： |  |  |  | 第 595 页 共 677 页
项目编码 |  | 011201001084 |  | 项目名称 |  | 墙面一般抹灰 |  |  |  | 计量单位 |  |  | m2 |  |  | 工程量 |  | 80.68
清单综合单价组成明细
定额编号 | 定额项目名称 | 定额 单位 | 数量 | 单价 | [7 empty] | 合价
|  |  |  | 人工费 | 材料费 | 机具费 | 管理费 | 利润 | 规费 | 税金 |  | 人工费 | 材料费 | 机具费 |  | 管理费 | 利润 | 规费 | 税金
A1-13-9 换 | 各种墙面15+5mm 水泥石灰砂浆底 水泥砂浆面 外墙 实际面厚度(mm):10 墙面设计钉(挂)网者，钉(挂)网部分的墙面 人工*1.2 合并制作子目 湿拌抹灰砂浆 一次抹灰厚度≥5mm M15 合并制作子目 湿拌抹灰砂浆 一次抹灰厚度≥5mm M20 | 100m2 | 0.01 | 3146.35 | 1221.78 |  | 487.68 | 629.27 |  |  |  | 31.46 | 12.22 |  |  | 4.88 | 6.29
A1-13-47 | 墙、柱面钉(挂)钢(铁)网 铁丝网 | 100m2 | 0.01 | 857.52 | 774.34 |  | 132.92 | 171.5 |  |  |  | 8.58 | 7.74 |  |  | 1.33 | 1.72
人工单价 |  | 小计 | [9 empty] | 40.04 | 19.96 |  |  | 6.21 | 8.01
未计价材料费
注：1.如不使用省级或行业建设主管部门发布的计价依据，可不填定额编码、名称等； 2.招标文件提供了暂估单价的材料，按暂估的单价填入表内“暂估单价”栏及“暂估合价”栏。
表-09
综合单价分析表
工程名称：装饰工程 | [10 empty] | 标段： |  |  |  | 第 596 页 共 677 页
清单项目综合单价 | [11 empty] | 74.21
材 料 费 明 细 | 主要材料名称、规格、型号 | [7 empty] | 单位 | 数量 |  | 单价（元） |  | 合价（元） |  |  | 暂估单价 （元） | 暂估合价 （元）
| 其他材料费 | [10 empty] | - |  | 19.97 |  |  | -
| 材料费小计 | [10 empty] | - |  | 19.97 |  |  | -
注：1.如不使用省级或行业建设主管部门发布的计价依据，可不填定额编码、名称等； 2.招标文件提供了暂估单价的材料，按暂估的单价填入表内“暂估单价”栏及“暂估合价”栏。
表-09
综合单价分析表
工程名称：装饰工程 | [10 empty] | 标段： |  |  |  | 第 597 页 共 677 页
项目编码 |  | 010903002042 |  | 项目名称 |  | 墙面涂膜防水 |  |  |  | 计量单位 |  |  | m2 |  |  | 工程量 |  | 80.68
清单综合单价组成明细
定额编号 | 定额项目名称 | 定额 单位 | 数量 | 单价 | [7 empty] | 合价
|  |  |  | 人工费 | 材料费 | 机具费 | 管理费 | 利润 | 规费 | 税金 |  | 人工费 | 材料费 | 机具费 |  | 管理费 | 利润 | 规费 | 税金
A1-10-95 换 | 聚合物水泥(JS)防水涂料 立面 1.5mm厚 实际厚度(mm):2 | 100m2 | 0.01 | 1074.32 | 4058.45 |  | 155.35 | 214.86 |  |  |  | 10.74 | 40.58 |  |  | 1.55 | 2.15
人工单价 |  | 小计 | [9 empty] | 10.74 | 40.58 |  |  | 1.55 | 2.15
未计价材料费
清单项目综合单价 | [11 empty] | 55.03
材 料 费 明 细 | 主要材料名称、规格、型号 | [7 empty] | 单位 | 数量 |  | 单价（元） |  | 合价（元） |  |  | 暂估单价 （元） | 暂估合价 （元）
| 其他材料费 | [10 empty] | - |  | 40.58 |  |  | -
| 材料费小计 | [10 empty] | - |  | 40.58 |  |  | -
注：1.如不使用省级或行业建设主管部门发布的计价依据，可不填定额编码、名称等； 2.招标文件提供了暂估单价的材料，按暂估的单价填入表内“暂估单价”栏及“暂估合价”栏。
表-09
综合单价分析表
工程名称：装饰工程 | [10 empty] | 标段： |  |  |  | 第 598 页 共 677 页
项目编码 |  | 011406001084 |  | 项目名称 |  | 抹灰面油漆 |  |  |  | 计量单位 |  |  | m2 |  |  | 工程量 |  | 80.68
清单综合单价组成明细
定额编号 | 定额项目名称 | 定额 单位 | 数量 | 单价 | [7 empty] | 合价
|  |  |  | 人工费 | 材料费 | 机具费 | 管理费 | 利润 | 规费 | 税金 |  | 人工费 | 材料费 | 机具费 |  | 管理费 | 利润 | 规费 | 税金
A1-15-143 | 真石漆 墙面 | 100m2 | 0.01 | 2624.93 | 2893.08 |  | 395.58 | 524.99 |  |  |  | 26.25 | 28.93 |  |  | 3.96 | 5.25
人工单价 |  | 小计 | [9 empty] | 26.25 | 28.93 |  |  | 3.96 | 5.25
未计价材料费
清单项目综合单价 | [11 empty] | 64.39
材 料 费 明 细 | 主要材料名称、规格、型号 | [7 empty] | 单位 | 数量 |  | 单价（元） |  | 合价（元） |  |  | 暂估单价 （元） | 暂估合价 （元）
| 其他材料费 | [10 empty] | - |  | 28.92 |  |  | -
| 材料费小计 | [10 empty] | - |  | 28.92 |  |  | -
注：1.如不使用省级或行业建设主管部门发布的计价依据，可不填定额编码、名称等； 2.招标文件提供了暂估单价的材料，按暂估的单价填入表内“暂估单价”栏及“暂估合价”栏。
表-09
综合单价分析表
工程名称：装饰工程 | [10 empty] | 标段： |  |  |  | 第 599 页 共 677 页
项目编码 |  | 011502008066 |  | 项目名称 |  | 装饰线条 |  |  |  | 计量单位 |  |  | m |  |  | 工程量 |  | 10
清单综合单价组成明细
定额编号 | 定额项目名称 | 定额 单位 | 数量 | 单价 | [7 empty] | 合价
|  |  |  | 人工费 | 材料费 | 机具费 | 管理费 | 利润 | 规费 | 税金 |  | 人工费 | 材料费 | 机具费 |  | 管理费 | 利润 | 规费 | 税金
A1-16-79 | GRC装饰线条 | 100m | 0.01 | 220.56 | 1071.9 |  | 31.03 | 44.11 |  |  |  | 2.21 | 10.72 |  |  | 0.31 | 0.44
人工单价 |  | 小计 | [9 empty] | 2.21 | 10.72 |  |  | 0.31 | 0.44
未计价材料费
清单项目综合单价 | [11 empty] | 13.68
材 料 费 明 细 | 主要材料名称、规格、型号 | [7 empty] | 单位 | 数量 |  | 单价（元） |  | 合价（元） |  |  | 暂估单价 （元） | 暂估合价 （元）
| 其他材料费 | [10 empty] | - |  | 10.78 |  |  | -
| 材料费小计 | [10 empty] | - |  | 10.78 |  |  | -
注：1.如不使用省级或行业建设主管部门发布的计价依据，可不填定额编码、名称等； 2.招标文件提供了暂估单价的材料，按暂估的单价填入表内“暂估单价”栏及“暂估合价”栏。
表-09
综合单价分析表
工程名称：装饰工程 | [10 empty] | 标段： |  |  |  | 第 600 页 共 677 页
项目编码 |  | 粤R1-1-43 |  | 项目名称 |  | 人工单项拆除 金属龙骨天棚拆除 铝合金 |  |  |  | 计量单位 |  |  | m2 |  |  | 工程量 |  | 41.61
清单综合单价组成明细
定额编号 | 定额项目名称 | 定额 单位 | 数量 | 单价 | [7 empty] | 合价
|  |  |  | 人工费 | 材料费 | 机具费 | 管理费 | 利润 | 规费 | 税金 |  | 人工费 | 材料费 | 机具费 |  | 管理费 | 利润 | 规费 | 税金
A1-19-38 | 天棚饰面拆除 金属龙骨 其他装饰面 | 100m2 | 0.01 | 655.51 |  |  | 92.23 | 131.1 |  |  |  | 6.56 |  |  |  | 0.92 | 1.31
人工单价 |  | 小计 | [9 empty] | 6.56 |  |  |  | 0.92 | 1.31
未计价材料费
清单项目综合单价 | [11 empty] | 8.79
材 料 费 明 细 | 主要材料名称、规格、型号 | [7 empty] | 单位 | 数量 |  | 单价（元） |  | 合价（元） |  |  | 暂估单价 （元） | 暂估合价 （元）
注：1.如不使用省级或行业建设主管部门发布的计价依据，可不填定额编码、名称等； 2.招标文件提供了暂估单价的材料，按暂估的单价填入表内“暂估单价”栏及“暂估合价”栏。
表-09
综合单价分析表
工程名称：装饰工程 | [10 empty] | 标段： |  |  |  | 第 601 页 共 677 页
项目编码 |  | 010901002138 |  | 项目名称 |  | 型材屋面 |  |  |  | 计量单位 |  |  | m2 |  |  | 工程量 |  | 44.08
清单综合单价组成明细
定额编号 | 定额项目名称 | 定额 单位 | 数量 | 单价 | [7 empty] | 合价
|  |  |  | 人工费 | 材料费 | 机具费 | 管理费 | 利润 | 规费 | 税金 |  | 人工费 | 材料费 | 机具费 |  | 管理费 | 利润 | 规费 | 税金
A1-10-47 换 | 波纹瓦屋面 塑料波纹瓦 铺于钢檩 合并制作子目 湿拌砌筑砂浆 砌筑灰缝≥5mm M5 | 100m2 | 0.01 | 687.28 | 4953.46 |  | 99.38 | 137.46 |  |  |  | 6.87 | 49.53 |  |  | 0.99 | 1.37
人工单价 |  | 小计 | [9 empty] | 6.87 | 49.53 |  |  | 0.99 | 1.37
未计价材料费
清单项目综合单价 | [11 empty] | 58.78
材 料 费 明 细 | 主要材料名称、规格、型号 | [7 empty] | 单位 | 数量 |  | 单价（元） |  | 合价（元） |  |  | 暂估单价 （元） | 暂估合价 （元）
| 其他材料费 | [10 empty] | - |  | 49.53 |  |  | -
| 材料费小计 | [10 empty] | - |  | 49.53 |  |  | -
注：1.如不使用省级或行业建设主管部门发布的计价依据，可不填定额编码、名称等； 2.招标文件提供了暂估单价的材料，按暂估的单价填入表内“暂估单价”栏及“暂估合价”栏。
表-09
综合单价分析表
工程名称：装饰工程 | [10 empty] | 标段： |  |  |  | 第 602 页 共 677 页
项目编码 |  | 穗010606014050 |  | 项目名称 |  | 钢天沟 |  |  |  | 计量单位 |  |  | m2 |  |  | 工程量 |  | 1.81
清单综合单价组成明细
定额编号 | 定额项目名称 | 定额 单位 | 数量 | 单价 | [7 empty] | 合价
|  |  |  | 人工费 | 材料费 | 机具费 | 管理费 | 利润 | 规费 | 税金 |  | 人工费 | 材料费 | 机具费 |  | 管理费 | 利润 | 规费 | 税金
A1-7-107 | 天沟 不锈钢 | 100m2 | 0.01 | 29437.2 | 25439.38 | 7981.14 | 10828.87 | 7483.67 |  |  |  | 294.37 | 254.39 | 79.81 |  | 108.29 | 74.84
人工单价 |  | 小计 | [9 empty] | 294.37 | 254.39 | 79.81 |  | 108.29 | 74.84
|  | 未计价材料费 | [9 empty] | 143.36
清单项目综合单价 | [11 empty] | 811.7
材 料 费 明 细 | 主要材料名称、规格、型号 | [7 empty] | 单位 | 数量 |  | 单价（元） |  | 合价（元） |  |  | 暂估单价 （元） | 暂估合价 （元）
| 304不锈钢板 1.0 | [7 empty] | m2 | 1.08 |  | 132.74 |  | 143.36
| 其他材料费 | [10 empty] | - |  | 111.03 |  |  | -
| 材料费小计 | [10 empty] | - |  | 254.39 |  |  | -
注：1.如不使用省级或行业建设主管部门发布的计价依据，可不填定额编码、名称等； 2.招标文件提供了暂估单价的材料，按暂估的单价填入表内“暂估单价”栏及“暂估合价”栏。
表-09
综合单价分析表
工程名称：装饰工程 | [10 empty] | 标段： |  |  |  | 第 603 页 共 677 页
项目编码 |  | 011610002186 |  | 项目名称 |  | 金属门窗拆除 |  |  |  | 计量单位 |  |  | m2 |  |  | 工程量 |  | 13.2
清单综合单价组成明细
定额编号 | 定额项目名称 | 定额 单位 | 数量 | 单价 | [7 empty] | 合价
|  |  |  | 人工费 | 材料费 | 机具费 | 管理费 | 利润 | 规费 | 税金 |  | 人工费 | 材料费 | 机具费 |  | 管理费 | 利润 | 规费 | 税金
A1-19-63 | 防盗网拆除 | 10m2 | 0.1 | 193.5 |  |  | 27.23 | 38.7 |  |  |  | 19.35 |  |  |  | 2.72 | 3.87
人工单价 |  | 小计 | [9 empty] | 19.35 |  |  |  | 2.72 | 3.87
未计价材料费
清单项目综合单价 | [11 empty] | 25.94
材 料 费 明 细 | 主要材料名称、规格、型号 | [7 empty] | 单位 | 数量 |  | 单价（元） |  | 合价（元） |  |  | 暂估单价 （元） | 暂估合价 （元）
注：1.如不使用省级或行业建设主管部门发布的计价依据，可不填定额编码、名称等； 2.招标文件提供了暂估单价的材料，按暂估的单价填入表内“暂估单价”栏及“暂估合价”栏。
表-09
综合单价分析表
工程名称：装饰工程 | [10 empty] | 标段： |  |  |  | 第 604 页 共 677 页
项目编码 |  | 010807001189 |  | 项目名称 |  | 金属(塑钢、断桥)窗 |  |  |  | 计量单位 |  |  | m2 |  |  | 工程量 |  | 13.2
清单综合单价组成明细
定额编号 | 定额项目名称 | 定额 单位 | 数量 | 单价 | [7 empty] | 合价
|  |  |  | 人工费 | 材料费 | 机具费 | 管理费 | 利润 | 规费 | 税金 |  | 人工费 | 材料费 | 机具费 |  | 管理费 | 利润 | 规费 | 税金
补充主材001 | 仿木色氟碳漆铝方通格栅 | m2 | 1 |  | 348 | [7 empty] | 348
人工单价 |  | 小计 | [10 empty] | 348
|  | 未计价材料费 | [9 empty] | 348
清单项目综合单价 | [11 empty] | 348
材 料 费 明 细 | 主要材料名称、规格、型号 | [7 empty] | 单位 | 数量 |  | 单价（元） |  | 合价（元） |  |  | 暂估单价 （元） | 暂估合价 （元）
| 仿木色氟碳漆铝方通格栅 20x20x1厚 | [7 empty] | m2 | 1 |  | 348 |  | 348
| 材料费小计 | [10 empty] | - |  | 348 |  |  | -
注：1.如不使用省级或行业建设主管部门发布的计价依据，可不填定额编码、名称等； 2.招标文件提供了暂估单价的材料，按暂估的单价填入表内“暂估单价”栏及“暂估合价”栏。
表-09
综合单价分析表
工程名称：装饰工程 | [10 empty] | 标段： |  |  |  | 第 605 页 共 677 页
项目编码 |  | 011507003096 |  | 项目名称 |  | 空调罩 |  |  |  | 计量单位 |  |  | 个 |  |  | 工程量 |  | 5
清单综合单价组成明细
定额编号 | 定额项目名称 | 定额 单位 | 数量 | 单价 | [7 empty] | 合价
|  |  |  | 人工费 | 材料费 | 机具费 | 管理费 | 利润 | 规费 | 税金 |  | 人工费 | 材料费 | 机具费 |  | 管理费 | 利润 | 规费 | 税金
A1-7-28 | 住宅零星钢构件 | t | 0.034 | 906.68 | 5627.31 | 121.13 | 297.45 | 205.56 |  |  |  | 30.83 | 191.33 | 4.12 |  | 10.11 | 6.99
A1-16-243 | 灯箱、广告牌面层 不锈钢 | 10m2 | 0.106 | 204.5 | 3481.56 |  | 28.77 | 40.9 |  |  |  | 21.68 | 369.05 |  |  | 3.05 | 4.34
A1-15-117 换 | 金属面 喷氟碳面漆一遍 实际面漆遍数(遍):2 | 100m2 | 0.0153 | 375.89 | 6444 | 163.96 | 81.36 | 107.97 |  |  |  | 5.75 | 98.59 | 2.51 |  | 1.24 | 1.65
人工单价 |  | 小计 | [9 empty] | 58.26 | 658.97 | 6.63 |  | 14.4 | 12.98
|  | 未计价材料费 | [9 empty] | 179.41
清单项目综合单价 | [11 empty] | 751.23
材 料 费 明 细 | 主要材料名称、规格、型号 | [7 empty] | 单位 | 数量 |  | 单价（元） |  | 合价（元） |  |  | 暂估单价 （元） | 暂估合价 （元）
| 镀锌钢管 | [7 empty] | t | 0.034 |  | 5276.83 |  | 179.41
| 其他材料费 | [10 empty] | - |  | 479.59 |  |  | -
| 材料费小计 | [10 empty] | - |  | 659 |  |  | -
注：1.如不使用省级或行业建设主管部门发布的计价依据，可不填定额编码、名称等； 2.招标文件提供了暂估单价的材料，按暂估的单价填入表内“暂估单价”栏及“暂估合价”栏。
表-09
综合单价分析表
工程名称：装饰工程 | [10 empty] | 标段： |  |  |  | 第 606 页 共 677 页
项目编码 |  | 01B001 |  | 项目名称 |  | 外墙人工清洗 |  |  |  | 计量单位 |  |  | m2 |  |  | 工程量 |  | 141.92
清单综合单价组成明细
定额编号 | 定额项目名称 | 定额 单位 | 数量 | 单价 | [7 empty] | 合价
|  |  |  | 人工费 | 材料费 | 机具费 | 管理费 | 利润 | 规费 | 税金 |  | 人工费 | 材料费 | 机具费 |  | 管理费 | 利润 | 规费 | 税金
补充主材002 | 外墙人工清洗 | m2 | 1 |  | 5 | [7 empty] | 5
人工单价 |  | 小计 | [10 empty] | 5
|  | 未计价材料费 | [9 empty] | 5
清单项目综合单价 | [11 empty] | 5
材 料 费 明 细 | 主要材料名称、规格、型号 | [7 empty] | 单位 | 数量 |  | 单价（元） |  | 合价（元） |  |  | 暂估单价 （元） | 暂估合价 （元）
| 外墙人工清洗 | [7 empty] | m2 | 1 |  | 5 |  | 5
| 材料费小计 | [10 empty] | - |  | 5 |  |  | -
注：1.如不使用省级或行业建设主管部门发布的计价依据，可不填定额编码、名称等； 2.招标文件提供了暂估单价的材料，按暂估的单价填入表内“暂估单价”栏及“暂估合价”栏。
表-09
综合单价分析表
工程名称：装饰工程 | [10 empty] | 标段： |  |  |  | 第 607 页 共 677 页
项目编码 |  | 011605002097 |  | 项目名称 |  | 立面块料拆除 |  |  |  | 计量单位 |  |  | m2 |  |  | 工程量 |  | 28.18
清单综合单价组成明细
定额编号 | 定额项目名称 | 定额 单位 | 数量 | 单价 | [7 empty] | 合价
|  |  |  | 人工费 | 材料费 | 机具费 | 管理费 | 利润 | 规费 | 税金 |  | 人工费 | 材料费 | 机具费 |  | 管理费 | 利润 | 规费 | 税金
A1-19-21 | 立面抹灰铲除 一般抹灰 砖、混凝土面 | 100m2 | 0.01 | 714 |  |  | 100.46 | 142.8 |  |  |  | 7.14 |  |  |  | 1 | 1.43
A1-19-69 换 | 拆除废料外运 人工装自卸汽车运 3km内 实际运距(km):9 | 10m3 | 0.0025 | 148.26 |  | 578.86 | 102.31 | 145.42 |  |  |  | 0.37 |  | 1.45 |  | 0.26 | 0.36
人工单价 |  | 小计 | [9 empty] | 7.51 |  | 1.45 |  | 1.26 | 1.79
未计价材料费
清单项目综合单价 | [11 empty] | 12.01
材 料 费 明 细 | 主要材料名称、规格、型号 | [7 empty] | 单位 | 数量 |  | 单价（元） |  | 合价（元） |  |  | 暂估单价 （元） | 暂估合价 （元）
注：1.如不使用省级或行业建设主管部门发布的计价依据，可不填定额编码、名称等； 2.招标文件提供了暂估单价的材料，按暂估的单价填入表内“暂估单价”栏及“暂估合价”栏。
表-09
综合单价分析表
工程名称：装饰工程 | [10 empty] | 标段： |  |  |  | 第 608 页 共 677 页
项目编码 |  | 011201001085 |  | 项目名称 |  | 墙面一般抹灰 |  |  |  | 计量单位 |  |  | m2 |  |  | 工程量 |  | 95.03
清单综合单价组成明细
定额编号 | 定额项目名称 | 定额 单位 | 数量 | 单价 | [7 empty] | 合价
|  |  |  | 人工费 | 材料费 | 机具费 | 管理费 | 利润 | 规费 | 税金 |  | 人工费 | 材料费 | 机具费 |  | 管理费 | 利润 | 规费 | 税金
A1-13-9 换 | 各种墙面15+5mm 水泥石灰砂浆底 水泥砂浆面 外墙 实际面厚度(mm):10 墙面设计钉(挂)网者，钉(挂)网部分的墙面 人工*1.2 合并制作子目 湿拌抹灰砂浆 一次抹灰厚度≥5mm M15 合并制作子目 湿拌抹灰砂浆 一次抹灰厚度≥5mm M20 | 100m2 | 0.01 | 3146.35 | 1221.78 |  | 487.68 | 629.27 |  |  |  | 31.46 | 12.22 |  |  | 4.88 | 6.29
A1-13-47 | 墙、柱面钉(挂)钢(铁)网 铁丝网 | 100m2 | 0.01 | 857.52 | 774.34 |  | 132.92 | 171.5 |  |  |  | 8.58 | 7.74 |  |  | 1.33 | 1.72
人工单价 |  | 小计 | [9 empty] | 40.04 | 19.96 |  |  | 6.21 | 8.01
未计价材料费
注：1.如不使用省级或行业建设主管部门发布的计价依据，可不填定额编码、名称等； 2.招标文件提供了暂估单价的材料，按暂估的单价填入表内“暂估单价”栏及“暂估合价”栏。
表-09
综合单价分析表
工程名称：装饰工程 | [10 empty] | 标段： |  |  |  | 第 609 页 共 677 页
清单项目综合单价 | [11 empty] | 74.21
材 料 费 明 细 | 主要材料名称、规格、型号 | [7 empty] | 单位 | 数量 |  | 单价（元） |  | 合价（元） |  |  | 暂估单价 （元） | 暂估合价 （元）
| 其他材料费 | [10 empty] | - |  | 19.97 |  |  | -
| 材料费小计 | [10 empty] | - |  | 19.97 |  |  | -
注：1.如不使用省级或行业建设主管部门发布的计价依据，可不填定额编码、名称等； 2.招标文件提供了暂估单价的材料，按暂估的单价填入表内“暂估单价”栏及“暂估合价”栏。
表-09
综合单价分析表
工程名称：装饰工程 | [10 empty] | 标段： |  |  |  | 第 610 页 共 677 页
项目编码 |  | 010903002043 |  | 项目名称 |  | 墙面涂膜防水 |  |  |  | 计量单位 |  |  | m2 |  |  | 工程量 |  | 95.03
清单综合单价组成明细
定额编号 | 定额项目名称 | 定额 单位 | 数量 | 单价 | [7 empty] | 合价
|  |  |  | 人工费 | 材料费 | 机具费 | 管理费 | 利润 | 规费 | 税金 |  | 人工费 | 材料费 | 机具费 |  | 管理费 | 利润 | 规费 | 税金
A1-10-95 换 | 聚合物水泥(JS)防水涂料 立面 1.5mm厚 实际厚度(mm):2 | 100m2 | 0.01 | 1074.32 | 4058.45 |  | 155.35 | 214.86 |  |  |  | 10.74 | 40.58 |  |  | 1.55 | 2.15
人工单价 |  | 小计 | [9 empty] | 10.74 | 40.58 |  |  | 1.55 | 2.15
未计价材料费
清单项目综合单价 | [11 empty] | 55.03
材 料 费 明 细 | 主要材料名称、规格、型号 | [7 empty] | 单位 | 数量 |  | 单价（元） |  | 合价（元） |  |  | 暂估单价 （元） | 暂估合价 （元）
| 其他材料费 | [10 empty] | - |  | 40.58 |  |  | -
| 材料费小计 | [10 empty] | - |  | 40.58 |  |  | -
注：1.如不使用省级或行业建设主管部门发布的计价依据，可不填定额编码、名称等； 2.招标文件提供了暂估单价的材料，按暂估的单价填入表内“暂估单价”栏及“暂估合价”栏。
表-09
综合单价分析表
工程名称：装饰工程 | [10 empty] | 标段： |  |  |  | 第 611 页 共 677 页
项目编码 |  | 011406001085 |  | 项目名称 |  | 抹灰面油漆 |  |  |  | 计量单位 |  |  | m2 |  |  | 工程量 |  | 95.03
清单综合单价组成明细
定额编号 | 定额项目名称 | 定额 单位 | 数量 | 单价 | [7 empty] | 合价
|  |  |  | 人工费 | 材料费 | 机具费 | 管理费 | 利润 | 规费 | 税金 |  | 人工费 | 材料费 | 机具费 |  | 管理费 | 利润 | 规费 | 税金
A1-15-143 | 真石漆 墙面 | 100m2 | 0.01 | 2624.93 | 2893.08 |  | 395.58 | 524.99 |  |  |  | 26.25 | 28.93 |  |  | 3.96 | 5.25
人工单价 |  | 小计 | [9 empty] | 26.25 | 28.93 |  |  | 3.96 | 5.25
未计价材料费
清单项目综合单价 | [11 empty] | 64.39
材 料 费 明 细 | 主要材料名称、规格、型号 | [7 empty] | 单位 | 数量 |  | 单价（元） |  | 合价（元） |  |  | 暂估单价 （元） | 暂估合价 （元）
| 其他材料费 | [10 empty] | - |  | 28.92 |  |  | -
| 材料费小计 | [10 empty] | - |  | 28.92 |  |  | -
注：1.如不使用省级或行业建设主管部门发布的计价依据，可不填定额编码、名称等； 2.招标文件提供了暂估单价的材料，按暂估的单价填入表内“暂估单价”栏及“暂估合价”栏。
表-09
综合单价分析表
工程名称：装饰工程 | [10 empty] | 标段： |  |  |  | 第 612 页 共 677 页
项目编码 |  | 011502008067 |  | 项目名称 |  | 装饰线条 |  |  |  | 计量单位 |  |  | m |  |  | 工程量 |  | 37.6
清单综合单价组成明细
定额编号 | 定额项目名称 | 定额 单位 | 数量 | 单价 | [7 empty] | 合价
|  |  |  | 人工费 | 材料费 | 机具费 | 管理费 | 利润 | 规费 | 税金 |  | 人工费 | 材料费 | 机具费 |  | 管理费 | 利润 | 规费 | 税金
A1-16-79 | GRC装饰线条 | 100m | 0.01 | 220.56 | 1071.9 |  | 31.03 | 44.11 |  |  |  | 2.21 | 10.72 |  |  | 0.31 | 0.44
人工单价 |  | 小计 | [9 empty] | 2.21 | 10.72 |  |  | 0.31 | 0.44
未计价材料费
清单项目综合单价 | [11 empty] | 13.68
材 料 费 明 细 | 主要材料名称、规格、型号 | [7 empty] | 单位 | 数量 |  | 单价（元） |  | 合价（元） |  |  | 暂估单价 （元） | 暂估合价 （元）
| 其他材料费 | [10 empty] | - |  | 10.66 |  |  | -
| 材料费小计 | [10 empty] | - |  | 10.66 |  |  | -
注：1.如不使用省级或行业建设主管部门发布的计价依据，可不填定额编码、名称等； 2.招标文件提供了暂估单价的材料，按暂估的单价填入表内“暂估单价”栏及“暂估合价”栏。
表-09
综合单价分析表
工程名称：装饰工程 | [10 empty] | 标段： |  |  |  | 第 613 页 共 677 页
项目编码 |  | 011201001086 |  | 项目名称 |  | 墙面一般抹灰 |  |  |  | 计量单位 |  |  | m2 |  |  | 工程量 |  | 27.82
清单综合单价组成明细
定额编号 | 定额项目名称 | 定额 单位 | 数量 | 单价 | [7 empty] | 合价
|  |  |  | 人工费 | 材料费 | 机具费 | 管理费 | 利润 | 规费 | 税金 |  | 人工费 | 材料费 | 机具费 |  | 管理费 | 利润 | 规费 | 税金
A1-13-9 换 | 各种墙面15+5mm 水泥石灰砂浆底 水泥砂浆面 外墙 实际面厚度(mm):10 墙面设计钉(挂)网者，钉(挂)网部分的墙面 人工*1.2 合并制作子目 湿拌抹灰砂浆 一次抹灰厚度≥5mm M15 合并制作子目 湿拌抹灰砂浆 一次抹灰厚度≥5mm M20 | 100m2 | 0.01 | 3146.35 | 1221.78 |  | 487.68 | 629.27 |  |  |  | 31.46 | 12.22 |  |  | 4.88 | 6.29
A1-13-47 | 墙、柱面钉(挂)钢(铁)网 铁丝网 | 100m2 | 0.01 | 857.52 | 774.34 |  | 132.92 | 171.5 |  |  |  | 8.58 | 7.74 |  |  | 1.33 | 1.72
人工单价 |  | 小计 | [9 empty] | 40.04 | 19.96 |  |  | 6.21 | 8.01
未计价材料费
注：1.如不使用省级或行业建设主管部门发布的计价依据，可不填定额编码、名称等； 2.招标文件提供了暂估单价的材料，按暂估的单价填入表内“暂估单价”栏及“暂估合价”栏。
表-09
综合单价分析表
工程名称：装饰工程 | [10 empty] | 标段： |  |  |  | 第 614 页 共 677 页
清单项目综合单价 | [11 empty] | 74.21
材 料 费 明 细 | 主要材料名称、规格、型号 | [7 empty] | 单位 | 数量 |  | 单价（元） |  | 合价（元） |  |  | 暂估单价 （元） | 暂估合价 （元）
| 其他材料费 | [10 empty] | - |  | 19.97 |  |  | -
| 材料费小计 | [10 empty] | - |  | 19.97 |  |  | -
注：1.如不使用省级或行业建设主管部门发布的计价依据，可不填定额编码、名称等； 2.招标文件提供了暂估单价的材料，按暂估的单价填入表内“暂估单价”栏及“暂估合价”栏。
表-09
综合单价分析表
工程名称：装饰工程 | [10 empty] | 标段： |  |  |  | 第 615 页 共 677 页
项目编码 |  | 010903002044 |  | 项目名称 |  | 墙面涂膜防水 |  |  |  | 计量单位 |  |  | m2 |  |  | 工程量 |  | 27.82
清单综合单价组成明细
定额编号 | 定额项目名称 | 定额 单位 | 数量 | 单价 | [7 empty] | 合价
|  |  |  | 人工费 | 材料费 | 机具费 | 管理费 | 利润 | 规费 | 税金 |  | 人工费 | 材料费 | 机具费 |  | 管理费 | 利润 | 规费 | 税金
A1-10-95 换 | 聚合物水泥(JS)防水涂料 立面 1.5mm厚 实际厚度(mm):2 | 100m2 | 0.01 | 1074.32 | 4058.45 |  | 155.35 | 214.86 |  |  |  | 10.74 | 40.58 |  |  | 1.55 | 2.15
人工单价 |  | 小计 | [9 empty] | 10.74 | 40.58 |  |  | 1.55 | 2.15
未计价材料费
清单项目综合单价 | [11 empty] | 55.03
材 料 费 明 细 | 主要材料名称、规格、型号 | [7 empty] | 单位 | 数量 |  | 单价（元） |  | 合价（元） |  |  | 暂估单价 （元） | 暂估合价 （元）
| 其他材料费 | [10 empty] | - |  | 40.58 |  |  | -
| 材料费小计 | [10 empty] | - |  | 40.58 |  |  | -
注：1.如不使用省级或行业建设主管部门发布的计价依据，可不填定额编码、名称等； 2.招标文件提供了暂估单价的材料，按暂估的单价填入表内“暂估单价”栏及“暂估合价”栏。
表-09
综合单价分析表
工程名称：装饰工程 | [10 empty] | 标段： |  |  |  | 第 616 页 共 677 页
项目编码 |  | 011406001086 |  | 项目名称 |  | 抹灰面油漆 |  |  |  | 计量单位 |  |  | m2 |  |  | 工程量 |  | 27.82
清单综合单价组成明细
定额编号 | 定额项目名称 | 定额 单位 | 数量 | 单价 | [7 empty] | 合价
|  |  |  | 人工费 | 材料费 | 机具费 | 管理费 | 利润 | 规费 | 税金 |  | 人工费 | 材料费 | 机具费 |  | 管理费 | 利润 | 规费 | 税金
A1-15-143 | 真石漆 墙面 | 100m2 | 0.01 | 2624.93 | 2893.08 |  | 395.58 | 524.99 |  |  |  | 26.25 | 28.93 |  |  | 3.96 | 5.25
人工单价 |  | 小计 | [9 empty] | 26.25 | 28.93 |  |  | 3.96 | 5.25
未计价材料费
清单项目综合单价 | [11 empty] | 64.39
材 料 费 明 细 | 主要材料名称、规格、型号 | [7 empty] | 单位 | 数量 |  | 单价（元） |  | 合价（元） |  |  | 暂估单价 （元） | 暂估合价 （元）
| 其他材料费 | [10 empty] | - |  | 28.92 |  |  | -
| 材料费小计 | [10 empty] | - |  | 28.92 |  |  | -
注：1.如不使用省级或行业建设主管部门发布的计价依据，可不填定额编码、名称等； 2.招标文件提供了暂估单价的材料，按暂估的单价填入表内“暂估单价”栏及“暂估合价”栏。
表-09
综合单价分析表
工程名称：装饰工程 | [10 empty] | 标段： |  |  |  | 第 617 页 共 677 页
项目编码 |  | 011201001087 |  | 项目名称 |  | 墙面一般抹灰 |  |  |  | 计量单位 |  |  | m2 |  |  | 工程量 |  | 46.62
清单综合单价组成明细
定额编号 | 定额项目名称 | 定额 单位 | 数量 | 单价 | [7 empty] | 合价
|  |  |  | 人工费 | 材料费 | 机具费 | 管理费 | 利润 | 规费 | 税金 |  | 人工费 | 材料费 | 机具费 |  | 管理费 | 利润 | 规费 | 税金
A1-13-9 换 | 各种墙面15+5mm 水泥石灰砂浆底 水泥砂浆面 外墙 实际面厚度(mm):10 墙面设计钉(挂)网者，钉(挂)网部分的墙面 人工*1.2 合并制作子目 湿拌抹灰砂浆 一次抹灰厚度≥5mm M15 合并制作子目 湿拌抹灰砂浆 一次抹灰厚度≥5mm M20 | 100m2 | 0.01 | 3146.35 | 1221.78 |  | 487.68 | 629.27 |  |  |  | 31.46 | 12.22 |  |  | 4.88 | 6.29
A1-13-47 | 墙、柱面钉(挂)钢(铁)网 铁丝网 | 100m2 | 0.01 | 857.52 | 774.34 |  | 132.92 | 171.5 |  |  |  | 8.58 | 7.74 |  |  | 1.33 | 1.72
人工单价 |  | 小计 | [9 empty] | 40.04 | 19.96 |  |  | 6.21 | 8.01
未计价材料费
注：1.如不使用省级或行业建设主管部门发布的计价依据，可不填定额编码、名称等； 2.招标文件提供了暂估单价的材料，按暂估的单价填入表内“暂估单价”栏及“暂估合价”栏。
表-09
综合单价分析表
工程名称：装饰工程 | [10 empty] | 标段： |  |  |  | 第 618 页 共 677 页
清单项目综合单价 | [11 empty] | 74.21
材 料 费 明 细 | 主要材料名称、规格、型号 | [7 empty] | 单位 | 数量 |  | 单价（元） |  | 合价（元） |  |  | 暂估单价 （元） | 暂估合价 （元）
| 其他材料费 | [10 empty] | - |  | 19.97 |  |  | -
| 材料费小计 | [10 empty] | - |  | 19.97 |  |  | -
注：1.如不使用省级或行业建设主管部门发布的计价依据，可不填定额编码、名称等； 2.招标文件提供了暂估单价的材料，按暂估的单价填入表内“暂估单价”栏及“暂估合价”栏。
表-09
综合单价分析表
工程名称：装饰工程 | [10 empty] | 标段： |  |  |  | 第 619 页 共 677 页
项目编码 |  | 010903002045 |  | 项目名称 |  | 墙面涂膜防水 |  |  |  | 计量单位 |  |  | m2 |  |  | 工程量 |  | 46.62
清单综合单价组成明细
定额编号 | 定额项目名称 | 定额 单位 | 数量 | 单价 | [7 empty] | 合价
|  |  |  | 人工费 | 材料费 | 机具费 | 管理费 | 利润 | 规费 | 税金 |  | 人工费 | 材料费 | 机具费 |  | 管理费 | 利润 | 规费 | 税金
A1-10-95 换 | 聚合物水泥(JS)防水涂料 立面 1.5mm厚 实际厚度(mm):2 | 100m2 | 0.01 | 1074.32 | 4058.45 |  | 155.35 | 214.86 |  |  |  | 10.74 | 40.58 |  |  | 1.55 | 2.15
人工单价 |  | 小计 | [9 empty] | 10.74 | 40.58 |  |  | 1.55 | 2.15
未计价材料费
清单项目综合单价 | [11 empty] | 55.03
材 料 费 明 细 | 主要材料名称、规格、型号 | [7 empty] | 单位 | 数量 |  | 单价（元） |  | 合价（元） |  |  | 暂估单价 （元） | 暂估合价 （元）
| 其他材料费 | [10 empty] | - |  | 40.58 |  |  | -
| 材料费小计 | [10 empty] | - |  | 40.58 |  |  | -
注：1.如不使用省级或行业建设主管部门发布的计价依据，可不填定额编码、名称等； 2.招标文件提供了暂估单价的材料，按暂估的单价填入表内“暂估单价”栏及“暂估合价”栏。
表-09
综合单价分析表
工程名称：装饰工程 | [10 empty] | 标段： |  |  |  | 第 620 页 共 677 页
项目编码 |  | 011406001087 |  | 项目名称 |  | 抹灰面油漆 |  |  |  | 计量单位 |  |  | m2 |  |  | 工程量 |  | 46.62
清单综合单价组成明细
定额编号 | 定额项目名称 | 定额 单位 | 数量 | 单价 | [7 empty] | 合价
|  |  |  | 人工费 | 材料费 | 机具费 | 管理费 | 利润 | 规费 | 税金 |  | 人工费 | 材料费 | 机具费 |  | 管理费 | 利润 | 规费 | 税金
A1-15-143 | 真石漆 墙面 | 100m2 | 0.01 | 2624.93 | 2893.08 |  | 395.58 | 524.99 |  |  |  | 26.25 | 28.93 |  |  | 3.96 | 5.25
人工单价 |  | 小计 | [9 empty] | 26.25 | 28.93 |  |  | 3.96 | 5.25
未计价材料费
清单项目综合单价 | [11 empty] | 64.39
材 料 费 明 细 | 主要材料名称、规格、型号 | [7 empty] | 单位 | 数量 |  | 单价（元） |  | 合价（元） |  |  | 暂估单价 （元） | 暂估合价 （元）
| 其他材料费 | [10 empty] | - |  | 28.92 |  |  | -
| 材料费小计 | [10 empty] | - |  | 28.92 |  |  | -
注：1.如不使用省级或行业建设主管部门发布的计价依据，可不填定额编码、名称等； 2.招标文件提供了暂估单价的材料，按暂估的单价填入表内“暂估单价”栏及“暂估合价”栏。
表-09
综合单价分析表
工程名称：装饰工程 | [10 empty] | 标段： |  |  |  | 第 621 页 共 677 页
项目编码 |  | 粤R1-1-43 |  | 项目名称 |  | 人工单项拆除 金属龙骨天棚拆除 铝合金 |  |  |  | 计量单位 |  |  | m2 |  |  | 工程量 |  | 81.21
清单综合单价组成明细
定额编号 | 定额项目名称 | 定额 单位 | 数量 | 单价 | [7 empty] | 合价
|  |  |  | 人工费 | 材料费 | 机具费 | 管理费 | 利润 | 规费 | 税金 |  | 人工费 | 材料费 | 机具费 |  | 管理费 | 利润 | 规费 | 税金
A1-19-38 | 天棚饰面拆除 金属龙骨 其他装饰面 | 100m2 | 0.01 | 655.51 |  |  | 92.23 | 131.1 |  |  |  | 6.56 |  |  |  | 0.92 | 1.31
人工单价 |  | 小计 | [9 empty] | 6.56 |  |  |  | 0.92 | 1.31
未计价材料费
清单项目综合单价 | [11 empty] | 8.79
材 料 费 明 细 | 主要材料名称、规格、型号 | [7 empty] | 单位 | 数量 |  | 单价（元） |  | 合价（元） |  |  | 暂估单价 （元） | 暂估合价 （元）
注：1.如不使用省级或行业建设主管部门发布的计价依据，可不填定额编码、名称等； 2.招标文件提供了暂估单价的材料，按暂估的单价填入表内“暂估单价”栏及“暂估合价”栏。
表-09
综合单价分析表
工程名称：装饰工程 | [10 empty] | 标段： |  |  |  | 第 622 页 共 677 页
项目编码 |  | 010901002139 |  | 项目名称 |  | 型材屋面 |  |  |  | 计量单位 |  |  | m2 |  |  | 工程量 |  | 81.59
清单综合单价组成明细
定额编号 | 定额项目名称 | 定额 单位 | 数量 | 单价 | [7 empty] | 合价
|  |  |  | 人工费 | 材料费 | 机具费 | 管理费 | 利润 | 规费 | 税金 |  | 人工费 | 材料费 | 机具费 |  | 管理费 | 利润 | 规费 | 税金
A1-10-47 换 | 波纹瓦屋面 塑料波纹瓦 铺于钢檩 合并制作子目 湿拌砌筑砂浆 砌筑灰缝≥5mm M5 | 100m2 | 0.01 | 687.28 | 4953.46 |  | 99.38 | 137.46 |  |  |  | 6.87 | 49.53 |  |  | 0.99 | 1.37
人工单价 |  | 小计 | [9 empty] | 6.87 | 49.53 |  |  | 0.99 | 1.37
未计价材料费
清单项目综合单价 | [11 empty] | 58.78
材 料 费 明 细 | 主要材料名称、规格、型号 | [7 empty] | 单位 | 数量 |  | 单价（元） |  | 合价（元） |  |  | 暂估单价 （元） | 暂估合价 （元）
| 其他材料费 | [10 empty] | - |  | 49.53 |  |  | -
| 材料费小计 | [10 empty] | - |  | 49.53 |  |  | -
注：1.如不使用省级或行业建设主管部门发布的计价依据，可不填定额编码、名称等； 2.招标文件提供了暂估单价的材料，按暂估的单价填入表内“暂估单价”栏及“暂估合价”栏。
表-09
综合单价分析表
工程名称：装饰工程 | [10 empty] | 标段： |  |  |  | 第 623 页 共 677 页
项目编码 |  | 穗010606014051 |  | 项目名称 |  | 钢天沟 |  |  |  | 计量单位 |  |  | m2 |  |  | 工程量 |  | 5.89
清单综合单价组成明细
定额编号 | 定额项目名称 | 定额 单位 | 数量 | 单价 | [7 empty] | 合价
|  |  |  | 人工费 | 材料费 | 机具费 | 管理费 | 利润 | 规费 | 税金 |  | 人工费 | 材料费 | 机具费 |  | 管理费 | 利润 | 规费 | 税金
A1-7-107 | 天沟 不锈钢 | 100m2 | 0.01 | 29437.2 | 25439.38 | 7981.14 | 10828.87 | 7483.67 |  |  |  | 294.37 | 254.39 | 79.81 |  | 108.29 | 74.84
人工单价 |  | 小计 | [9 empty] | 294.37 | 254.39 | 79.81 |  | 108.29 | 74.84
|  | 未计价材料费 | [9 empty] | 143.36
清单项目综合单价 | [11 empty] | 811.7
材 料 费 明 细 | 主要材料名称、规格、型号 | [7 empty] | 单位 | 数量 |  | 单价（元） |  | 合价（元） |  |  | 暂估单价 （元） | 暂估合价 （元）
| 304不锈钢板 1.0 | [7 empty] | m2 | 1.08 |  | 132.74 |  | 143.36
| 其他材料费 | [10 empty] | - |  | 111.03 |  |  | -
| 材料费小计 | [10 empty] | - |  | 254.39 |  |  | -
注：1.如不使用省级或行业建设主管部门发布的计价依据，可不填定额编码、名称等； 2.招标文件提供了暂估单价的材料，按暂估的单价填入表内“暂估单价”栏及“暂估合价”栏。
表-09
综合单价分析表
工程名称：装饰工程 | [10 empty] | 标段： |  |  |  | 第 624 页 共 677 页
项目编码 |  | 粤R1-1-38 |  | 项目名称 |  | 人工单项拆除 隔断(隔墙)拆除 板材(不分材质) |  |  |  | 计量单位 |  |  | m2 |  |  | 工程量 |  | 58.47
清单综合单价组成明细
定额编号 | 定额项目名称 | 定额 单位 | 数量 | 单价 | [7 empty] | 合价
|  |  |  | 人工费 | 材料费 | 机具费 | 管理费 | 利润 | 规费 | 税金 |  | 人工费 | 材料费 | 机具费 |  | 管理费 | 利润 | 规费 | 税金
借R1-1-38 | 人工单项拆除 隔断(隔墙)拆除 板材(不分材质) | 10m2 | 0.1 | 37.22 | 3 |  | 5.5 | 7.44 |  |  |  | 3.72 | 0.3 |  |  | 0.55 | 0.74
A1-19-69 换 | 拆除废料外运 人工装自卸汽车运 3km内 实际运距(km):9 | 10m3 | 0.0005 | 148.26 |  | 578.86 | 102.31 | 145.42 |  |  |  | 0.07 |  | 0.29 |  | 0.05 | 0.07
人工单价 |  | 小计 | [9 empty] | 3.79 | 0.3 | 0.29 |  | 0.6 | 0.81
综合工日94元/工日 |  | 未计价材料费
清单项目综合单价 | [11 empty] | 5.8
材 料 费 明 细 | 主要材料名称、规格、型号 | [7 empty] | 单位 | 数量 |  | 单价（元） |  | 合价（元） |  |  | 暂估单价 （元） | 暂估合价 （元）
| 其他材料费 | [10 empty] | - |  | 0.3 |  |  | -
| 材料费小计 | [10 empty] | - |  | 0.3 |  |  | -
注：1.如不使用省级或行业建设主管部门发布的计价依据，可不填定额编码、名称等； 2.招标文件提供了暂估单价的材料，按暂估的单价填入表内“暂估单价”栏及“暂估合价”栏。
表-09
综合单价分析表
工程名称：装饰工程 | [10 empty] | 标段： |  |  |  | 第 625 页 共 677 页
项目编码 |  | 011606002107 |  | 项目名称 |  | 拆除原有广告牌 |  |  |  | 计量单位 |  |  | m2 |  |  | 工程量 |  | 12.1
清单综合单价组成明细
定额编号 | 定额项目名称 | 定额 单位 | 数量 | 单价 | [7 empty] | 合价
|  |  |  | 人工费 | 材料费 | 机具费 | 管理费 | 利润 | 规费 | 税金 |  | 人工费 | 材料费 | 机具费 |  | 管理费 | 利润 | 规费 | 税金
A1-19-34 | 墙柱面拆除 金属龙骨 | 100m2 | 0.01 | 1002.33 |  |  | 141.03 | 200.47 |  |  |  | 10.02 |  |  |  | 1.41 | 2
人工单价 |  | 小计 | [9 empty] | 10.02 |  |  |  | 1.41 | 2
未计价材料费
清单项目综合单价 | [11 empty] | 13.44
材 料 费 明 细 | 主要材料名称、规格、型号 | [7 empty] | 单位 | 数量 |  | 单价（元） |  | 合价（元） |  |  | 暂估单价 （元） | 暂估合价 （元）
注：1.如不使用省级或行业建设主管部门发布的计价依据，可不填定额编码、名称等； 2.招标文件提供了暂估单价的材料，按暂估的单价填入表内“暂估单价”栏及“暂估合价”栏。
表-09
综合单价分析表
工程名称：装饰工程 | [10 empty] | 标段： |  |  |  | 第 626 页 共 677 页
项目编码 |  | 011507001095 |  | 项目名称 |  | 招牌 |  |  |  | 计量单位 |  |  | m2 |  |  | 工程量 |  | 12.59
清单综合单价组成明细
定额编号 | 定额项目名称 | 定额 单位 | 数量 | 单价 | [7 empty] | 合价
|  |  |  | 人工费 | 材料费 | 机具费 | 管理费 | 利润 | 规费 | 税金 |  | 人工费 | 材料费 | 机具费 |  | 管理费 | 利润 | 规费 | 税金
A1-16-235 | 平面广告牌基层 钢结构 一般 | 10m2 | 0.1 | 571.65 | 736.89 | 98.29 | 94.26 | 133.99 |  |  |  | 57.17 | 73.69 | 9.83 |  | 9.43 | 13.4
A1-16-243 | 灯箱、广告牌面层 不锈钢 | 10m2 | 0.08 | 204.5 | 1648.93 |  | 28.77 | 40.9 |  |  |  | 16.36 | 131.89 |  |  | 2.3 | 3.27
A1-14-207 | 铝合金格栅天栅 | 100m2 | 0.0071 | 1077.3 | 12336.32 |  | 162.35 | 215.46 |  |  |  | 7.62 | 87.21 |  |  | 1.15 | 1.52
A1-16-246 | 灯箱、广告牌面层 铝塑板 | 10m2 | 0.1 | 134.6 | 667.72 |  | 18.94 | 26.92 |  |  |  | 13.46 | 66.77 |  |  | 1.89 | 2.69
借C4-12-1 R*0.9 | 圆球吸顶灯安装 灯罩直径(mm以内) 250 其他LED灯具安装（除嵌入式LED射灯和筒灯外） 人工*0.9 | 10套 | 0.0318 | 176.97 | 242.88 |  | 50.86 | 35.39 |  |  |  | 5.62 | 7.72 |  |  | 1.62 | 1.12
人工单价 |  | 小计 | [9 empty] | 100.23 | 367.28 | 9.83 |  | 16.39 | 22
|  | 未计价材料费 | [9 empty] | 7.06
清单项目综合单价 | [11 empty] | 515.72
材 | 主要材料名称、规格、型号 | [7 empty] | 单位 | 数量 |  | 单价（元） |  | 合价（元） |  |  | 暂估单价 | 暂估合价
注：1.如不使用省级或行业建设主管部门发布的计价依据，可不填定额编码、名称等； 2.招标文件提供了暂估单价的材料，按暂估的单价填入表内“暂估单价”栏及“暂估合价”栏。
表-09
综合单价分析表
工程名称：装饰工程 | [10 empty] | 标段： |  |  |  | 第 627 页 共 677 页
料 费 明 细 | [16 empty] | （元） | （元）
| φ150LED吸顶灯 40W | [7 empty] | 套 | 0.3209 |  | 22 |  | 7.06
| 其他材料费 | [10 empty] | - |  | 360.16 |  |  | -
| 材料费小计 | [10 empty] | - |  | 367.22 |  |  | -
注：1.如不使用省级或行业建设主管部门发布的计价依据，可不填定额编码、名称等； 2.招标文件提供了暂估单价的材料，按暂估的单价填入表内“暂估单价”栏及“暂估合价”栏。
表-09
综合单价分析表
工程名称：装饰工程 | [10 empty] | 标段： |  |  |  | 第 628 页 共 677 页
项目编码 |  | 01B001 |  | 项目名称 |  | 外墙人工清洗 |  |  |  | 计量单位 |  |  | m2 |  |  | 工程量 |  | 9.88
清单综合单价组成明细
定额编号 | 定额项目名称 | 定额 单位 | 数量 | 单价 | [7 empty] | 合价
|  |  |  | 人工费 | 材料费 | 机具费 | 管理费 | 利润 | 规费 | 税金 |  | 人工费 | 材料费 | 机具费 |  | 管理费 | 利润 | 规费 | 税金
补充主材002 | 外墙人工清洗 | m2 | 1 |  | 5 | [7 empty] | 5
人工单价 |  | 小计 | [10 empty] | 5
|  | 未计价材料费 | [9 empty] | 5
清单项目综合单价 | [11 empty] | 5
材 料 费 明 细 | 主要材料名称、规格、型号 | [7 empty] | 单位 | 数量 |  | 单价（元） |  | 合价（元） |  |  | 暂估单价 （元） | 暂估合价 （元）
| 外墙人工清洗 | [7 empty] | m2 | 1 |  | 5 |  | 5
| 材料费小计 | [10 empty] | - |  | 5 |  |  | -
注：1.如不使用省级或行业建设主管部门发布的计价依据，可不填定额编码、名称等； 2.招标文件提供了暂估单价的材料，按暂估的单价填入表内“暂估单价”栏及“暂估合价”栏。
表-09
综合单价分析表
工程名称：装饰工程 | [10 empty] | 标段： |  |  |  | 第 629 页 共 677 页
项目编码 |  | 011605002098 |  | 项目名称 |  | 立面块料拆除 |  |  |  | 计量单位 |  |  | m2 |  |  | 工程量 |  | 165.58
清单综合单价组成明细
定额编号 | 定额项目名称 | 定额 单位 | 数量 | 单价 | [7 empty] | 合价
|  |  |  | 人工费 | 材料费 | 机具费 | 管理费 | 利润 | 规费 | 税金 |  | 人工费 | 材料费 | 机具费 |  | 管理费 | 利润 | 规费 | 税金
A1-19-21 | 立面抹灰铲除 一般抹灰 砖、混凝土面 | 100m2 | 0.01 | 714 |  |  | 100.46 | 142.8 |  |  |  | 7.14 |  |  |  | 1 | 1.43
A1-19-69 换 | 拆除废料外运 人工装自卸汽车运 3km内 实际运距(km):9 | 10m3 | 0.0025 | 148.26 |  | 578.86 | 102.31 | 145.42 |  |  |  | 0.37 |  | 1.45 |  | 0.26 | 0.36
人工单价 |  | 小计 | [9 empty] | 7.51 |  | 1.45 |  | 1.26 | 1.79
未计价材料费
清单项目综合单价 | [11 empty] | 12.01
材 料 费 明 细 | 主要材料名称、规格、型号 | [7 empty] | 单位 | 数量 |  | 单价（元） |  | 合价（元） |  |  | 暂估单价 （元） | 暂估合价 （元）
注：1.如不使用省级或行业建设主管部门发布的计价依据，可不填定额编码、名称等； 2.招标文件提供了暂估单价的材料，按暂估的单价填入表内“暂估单价”栏及“暂估合价”栏。
表-09
综合单价分析表
工程名称：装饰工程 | [10 empty] | 标段： |  |  |  | 第 630 页 共 677 页
项目编码 |  | 011201001089 |  | 项目名称 |  | 墙面一般抹灰 |  |  |  | 计量单位 |  |  | m2 |  |  | 工程量 |  | 236.92
清单综合单价组成明细
定额编号 | 定额项目名称 | 定额 单位 | 数量 | 单价 | [7 empty] | 合价
|  |  |  | 人工费 | 材料费 | 机具费 | 管理费 | 利润 | 规费 | 税金 |  | 人工费 | 材料费 | 机具费 |  | 管理费 | 利润 | 规费 | 税金
A1-13-9 换 | 各种墙面15+5mm 水泥石灰砂浆底 水泥砂浆面 外墙 实际面厚度(mm):10 墙面设计钉(挂)网者，钉(挂)网部分的墙面 人工*1.2 合并制作子目 湿拌抹灰砂浆 一次抹灰厚度≥5mm M15 合并制作子目 湿拌抹灰砂浆 一次抹灰厚度≥5mm M20 | 100m2 | 0.01 | 3146.35 | 1221.78 |  | 487.68 | 629.27 |  |  |  | 31.46 | 12.22 |  |  | 4.88 | 6.29
A1-13-47 | 墙、柱面钉(挂)钢(铁)网 铁丝网 | 100m2 | 0.01 | 857.52 | 774.34 |  | 132.92 | 171.5 |  |  |  | 8.58 | 7.74 |  |  | 1.33 | 1.72
人工单价 |  | 小计 | [9 empty] | 40.04 | 19.96 |  |  | 6.21 | 8.01
未计价材料费
注：1.如不使用省级或行业建设主管部门发布的计价依据，可不填定额编码、名称等； 2.招标文件提供了暂估单价的材料，按暂估的单价填入表内“暂估单价”栏及“暂估合价”栏。
表-09
综合单价分析表
工程名称：装饰工程 | [10 empty] | 标段： |  |  |  | 第 631 页 共 677 页
清单项目综合单价 | [11 empty] | 74.21
材 料 费 明 细 | 主要材料名称、规格、型号 | [7 empty] | 单位 | 数量 |  | 单价（元） |  | 合价（元） |  |  | 暂估单价 （元） | 暂估合价 （元）
| 其他材料费 | [10 empty] | - |  | 19.97 |  |  | -
| 材料费小计 | [10 empty] | - |  | 19.97 |  |  | -
注：1.如不使用省级或行业建设主管部门发布的计价依据，可不填定额编码、名称等； 2.招标文件提供了暂估单价的材料，按暂估的单价填入表内“暂估单价”栏及“暂估合价”栏。
表-09
综合单价分析表
工程名称：装饰工程 | [10 empty] | 标段： |  |  |  | 第 632 页 共 677 页
项目编码 |  | 010903002048 |  | 项目名称 |  | 墙面涂膜防水 |  |  |  | 计量单位 |  |  | m2 |  |  | 工程量 |  | 236.92
清单综合单价组成明细
定额编号 | 定额项目名称 | 定额 单位 | 数量 | 单价 | [7 empty] | 合价
|  |  |  | 人工费 | 材料费 | 机具费 | 管理费 | 利润 | 规费 | 税金 |  | 人工费 | 材料费 | 机具费 |  | 管理费 | 利润 | 规费 | 税金
A1-10-95 换 | 聚合物水泥(JS)防水涂料 立面 1.5mm厚 实际厚度(mm):2 | 100m2 | 0.01 | 1074.32 | 4058.45 |  | 155.35 | 214.86 |  |  |  | 10.74 | 40.58 |  |  | 1.55 | 2.15
人工单价 |  | 小计 | [9 empty] | 10.74 | 40.58 |  |  | 1.55 | 2.15
未计价材料费
清单项目综合单价 | [11 empty] | 55.03
材 料 费 明 细 | 主要材料名称、规格、型号 | [7 empty] | 单位 | 数量 |  | 单价（元） |  | 合价（元） |  |  | 暂估单价 （元） | 暂估合价 （元）
| 其他材料费 | [10 empty] | - |  | 40.58 |  |  | -
| 材料费小计 | [10 empty] | - |  | 40.58 |  |  | -
注：1.如不使用省级或行业建设主管部门发布的计价依据，可不填定额编码、名称等； 2.招标文件提供了暂估单价的材料，按暂估的单价填入表内“暂估单价”栏及“暂估合价”栏。
表-09
综合单价分析表
工程名称：装饰工程 | [10 empty] | 标段： |  |  |  | 第 633 页 共 677 页
项目编码 |  | 011406001089 |  | 项目名称 |  | 抹灰面油漆 |  |  |  | 计量单位 |  |  | m2 |  |  | 工程量 |  | 236.92
清单综合单价组成明细
定额编号 | 定额项目名称 | 定额 单位 | 数量 | 单价 | [7 empty] | 合价
|  |  |  | 人工费 | 材料费 | 机具费 | 管理费 | 利润 | 规费 | 税金 |  | 人工费 | 材料费 | 机具费 |  | 管理费 | 利润 | 规费 | 税金
A1-15-143 | 真石漆 墙面 | 100m2 | 0.01 | 2624.93 | 2893.08 |  | 395.58 | 524.99 |  |  |  | 26.25 | 28.93 |  |  | 3.96 | 5.25
人工单价 |  | 小计 | [9 empty] | 26.25 | 28.93 |  |  | 3.96 | 5.25
未计价材料费
清单项目综合单价 | [11 empty] | 64.39
材 料 费 明 细 | 主要材料名称、规格、型号 | [7 empty] | 单位 | 数量 |  | 单价（元） |  | 合价（元） |  |  | 暂估单价 （元） | 暂估合价 （元）
| 其他材料费 | [10 empty] | - |  | 28.92 |  |  | -
| 材料费小计 | [10 empty] | - |  | 28.92 |  |  | -
注：1.如不使用省级或行业建设主管部门发布的计价依据，可不填定额编码、名称等； 2.招标文件提供了暂估单价的材料，按暂估的单价填入表内“暂估单价”栏及“暂估合价”栏。
表-09
综合单价分析表
工程名称：装饰工程 | [10 empty] | 标段： |  |  |  | 第 634 页 共 677 页
项目编码 |  | 011502008068 |  | 项目名称 |  | 装饰线条 |  |  |  | 计量单位 |  |  | m |  |  | 工程量 |  | 82.9
清单综合单价组成明细
定额编号 | 定额项目名称 | 定额 单位 | 数量 | 单价 | [7 empty] | 合价
|  |  |  | 人工费 | 材料费 | 机具费 | 管理费 | 利润 | 规费 | 税金 |  | 人工费 | 材料费 | 机具费 |  | 管理费 | 利润 | 规费 | 税金
A1-16-79 | GRC装饰线条 | 100m | 0.01 | 220.56 | 1071.9 |  | 31.03 | 44.11 |  |  |  | 2.21 | 10.72 |  |  | 0.31 | 0.44
人工单价 |  | 小计 | [9 empty] | 2.21 | 10.72 |  |  | 0.31 | 0.44
未计价材料费
清单项目综合单价 | [11 empty] | 13.68
材 料 费 明 细 | 主要材料名称、规格、型号 | [7 empty] | 单位 | 数量 |  | 单价（元） |  | 合价（元） |  |  | 暂估单价 （元） | 暂估合价 （元）
| 其他材料费 | [10 empty] | - |  | 10.66 |  |  | -
| 材料费小计 | [10 empty] | - |  | 10.66 |  |  | -
注：1.如不使用省级或行业建设主管部门发布的计价依据，可不填定额编码、名称等； 2.招标文件提供了暂估单价的材料，按暂估的单价填入表内“暂估单价”栏及“暂估合价”栏。
表-09
综合单价分析表
工程名称：装饰工程 | [10 empty] | 标段： |  |  |  | 第 635 页 共 677 页
项目编码 |  | 010402001001 |  | 项目名称 |  | 砌块墙 |  |  |  | 计量单位 |  |  | m3 |  |  | 工程量 |  | 4.77
清单综合单价组成明细
定额编号 | 定额项目名称 | 定额 单位 | 数量 | 单价 | [7 empty] | 合价
|  |  |  | 人工费 | 材料费 | 机具费 | 管理费 | 利润 | 规费 | 税金 |  | 人工费 | 材料费 | 机具费 |  | 管理费 | 利润 | 规费 | 税金
A1-4-48 换 | 蒸压加气混凝土砌块外墙 墙体厚度 20cm 合并制作子目 湿拌砌筑砂浆 砌筑灰缝≥5mm M7.5 | 10m3 | 0.1 | 1617.73 | 2671.67 |  | 244.92 | 323.55 |  |  |  | 161.77 | 267.17 |  |  | 24.49 | 32.36
人工单价 |  | 小计 | [9 empty] | 161.77 | 267.17 |  |  | 24.49 | 32.36
未计价材料费
清单项目综合单价 | [11 empty] | 485.79
材 料 费 明 细 | 主要材料名称、规格、型号 | [7 empty] | 单位 | 数量 |  | 单价（元） |  | 合价（元） |  |  | 暂估单价 （元） | 暂估合价 （元）
| 其他材料费 | [10 empty] | - |  | 267.17 |  |  | -
| 材料费小计 | [10 empty] | - |  | 267.17 |  |  | -
注：1.如不使用省级或行业建设主管部门发布的计价依据，可不填定额编码、名称等； 2.招标文件提供了暂估单价的材料，按暂估的单价填入表内“暂估单价”栏及“暂估合价”栏。
表-09
综合单价分析表
工程名称：装饰工程 | [10 empty] | 标段： |  |  |  | 第 636 页 共 677 页
项目编码 |  | 010503002001 |  | 项目名称 |  | 矩形梁 |  |  |  | 计量单位 |  |  | m3 |  |  | 工程量 |  | 2.15
清单综合单价组成明细
定额编号 | 定额项目名称 | 定额 单位 | 数量 | 单价 | [7 empty] | 合价
|  |  |  | 人工费 | 材料费 | 机具费 | 管理费 | 利润 | 规费 | 税金 |  | 人工费 | 材料费 | 机具费 |  | 管理费 | 利润 | 规费 | 税金
A1-5-9 换 | 现浇建筑物混凝土 单梁、连续梁、异形梁 合并制作子目 普通预拌混凝土 碎石粒径综合考虑 C30 | 10m3 | 0.1 | 487.28 | 4338.2 | 13.01 | 143.83 | 100.06 |  |  |  | 48.73 | 433.82 | 1.3 |  | 14.38 | 10.01
人工单价 |  | 小计 | [9 empty] | 48.73 | 433.82 | 1.3 |  | 14.38 | 10.01
未计价材料费
清单项目综合单价 | [11 empty] | 508.24
材 料 费 明 细 | 主要材料名称、规格、型号 | [7 empty] | 单位 | 数量 |  | 单价（元） |  | 合价（元） |  |  | 暂估单价 （元） | 暂估合价 （元）
| 其他材料费 | [10 empty] | - |  | 433.82 |  |  | -
| 材料费小计 | [10 empty] | - |  | 433.82 |  |  | -
注：1.如不使用省级或行业建设主管部门发布的计价依据，可不填定额编码、名称等； 2.招标文件提供了暂估单价的材料，按暂估的单价填入表内“暂估单价”栏及“暂估合价”栏。
表-09
综合单价分析表
工程名称：装饰工程 | [10 empty] | 标段： |  |  |  | 第 637 页 共 677 页
项目编码 |  | 010515001003 |  | 项目名称 |  | 现浇构件钢筋 |  |  |  | 计量单位 |  |  | t |  |  | 工程量 |  | 0.07
清单综合单价组成明细
定额编号 | 定额项目名称 | 定额 单位 | 数量 | 单价 | [7 empty] | 合价
|  |  |  | 人工费 | 材料费 | 机具费 | 管理费 | 利润 | 规费 | 税金 |  | 人工费 | 材料费 | 机具费 |  | 管理费 | 利润 | 规费 | 税金
A1-5-106 | 现浇构件带肋钢筋 φ25以内 | t | 1 | 478.16 | 4178.04 | 52.63 | 152.6 | 106.16 |  |  |  | 478.16 | 4178.04 | 52.63 |  | 152.6 | 106.16
人工单价 |  | 小计 | [9 empty] | 478.16 | 4178.04 | 52.63 |  | 152.6 | 106.16
未计价材料费
清单项目综合单价 | [11 empty] | 4967.59
材 料 费 明 细 | 主要材料名称、规格、型号 | [7 empty] | 单位 | 数量 |  | 单价（元） |  | 合价（元） |  |  | 暂估单价 （元） | 暂估合价 （元）
| 其他材料费 | [10 empty] | - |  | 4180.84 |  |  | -
| 材料费小计 | [10 empty] | - |  | 4180.84 |  |  | -
注：1.如不使用省级或行业建设主管部门发布的计价依据，可不填定额编码、名称等； 2.招标文件提供了暂估单价的材料，按暂估的单价填入表内“暂估单价”栏及“暂估合价”栏。
表-09
综合单价分析表
工程名称：装饰工程 | [10 empty] | 标段： |  |  |  | 第 638 页 共 677 页
项目编码 |  | 010515001004 |  | 项目名称 |  | 现浇构件钢筋 |  |  |  | 计量单位 |  |  | t |  |  | 工程量 |  | 0.04
清单综合单价组成明细
定额编号 | 定额项目名称 | 定额 单位 | 数量 | 单价 | [7 empty] | 合价
|  |  |  | 人工费 | 材料费 | 机具费 | 管理费 | 利润 | 规费 | 税金 |  | 人工费 | 材料费 | 机具费 |  | 管理费 | 利润 | 规费 | 税金
A1-5-111 | 现浇构件箍筋 圆钢 φ10以内 | t | 1 | 1246.1 | 4224.49 | 58.94 | 375.2 | 261.01 |  |  |  | 1246.1 | 4224.49 | 58.94 |  | 375.2 | 261.01
人工单价 |  | 小计 | [9 empty] | 1246.1 | 4224.49 | 58.94 |  | 375.2 | 261.01
未计价材料费
清单项目综合单价 | [11 empty] | 6165.74
材 料 费 明 细 | 主要材料名称、规格、型号 | [7 empty] | 单位 | 数量 |  | 单价（元） |  | 合价（元） |  |  | 暂估单价 （元） | 暂估合价 （元）
| 其他材料费 | [10 empty] | - |  | 4224.49 |  |  | -
| 材料费小计 | [10 empty] | - |  | 4224.49 |  |  | -
注：1.如不使用省级或行业建设主管部门发布的计价依据，可不填定额编码、名称等； 2.招标文件提供了暂估单价的材料，按暂估的单价填入表内“暂估单价”栏及“暂估合价”栏。
表-09
综合单价分析表
工程名称：装饰工程 | [10 empty] | 标段： |  |  |  | 第 639 页 共 677 页
项目编码 |  | 031001006001 |  | 项目名称 |  | 塑料管 |  |  |  | 计量单位 |  |  | m |  |  | 工程量 |  | 23.98
清单综合单价组成明细
定额编号 | 定额项目名称 | 定额 单位 | 数量 | 单价 | [7 empty] | 合价
|  |  |  | 人工费 | 材料费 | 机具费 | 管理费 | 利润 | 规费 | 税金 |  | 人工费 | 材料费 | 机具费 |  | 管理费 | 利润 | 规费 | 税金
借C10-1-276 | 给排水管道 室外塑料排水管(粘接) 公称外径(mm以内) 75 | 10m | 0.1 | 71.35 | 131.06 | 0.04 | 19.79 | 14.28 |  |  |  | 7.14 | 13.11 |  |  | 1.98 | 1.43
人工单价 |  | 小计 | [9 empty] | 7.14 | 13.11 |  |  | 1.98 | 1.43
|  | 未计价材料费 | [9 empty] | 12.84
清单项目综合单价 | [11 empty] | 23.65
材 料 费 明 细 | 主要材料名称、规格、型号 | [7 empty] | 单位 | 数量 |  | 单价（元） |  | 合价（元） |  |  | 暂估单价 （元） | 暂估合价 （元）
| 塑料排水管直接 | [7 empty] | 个 | 0.065 |  | 5.72 |  | 0.37
| PVC排水管 Φ75×2.3mm | [7 empty] | m | 0.993 |  | 12.56 |  | 12.47
| 其他材料费 | [10 empty] | - |  | 0.26 |  |  | -
| 材料费小计 | [10 empty] | - |  | 13.1 |  |  | -
注：1.如不使用省级或行业建设主管部门发布的计价依据，可不填定额编码、名称等； 2.招标文件提供了暂估单价的材料，按暂估的单价填入表内“暂估单价”栏及“暂估合价”栏。
表-09
综合单价分析表
工程名称：装饰工程 | [10 empty] | 标段： |  |  |  | 第 640 页 共 677 页
项目编码 |  | 011606002110 |  | 项目名称 |  | 拆除原有广告牌 |  |  |  | 计量单位 |  |  | m2 |  |  | 工程量 |  | 206.01
清单综合单价组成明细
定额编号 | 定额项目名称 | 定额 单位 | 数量 | 单价 | [7 empty] | 合价
|  |  |  | 人工费 | 材料费 | 机具费 | 管理费 | 利润 | 规费 | 税金 |  | 人工费 | 材料费 | 机具费 |  | 管理费 | 利润 | 规费 | 税金
A1-19-34 | 墙柱面拆除 金属龙骨 | 100m2 | 0.01 | 1002.33 |  |  | 141.03 | 200.47 |  |  |  | 10.02 |  |  |  | 1.41 | 2
人工单价 |  | 小计 | [9 empty] | 10.02 |  |  |  | 1.41 | 2
未计价材料费
清单项目综合单价 | [11 empty] | 13.44
材 料 费 明 细 | 主要材料名称、规格、型号 | [7 empty] | 单位 | 数量 |  | 单价（元） |  | 合价（元） |  |  | 暂估单价 （元） | 暂估合价 （元）
注：1.如不使用省级或行业建设主管部门发布的计价依据，可不填定额编码、名称等； 2.招标文件提供了暂估单价的材料，按暂估的单价填入表内“暂估单价”栏及“暂估合价”栏。
表-09
综合单价分析表
工程名称：装饰工程 | [10 empty] | 标段： |  |  |  | 第 641 页 共 677 页
项目编码 |  | 011507001131 |  | 项目名称 |  | 招牌 |  |  |  | 计量单位 |  |  | m2 |  |  | 工程量 |  | 206.01
清单综合单价组成明细
定额编号 | 定额项目名称 | 定额 单位 | 数量 | 单价 | [7 empty] | 合价
|  |  |  | 人工费 | 材料费 | 机具费 | 管理费 | 利润 | 规费 | 税金 |  | 人工费 | 材料费 | 机具费 |  | 管理费 | 利润 | 规费 | 税金
A1-16-235 | 平面广告牌基层 钢结构 一般 | 10m2 | 0.1 | 571.65 | 736.89 | 98.29 | 94.26 | 133.99 |  |  |  | 57.17 | 73.69 | 9.83 |  | 9.43 | 13.4
A1-16-243 | 灯箱、广告牌面层 不锈钢 | 10m2 | 0.08 | 204.5 | 1648.93 |  | 28.77 | 40.9 |  |  |  | 16.36 | 131.92 |  |  | 2.3 | 3.27
A1-14-207 | 铝合金格栅天栅 | 100m2 | 0.0067 | 1077.3 | 12336.32 |  | 162.35 | 215.46 |  |  |  | 7.18 | 82.24 |  |  | 1.08 | 1.44
A1-16-246 | 灯箱、广告牌面层 铝塑板 | 10m2 | 0.1 | 134.6 | 667.72 |  | 18.94 | 26.92 |  |  |  | 13.46 | 66.77 |  |  | 1.89 | 2.69
人工单价 |  | 小计 | [9 empty] | 94.17 | 354.62 | 9.83 |  | 14.7 | 20.8
未计价材料费
清单项目综合单价 | [11 empty] | 494.12
材 料 费 明 细 | 主要材料名称、规格、型号 | [7 empty] | 单位 | 数量 |  | 单价（元） |  | 合价（元） |  |  | 暂估单价 （元） | 暂估合价 （元）
| 其他材料费 | [10 empty] | - |  | 354.61 |  |  | -
| 材料费小计 | [10 empty] | - |  | 354.61 |  |  | -
注：1.如不使用省级或行业建设主管部门发布的计价依据，可不填定额编码、名称等； 2.招标文件提供了暂估单价的材料，按暂估的单价填入表内“暂估单价”栏及“暂估合价”栏。
表-09
综合单价分析表
工程名称：装饰工程 | [10 empty] | 标段： |  |  |  | 第 642 页 共 677 页
项目编码 |  | 011605002100 |  | 项目名称 |  | 立面块料拆除 |  |  |  | 计量单位 |  |  | m2 |  |  | 工程量 |  | 152.88
清单综合单价组成明细
定额编号 | 定额项目名称 | 定额 单位 | 数量 | 单价 | [7 empty] | 合价
|  |  |  | 人工费 | 材料费 | 机具费 | 管理费 | 利润 | 规费 | 税金 |  | 人工费 | 材料费 | 机具费 |  | 管理费 | 利润 | 规费 | 税金
A1-19-21 | 立面抹灰铲除 一般抹灰 砖、混凝土面 | 100m2 | 0.01 | 714 |  |  | 100.46 | 142.8 |  |  |  | 7.14 |  |  |  | 1 | 1.43
A1-19-69 换 | 拆除废料外运 人工装自卸汽车运 3km内 实际运距(km):9 | 10m3 | 0.0025 | 148.26 |  | 578.86 | 102.31 | 145.42 |  |  |  | 0.37 |  | 1.45 |  | 0.26 | 0.36
人工单价 |  | 小计 | [9 empty] | 7.51 |  | 1.45 |  | 1.26 | 1.79
未计价材料费
清单项目综合单价 | [11 empty] | 12.01
材 料 费 明 细 | 主要材料名称、规格、型号 | [7 empty] | 单位 | 数量 |  | 单价（元） |  | 合价（元） |  |  | 暂估单价 （元） | 暂估合价 （元）
注：1.如不使用省级或行业建设主管部门发布的计价依据，可不填定额编码、名称等； 2.招标文件提供了暂估单价的材料，按暂估的单价填入表内“暂估单价”栏及“暂估合价”栏。
表-09
综合单价分析表
工程名称：装饰工程 | [10 empty] | 标段： |  |  |  | 第 643 页 共 677 页
项目编码 |  | 011201001092 |  | 项目名称 |  | 墙面一般抹灰 |  |  |  | 计量单位 |  |  | m2 |  |  | 工程量 |  | 152.88
清单综合单价组成明细
定额编号 | 定额项目名称 | 定额 单位 | 数量 | 单价 | [7 empty] | 合价
|  |  |  | 人工费 | 材料费 | 机具费 | 管理费 | 利润 | 规费 | 税金 |  | 人工费 | 材料费 | 机具费 |  | 管理费 | 利润 | 规费 | 税金
A1-13-9 换 | 各种墙面15+5mm 水泥石灰砂浆底 水泥砂浆面 外墙 实际面厚度(mm):10 墙面设计钉(挂)网者，钉(挂)网部分的墙面 人工*1.2 合并制作子目 湿拌抹灰砂浆 一次抹灰厚度≥5mm M15 合并制作子目 湿拌抹灰砂浆 一次抹灰厚度≥5mm M20 | 100m2 | 0.01 | 3146.35 | 1221.78 |  | 487.68 | 629.27 |  |  |  | 31.46 | 12.22 |  |  | 4.88 | 6.29
A1-13-47 | 墙、柱面钉(挂)钢(铁)网 铁丝网 | 100m2 | 0.01 | 857.52 | 774.34 |  | 132.92 | 171.5 |  |  |  | 8.58 | 7.74 |  |  | 1.33 | 1.72
人工单价 |  | 小计 | [9 empty] | 40.04 | 19.96 |  |  | 6.21 | 8.01
未计价材料费
注：1.如不使用省级或行业建设主管部门发布的计价依据，可不填定额编码、名称等； 2.招标文件提供了暂估单价的材料，按暂估的单价填入表内“暂估单价”栏及“暂估合价”栏。
表-09
综合单价分析表
工程名称：装饰工程 | [10 empty] | 标段： |  |  |  | 第 644 页 共 677 页
清单项目综合单价 | [11 empty] | 74.21
材 料 费 明 细 | 主要材料名称、规格、型号 | [7 empty] | 单位 | 数量 |  | 单价（元） |  | 合价（元） |  |  | 暂估单价 （元） | 暂估合价 （元）
| 其他材料费 | [10 empty] | - |  | 19.97 |  |  | -
| 材料费小计 | [10 empty] | - |  | 19.97 |  |  | -
注：1.如不使用省级或行业建设主管部门发布的计价依据，可不填定额编码、名称等； 2.招标文件提供了暂估单价的材料，按暂估的单价填入表内“暂估单价”栏及“暂估合价”栏。
表-09
综合单价分析表
工程名称：装饰工程 | [10 empty] | 标段： |  |  |  | 第 645 页 共 677 页
项目编码 |  | 010903002051 |  | 项目名称 |  | 墙面涂膜防水 |  |  |  | 计量单位 |  |  | m2 |  |  | 工程量 |  | 152.88
清单综合单价组成明细
定额编号 | 定额项目名称 | 定额 单位 | 数量 | 单价 | [7 empty] | 合价
|  |  |  | 人工费 | 材料费 | 机具费 | 管理费 | 利润 | 规费 | 税金 |  | 人工费 | 材料费 | 机具费 |  | 管理费 | 利润 | 规费 | 税金
A1-10-95 换 | 聚合物水泥(JS)防水涂料 立面 1.5mm厚 实际厚度(mm):2 | 100m2 | 0.01 | 1074.32 | 4058.45 |  | 155.35 | 214.86 |  |  |  | 10.74 | 40.58 |  |  | 1.55 | 2.15
人工单价 |  | 小计 | [9 empty] | 10.74 | 40.58 |  |  | 1.55 | 2.15
未计价材料费
清单项目综合单价 | [11 empty] | 55.03
材 料 费 明 细 | 主要材料名称、规格、型号 | [7 empty] | 单位 | 数量 |  | 单价（元） |  | 合价（元） |  |  | 暂估单价 （元） | 暂估合价 （元）
| 其他材料费 | [10 empty] | - |  | 40.58 |  |  | -
| 材料费小计 | [10 empty] | - |  | 40.58 |  |  | -
注：1.如不使用省级或行业建设主管部门发布的计价依据，可不填定额编码、名称等； 2.招标文件提供了暂估单价的材料，按暂估的单价填入表内“暂估单价”栏及“暂估合价”栏。
表-09
综合单价分析表
工程名称：装饰工程 | [10 empty] | 标段： |  |  |  | 第 646 页 共 677 页
项目编码 |  | 011406001092 |  | 项目名称 |  | 抹灰面油漆 |  |  |  | 计量单位 |  |  | m2 |  |  | 工程量 |  | 152.88
清单综合单价组成明细
定额编号 | 定额项目名称 | 定额 单位 | 数量 | 单价 | [7 empty] | 合价
|  |  |  | 人工费 | 材料费 | 机具费 | 管理费 | 利润 | 规费 | 税金 |  | 人工费 | 材料费 | 机具费 |  | 管理费 | 利润 | 规费 | 税金
A1-15-143 | 真石漆 墙面 | 100m2 | 0.01 | 2624.93 | 2893.08 |  | 395.58 | 524.99 |  |  |  | 26.25 | 28.93 |  |  | 3.96 | 5.25
人工单价 |  | 小计 | [9 empty] | 26.25 | 28.93 |  |  | 3.96 | 5.25
未计价材料费
清单项目综合单价 | [11 empty] | 64.39
材 料 费 明 细 | 主要材料名称、规格、型号 | [7 empty] | 单位 | 数量 |  | 单价（元） |  | 合价（元） |  |  | 暂估单价 （元） | 暂估合价 （元）
| 其他材料费 | [10 empty] | - |  | 28.92 |  |  | -
| 材料费小计 | [10 empty] | - |  | 28.92 |  |  | -
注：1.如不使用省级或行业建设主管部门发布的计价依据，可不填定额编码、名称等； 2.招标文件提供了暂估单价的材料，按暂估的单价填入表内“暂估单价”栏及“暂估合价”栏。
表-09
综合单价分析表
工程名称：装饰工程 | [10 empty] | 标段： |  |  |  | 第 647 页 共 677 页
项目编码 |  | 010507007001 |  | 项目名称 |  | 其他构件 |  |  |  | 计量单位 |  |  | m3 |  |  | 工程量 |  | 0.43
清单综合单价组成明细
定额编号 | 定额项目名称 | 定额 单位 | 数量 | 单价 | [7 empty] | 合价
|  |  |  | 人工费 | 材料费 | 机具费 | 管理费 | 利润 | 规费 | 税金 |  | 人工费 | 材料费 | 机具费 |  | 管理费 | 利润 | 规费 | 税金
A1-5-31 换 | 现浇混凝土其他构件 小型构件 合并制作子目 普通预拌混凝土 碎石粒径综合考虑 C15 | 10m3 | 0.1 | 2774.9 | 4092.37 |  | 797.78 | 554.98 |  |  |  | 277.49 | 409.24 |  |  | 79.78 | 55.5
人工单价 |  | 小计 | [9 empty] | 277.49 | 409.24 |  |  | 79.78 | 55.5
未计价材料费
清单项目综合单价 | [11 empty] | 822
材 料 费 明 细 | 主要材料名称、规格、型号 | [7 empty] | 单位 | 数量 |  | 单价（元） |  | 合价（元） |  |  | 暂估单价 （元） | 暂估合价 （元）
| 其他材料费 | [10 empty] | - |  | 409.24 |  |  | -
| 材料费小计 | [10 empty] | - |  | 409.24 |  |  | -
注：1.如不使用省级或行业建设主管部门发布的计价依据，可不填定额编码、名称等； 2.招标文件提供了暂估单价的材料，按暂估的单价填入表内“暂估单价”栏及“暂估合价”栏。
表-09
综合单价分析表
工程名称：装饰工程 | [10 empty] | 标段： |  |  |  | 第 648 页 共 677 页
项目编码 |  | 010516001001 |  | 项目名称 |  | 螺栓 |  |  |  | 计量单位 |  |  | t |  |  | 工程量 |  | 0.153
清单综合单价组成明细
定额编号 | 定额项目名称 | 定额 单位 | 数量 | 单价 | [7 empty] | 合价
|  |  |  | 人工费 | 材料费 | 机具费 | 管理费 | 利润 | 规费 | 税金 |  | 人工费 | 材料费 | 机具费 |  | 管理费 | 利润 | 规费 | 税金
A1-5-149 | 预埋螺栓 | t | 1 | 2644.99 | 5852.16 | 279.29 | 840.73 | 584.86 |  |  |  | 2644.99 | 5852.16 | 279.29 |  | 840.73 | 584.86
人工单价 |  | 小计 | [9 empty] | 2644.99 | 5852.16 | 279.29 |  | 840.73 | 584.86
未计价材料费
清单项目综合单价 | [11 empty] | 10202.03
材 料 费 明 细 | 主要材料名称、规格、型号 | [7 empty] | 单位 | 数量 |  | 单价（元） |  | 合价（元） |  |  | 暂估单价 （元） | 暂估合价 （元）
| 其他材料费 | [10 empty] | - |  | 5852.16 |  |  | -
| 材料费小计 | [10 empty] | - |  | 5852.16 |  |  | -
注：1.如不使用省级或行业建设主管部门发布的计价依据，可不填定额编码、名称等； 2.招标文件提供了暂估单价的材料，按暂估的单价填入表内“暂估单价”栏及“暂估合价”栏。
表-09
综合单价分析表
工程名称：装饰工程 | [10 empty] | 标段： |  |  |  | 第 649 页 共 677 页
项目编码 |  | 010516002001 |  | 项目名称 |  | 预埋铁件 |  |  |  | 计量单位 |  |  | t |  |  | 工程量 |  | 0.226
清单综合单价组成明细
定额编号 | 定额项目名称 | 定额 单位 | 数量 | 单价 | [7 empty] | 合价
|  |  |  | 人工费 | 材料费 | 机具费 | 管理费 | 利润 | 规费 | 税金 |  | 人工费 | 材料费 | 机具费 |  | 管理费 | 利润 | 规费 | 税金
A1-5-150 | 预埋铁件 | t | 1 | 2644.99 | 5104.76 | 279.29 | 840.73 | 584.86 |  |  |  | 2644.99 | 5104.76 | 279.29 |  | 840.73 | 584.86
人工单价 |  | 小计 | [9 empty] | 2644.99 | 5104.76 | 279.29 |  | 840.73 | 584.86
未计价材料费
清单项目综合单价 | [11 empty] | 9454.63
材 料 费 明 细 | 主要材料名称、规格、型号 | [7 empty] | 单位 | 数量 |  | 单价（元） |  | 合价（元） |  |  | 暂估单价 （元） | 暂估合价 （元）
| 其他材料费 | [10 empty] | - |  | 5104.76 |  |  | -
| 材料费小计 | [10 empty] | - |  | 5104.76 |  |  | -
注：1.如不使用省级或行业建设主管部门发布的计价依据，可不填定额编码、名称等； 2.招标文件提供了暂估单价的材料，按暂估的单价填入表内“暂估单价”栏及“暂估合价”栏。
表-09
综合单价分析表
工程名称：装饰工程 | [10 empty] | 标段： |  |  |  | 第 650 页 共 677 页
项目编码 |  | 011210002001 |  | 项目名称 |  | 金属隔断 |  |  |  | 计量单位 |  |  | m2 |  |  | 工程量 |  | 84.55
清单综合单价组成明细
定额编号 | 定额项目名称 | 定额 单位 | 数量 | 单价 | [7 empty] | 合价
|  |  |  | 人工费 | 材料费 | 机具费 | 管理费 | 利润 | 规费 | 税金 |  | 人工费 | 材料费 | 机具费 |  | 管理费 | 利润 | 规费 | 税金
A1-13-315 | 彩钢板隔墙 安装于S/G型钢檩条上 100厚彩钢夹心板 | 100m2 | 0.01 | 1553.37 | 15246.18 | 1197.34 | 426.36 | 550.14 |  |  |  | 15.53 | 152.46 | 11.97 |  | 4.26 | 5.5
人工单价 |  | 小计 | [9 empty] | 15.53 | 152.46 | 11.97 |  | 4.26 | 5.5
未计价材料费
清单项目综合单价 | [11 empty] | 189.73
材 料 费 明 细 | 主要材料名称、规格、型号 | [7 empty] | 单位 | 数量 |  | 单价（元） |  | 合价（元） |  |  | 暂估单价 （元） | 暂估合价 （元）
| 其他材料费 | [10 empty] | - |  | 152.58 |  |  | -
| 材料费小计 | [10 empty] | - |  | 152.58 |  |  | -
注：1.如不使用省级或行业建设主管部门发布的计价依据，可不填定额编码、名称等； 2.招标文件提供了暂估单价的材料，按暂估的单价填入表内“暂估单价”栏及“暂估合价”栏。
表-09
综合单价分析表
工程名称：装饰工程 | [10 empty] | 标段： |  |  |  | 第 651 页 共 677 页
项目编码 |  | 010603002003 |  | 项目名称 |  | 空腹钢柱 |  |  |  | 计量单位 |  |  | t |  |  | 工程量 |  | 0.882
清单综合单价组成明细
定额编号 | 定额项目名称 | 定额 单位 | 数量 | 单价 | [7 empty] | 合价
|  |  |  | 人工费 | 材料费 | 机具费 | 管理费 | 利润 | 规费 | 税金 |  | 人工费 | 材料费 | 机具费 |  | 管理费 | 利润 | 规费 | 税金
A1-7-2 | 钢结构构件 钢柱安装 每根构件质量(t) ≤3 | t | 1 | 504.39 | 5690.14 | 235.97 | 214.26 | 148.07 |  |  |  | 504.39 | 5690.14 | 235.97 |  | 214.26 | 148.07
人工单价 |  | 小计 | [9 empty] | 504.39 | 5690.14 | 235.97 |  | 214.26 | 148.07
|  | 未计价材料费 | [9 empty] | 5276.83
清单项目综合单价 | [11 empty] | 6792.83
材 料 费 明 细 | 主要材料名称、规格、型号 | [7 empty] | 单位 | 数量 |  | 单价（元） |  | 合价（元） |  |  | 暂估单价 （元） | 暂估合价 （元）
| 钢柱 Q235 | [7 empty] | t | 1 |  | 5276.83 |  | 5276.83
| 其他材料费 | [10 empty] | - |  | 413.32 |  |  | -
| 材料费小计 | [10 empty] | - |  | 5690.15 |  |  | -
注：1.如不使用省级或行业建设主管部门发布的计价依据，可不填定额编码、名称等； 2.招标文件提供了暂估单价的材料，按暂估的单价填入表内“暂估单价”栏及“暂估合价”栏。
表-09
综合单价分析表
工程名称：装饰工程 | [10 empty] | 标段： |  |  |  | 第 652 页 共 677 页
项目编码 |  | 010606013001 |  | 项目名称 |  | 零星钢构件 |  |  |  | 计量单位 |  |  | t |  |  | 工程量 |  | 0.035
清单综合单价组成明细
定额编号 | 定额项目名称 | 定额 单位 | 数量 | 单价 | [7 empty] | 合价
|  |  |  | 人工费 | 材料费 | 机具费 | 管理费 | 利润 | 规费 | 税金 |  | 人工费 | 材料费 | 机具费 |  | 管理费 | 利润 | 规费 | 税金
A1-7-15 | 厂(库)房零星钢构件安装 | t | 1 | 821.68 | 5615.17 | 389.68 | 350.57 | 242.27 |  |  |  | 821.68 | 5615.17 | 389.68 |  | 350.57 | 242.27
人工单价 |  | 小计 | [9 empty] | 821.68 | 5615.17 | 389.68 |  | 350.57 | 242.27
|  | 未计价材料费 | [9 empty] | 5276.83
清单项目综合单价 | [11 empty] | 7419.37
材 料 费 明 细 | 主要材料名称、规格、型号 | [7 empty] | 单位 | 数量 |  | 单价（元） |  | 合价（元） |  |  | 暂估单价 （元） | 暂估合价 （元）
| 钢板 | [7 empty] | t | 1 |  | 5276.83 |  | 5276.83
| 其他材料费 | [10 empty] | - |  | 338.18 |  |  | -
| 材料费小计 | [10 empty] | - |  | 5615.01 |  |  | -
注：1.如不使用省级或行业建设主管部门发布的计价依据，可不填定额编码、名称等； 2.招标文件提供了暂估单价的材料，按暂估的单价填入表内“暂估单价”栏及“暂估合价”栏。
表-09
综合单价分析表
工程名称：装饰工程 | [10 empty] | 标段： |  |  |  | 第 653 页 共 677 页
项目编码 |  | 010604001001 |  | 项目名称 |  | 钢梁 |  |  |  | 计量单位 |  |  | t |  |  | 工程量 |  | 0.692
清单综合单价组成明细
定额编号 | 定额项目名称 | 定额 单位 | 数量 | 单价 | [7 empty] | 合价
|  |  |  | 人工费 | 材料费 | 机具费 | 管理费 | 利润 | 规费 | 税金 |  | 人工费 | 材料费 | 机具费 |  | 管理费 | 利润 | 规费 | 税金
A1-7-6 | 钢结构构件 钢梁安装 每根构件质量(t) ≤1.5 | t | 1 | 451.25 | 5618.19 | 361.37 | 235.17 | 162.52 |  |  |  | 451.25 | 5618.19 | 361.37 |  | 235.17 | 162.52
人工单价 |  | 小计 | [9 empty] | 451.25 | 5618.19 | 361.37 |  | 235.17 | 162.52
|  | 未计价材料费 | [9 empty] | 5276.83
清单项目综合单价 | [11 empty] | 6828.5
材 料 费 明 细 | 主要材料名称、规格、型号 | [7 empty] | 单位 | 数量 |  | 单价（元） |  | 合价（元） |  |  | 暂估单价 （元） | 暂估合价 （元）
| 钢梁 Q235 | [7 empty] | t | 1 |  | 5276.83 |  | 5276.83
| 其他材料费 | [10 empty] | - |  | 341.35 |  |  | -
| 材料费小计 | [10 empty] | - |  | 5618.18 |  |  | -
注：1.如不使用省级或行业建设主管部门发布的计价依据，可不填定额编码、名称等； 2.招标文件提供了暂估单价的材料，按暂估的单价填入表内“暂估单价”栏及“暂估合价”栏。
表-09
综合单价分析表
工程名称：装饰工程 | [10 empty] | 标段： |  |  |  | 第 654 页 共 677 页
项目编码 |  | 010606002003 |  | 项目名称 |  | 钢檩条 |  |  |  | 计量单位 |  |  | t |  |  | 工程量 |  | 1.663
清单综合单价组成明细
定额编号 | 定额项目名称 | 定额 单位 | 数量 | 单价 | [7 empty] | 合价
|  |  |  | 人工费 | 材料费 | 机具费 | 管理费 | 利润 | 规费 | 税金 |  | 人工费 | 材料费 | 机具费 |  | 管理费 | 利润 | 规费 | 税金
A1-7-65 | 钢檩条 | t | 1 | 684.01 | 5591.67 | 247.11 | 269.47 | 186.22 |  |  |  | 684.01 | 5591.67 | 247.11 |  | 269.47 | 186.22
人工单价 |  | 小计 | [9 empty] | 684.01 | 5591.67 | 247.11 |  | 269.47 | 186.22
|  | 未计价材料费 | [9 empty] | 5276.83
清单项目综合单价 | [11 empty] | 6978.48
材 料 费 明 细 | 主要材料名称、规格、型号 | [7 empty] | 单位 | 数量 |  | 单价（元） |  | 合价（元） |  |  | 暂估单价 （元） | 暂估合价 （元）
| 钢檩条 Q235 | [7 empty] | t | 1 |  | 5276.83 |  | 5276.83
| 其他材料费 | [10 empty] | - |  | 314.86 |  |  | -
| 材料费小计 | [10 empty] | - |  | 5591.69 |  |  | -
注：1.如不使用省级或行业建设主管部门发布的计价依据，可不填定额编码、名称等； 2.招标文件提供了暂估单价的材料，按暂估的单价填入表内“暂估单价”栏及“暂估合价”栏。
表-09
综合单价分析表
工程名称：装饰工程 | [10 empty] | 标段： |  |  |  | 第 655 页 共 677 页
项目编码 |  | 010501001001 |  | 项目名称 |  | 垫层 |  |  |  | 计量单位 |  |  | m3 |  |  | 工程量 |  | 1.54
清单综合单价组成明细
定额编号 | 定额项目名称 | 定额 单位 | 数量 | 单价 | [7 empty] | 合价
|  |  |  | 人工费 | 材料费 | 机具费 | 管理费 | 利润 | 规费 | 税金 |  | 人工费 | 材料费 | 机具费 |  | 管理费 | 利润 | 规费 | 税金
A1-5-78 换 | 混凝土垫层 合并制作子目 普通预拌混凝土 碎石粒径综合考虑 C15 | 10m3 | 0.1 | 578.36 | 3902.8 |  | 166.28 | 115.67 |  |  |  | 57.84 | 390.28 |  |  | 16.63 | 11.57
人工单价 |  | 小计 | [9 empty] | 57.84 | 390.28 |  |  | 16.63 | 11.57
未计价材料费
清单项目综合单价 | [11 empty] | 476.31
材 料 费 明 细 | 主要材料名称、规格、型号 | [7 empty] | 单位 | 数量 |  | 单价（元） |  | 合价（元） |  |  | 暂估单价 （元） | 暂估合价 （元）
| 其他材料费 | [10 empty] | - |  | 390.28 |  |  | -
| 材料费小计 | [10 empty] | - |  | 390.28 |  |  | -
注：1.如不使用省级或行业建设主管部门发布的计价依据，可不填定额编码、名称等； 2.招标文件提供了暂估单价的材料，按暂估的单价填入表内“暂估单价”栏及“暂估合价”栏。
表-09
综合单价分析表
工程名称：装饰工程 | [10 empty] | 标段： |  |  |  | 第 656 页 共 677 页
项目编码 |  | 010101004001 |  | 项目名称 |  | 挖基坑土方 |  |  |  | 计量单位 |  |  | m3 |  |  | 工程量 |  | 142.67
清单综合单价组成明细
定额编号 | 定额项目名称 | 定额 单位 | 数量 | 单价 | [7 empty] | 合价
|  |  |  | 人工费 | 材料费 | 机具费 | 管理费 | 利润 | 规费 | 税金 |  | 人工费 | 材料费 | 机具费 |  | 管理费 | 利润 | 规费 | 税金
A1-1-41 | 挖掘机挖沟槽、基坑土方 一、二类土 | 1000m3 | 0.001 | 642.66 |  | 4139.05 | 741.17 | 956.34 |  |  |  | 0.61 |  | 3.93 |  | 0.7 | 0.91
A1-1-9 | 人工挖基坑土方 一、二类土 深度在2m内 | 100m3 | 0.0005 | 3126.36 |  |  | 484.59 | 625.27 |  |  |  | 1.56 |  |  |  | 0.24 | 0.31
人工单价 |  | 小计 | [9 empty] | 2.17 |  | 3.93 |  | 0.94 | 1.22
未计价材料费
清单项目综合单价 | [11 empty] | 8.27
材 料 费 明 细 | 主要材料名称、规格、型号 | [7 empty] | 单位 | 数量 |  | 单价（元） |  | 合价（元） |  |  | 暂估单价 （元） | 暂估合价 （元）
注：1.如不使用省级或行业建设主管部门发布的计价依据，可不填定额编码、名称等； 2.招标文件提供了暂估单价的材料，按暂估的单价填入表内“暂估单价”栏及“暂估合价”栏。
表-09
综合单价分析表
工程名称：装饰工程 | [10 empty] | 标段： |  |  |  | 第 657 页 共 677 页
项目编码 |  | 010103001001 |  | 项目名称 |  | 回填方 |  |  |  | 计量单位 |  |  | m3 |  |  | 工程量 |  | 10.07
清单综合单价组成明细
定额编号 | 定额项目名称 | 定额 单位 | 数量 | 单价 | [7 empty] | 合价
|  |  |  | 人工费 | 材料费 | 机具费 | 管理费 | 利润 | 规费 | 税金 |  | 人工费 | 材料费 | 机具费 |  | 管理费 | 利润 | 规费 | 税金
A1-1-129 | 回填土 夯实机夯实 槽、坑 | 100m3 | 0.01 | 1231.8 |  | 207.07 | 223.02 | 287.77 |  |  |  | 12.32 |  | 2.07 |  | 2.23 | 2.88
人工单价 |  | 小计 | [9 empty] | 12.32 |  | 2.07 |  | 2.23 | 2.88
未计价材料费
清单项目综合单价 | [11 empty] | 19.5
材 料 费 明 细 | 主要材料名称、规格、型号 | [7 empty] | 单位 | 数量 |  | 单价（元） |  | 合价（元） |  |  | 暂估单价 （元） | 暂估合价 （元）
注：1.如不使用省级或行业建设主管部门发布的计价依据，可不填定额编码、名称等； 2.招标文件提供了暂估单价的材料，按暂估的单价填入表内“暂估单价”栏及“暂估合价”栏。
表-09
综合单价分析表
工程名称：装饰工程 | [10 empty] | 标段： |  |  |  | 第 658 页 共 677 页
项目编码 |  | 010103002001 |  | 项目名称 |  | 余方弃置 |  |  |  | 计量单位 |  |  | m3 |  |  | 工程量 |  | 132.6
清单综合单价组成明细
定额编号 | 定额项目名称 | 定额 单位 | 数量 | 单价 | [7 empty] | 合价
|  |  |  | 人工费 | 材料费 | 机具费 | 管理费 | 利润 | 规费 | 税金 |  | 人工费 | 材料费 | 机具费 |  | 管理费 | 利润 | 规费 | 税金
A1-1-51 | 挖掘机装土方 | 1000m3 | 0.001 | 389.27 |  | 2039.79 | 376.5 | 485.81 |  |  |  | 0.39 |  | 2.04 |  | 0.38 | 0.49
A1-1-53 换 | 自卸汽车运土方 运距1km内 实际运距(km):9 | 1000m3 | 0.001 |  |  | 22527.19 | 3491.71 | 4505.44 | [5 empty] | 22.53 |  | 3.49 | 4.51
人工单价 |  | 小计 | [9 empty] | 0.39 |  | 24.57 |  | 3.87 | 5
未计价材料费
清单项目综合单价 | [11 empty] | 33.82
材 料 费 明 细 | 主要材料名称、规格、型号 | [7 empty] | 单位 | 数量 |  | 单价（元） |  | 合价（元） |  |  | 暂估单价 （元） | 暂估合价 （元）
注：1.如不使用省级或行业建设主管部门发布的计价依据，可不填定额编码、名称等； 2.招标文件提供了暂估单价的材料，按暂估的单价填入表内“暂估单价”栏及“暂估合价”栏。
表-09
综合单价分析表
工程名称：装饰工程 | [10 empty] | 标段： |  |  |  | 第 659 页 共 677 页
项目编码 |  | 010501003001 |  | 项目名称 |  | 独立基础 |  |  |  | 计量单位 |  |  | m3 |  |  | 工程量 |  | 5.88
清单综合单价组成明细
定额编号 | 定额项目名称 | 定额 单位 | 数量 | 单价 | [7 empty] | 合价
|  |  |  | 人工费 | 材料费 | 机具费 | 管理费 | 利润 | 规费 | 税金 |  | 人工费 | 材料费 | 机具费 |  | 管理费 | 利润 | 规费 | 税金
A1-5-2 换 | 现浇建筑物混凝土 其他混凝土基础 合并制作子目 普通预拌混凝土 碎石粒径综合考虑 C30 | 10m3 | 0.1 | 456.92 | 4251.75 | 8.02 | 133.67 | 92.99 |  |  |  | 45.69 | 425.18 | 0.8 |  | 13.37 | 9.3
人工单价 |  | 小计 | [9 empty] | 45.69 | 425.18 | 0.8 |  | 13.37 | 9.3
未计价材料费
清单项目综合单价 | [11 empty] | 494.34
材 料 费 明 细 | 主要材料名称、规格、型号 | [7 empty] | 单位 | 数量 |  | 单价（元） |  | 合价（元） |  |  | 暂估单价 （元） | 暂估合价 （元）
| 其他材料费 | [10 empty] | - |  | 425.18 |  |  | -
| 材料费小计 | [10 empty] | - |  | 425.18 |  |  | -
注：1.如不使用省级或行业建设主管部门发布的计价依据，可不填定额编码、名称等； 2.招标文件提供了暂估单价的材料，按暂估的单价填入表内“暂估单价”栏及“暂估合价”栏。
表-09
综合单价分析表
工程名称：装饰工程 | [10 empty] | 标段： |  |  |  | 第 660 页 共 677 页
项目编码 |  | 010502001001 |  | 项目名称 |  | 矩形柱 |  |  |  | 计量单位 |  |  | m3 |  |  | 工程量 |  | 1.16
清单综合单价组成明细
定额编号 | 定额项目名称 | 定额 单位 | 数量 | 单价 | [7 empty] | 合价
|  |  |  | 人工费 | 材料费 | 机具费 | 管理费 | 利润 | 规费 | 税金 |  | 人工费 | 材料费 | 机具费 |  | 管理费 | 利润 | 规费 | 税金
A1-5-5 换 | 现浇建筑物混凝土 矩形、多边形、异形、圆形柱、钢管柱 合并制作子目 普通预拌混凝土 碎石粒径综合考虑 C30 | 10m3 | 0.1 | 1181 | 4358.13 | 12.91 | 343.25 | 238.78 |  |  |  | 118.1 | 435.81 | 1.29 |  | 34.33 | 23.88
人工单价 |  | 小计 | [9 empty] | 118.1 | 435.81 | 1.29 |  | 34.33 | 23.88
未计价材料费
清单项目综合单价 | [11 empty] | 613.41
材 料 费 明 细 | 主要材料名称、规格、型号 | [7 empty] | 单位 | 数量 |  | 单价（元） |  | 合价（元） |  |  | 暂估单价 （元） | 暂估合价 （元）
| 其他材料费 | [10 empty] | - |  | 435.82 |  |  | -
| 材料费小计 | [10 empty] | - |  | 435.82 |  |  | -
注：1.如不使用省级或行业建设主管部门发布的计价依据，可不填定额编码、名称等； 2.招标文件提供了暂估单价的材料，按暂估的单价填入表内“暂估单价”栏及“暂估合价”栏。
表-09
综合单价分析表
工程名称：装饰工程 | [10 empty] | 标段： |  |  |  | 第 661 页 共 677 页
项目编码 |  | 010503001001 |  | 项目名称 |  | 基础梁 |  |  |  | 计量单位 |  |  | m3 |  |  | 工程量 |  | 2.84
清单综合单价组成明细
定额编号 | 定额项目名称 | 定额 单位 | 数量 | 单价 | [7 empty] | 合价
|  |  |  | 人工费 | 材料费 | 机具费 | 管理费 | 利润 | 规费 | 税金 |  | 人工费 | 材料费 | 机具费 |  | 管理费 | 利润 | 规费 | 税金
A1-5-8 换 | 现浇建筑物混凝土 基础梁 合并制作子目 普通预拌混凝土 碎石粒径综合考虑 C30 | 10m3 | 0.1 | 364.32 | 4361.53 | 13.01 | 108.48 | 75.47 |  |  |  | 36.43 | 436.15 | 1.3 |  | 10.85 | 7.55
人工单价 |  | 小计 | [9 empty] | 36.43 | 436.15 | 1.3 |  | 10.85 | 7.55
未计价材料费
清单项目综合单价 | [11 empty] | 492.28
材 料 费 明 细 | 主要材料名称、规格、型号 | [7 empty] | 单位 | 数量 |  | 单价（元） |  | 合价（元） |  |  | 暂估单价 （元） | 暂估合价 （元）
| 其他材料费 | [10 empty] | - |  | 436.15 |  |  | -
| 材料费小计 | [10 empty] | - |  | 436.15 |  |  | -
注：1.如不使用省级或行业建设主管部门发布的计价依据，可不填定额编码、名称等； 2.招标文件提供了暂估单价的材料，按暂估的单价填入表内“暂估单价”栏及“暂估合价”栏。
表-09
综合单价分析表
工程名称：装饰工程 | [10 empty] | 标段： |  |  |  | 第 662 页 共 677 页
项目编码 |  | 010515001005 |  | 项目名称 |  | 现浇构件钢筋 |  |  |  | 计量单位 |  |  | t |  |  | 工程量 |  | 0.454
清单综合单价组成明细
定额编号 | 定额项目名称 | 定额 单位 | 数量 | 单价 | [7 empty] | 合价
|  |  |  | 人工费 | 材料费 | 机具费 | 管理费 | 利润 | 规费 | 税金 |  | 人工费 | 材料费 | 机具费 |  | 管理费 | 利润 | 规费 | 税金
A1-5-106 | 现浇构件带肋钢筋 φ25以内 | t | 1 | 478.16 | 4178.04 | 52.63 | 152.6 | 106.16 |  |  |  | 478.16 | 4178.04 | 52.63 |  | 152.6 | 106.16
人工单价 |  | 小计 | [9 empty] | 478.16 | 4178.04 | 52.63 |  | 152.6 | 106.16
未计价材料费
清单项目综合单价 | [11 empty] | 4967.59
材 料 费 明 细 | 主要材料名称、规格、型号 | [7 empty] | 单位 | 数量 |  | 单价（元） |  | 合价（元） |  |  | 暂估单价 （元） | 暂估合价 （元）
| 其他材料费 | [10 empty] | - |  | 4178.44 |  |  | -
| 材料费小计 | [10 empty] | - |  | 4178.44 |  |  | -
注：1.如不使用省级或行业建设主管部门发布的计价依据，可不填定额编码、名称等； 2.招标文件提供了暂估单价的材料，按暂估的单价填入表内“暂估单价”栏及“暂估合价”栏。
表-09
综合单价分析表
工程名称：装饰工程 | [10 empty] | 标段： |  |  |  | 第 663 页 共 677 页
项目编码 |  | 010515001006 |  | 项目名称 |  | 现浇构件钢筋（箍筋） |  |  |  | 计量单位 |  |  | t |  |  | 工程量 |  | 0.116
清单综合单价组成明细
定额编号 | 定额项目名称 | 定额 单位 | 数量 | 单价 | [7 empty] | 合价
|  |  |  | 人工费 | 材料费 | 机具费 | 管理费 | 利润 | 规费 | 税金 |  | 人工费 | 材料费 | 机具费 |  | 管理费 | 利润 | 规费 | 税金
A1-5-113 | 现浇构件箍筋 带肋钢筋(HRB400内) φ10以内 | t | 1 | 1451.69 | 4133.93 | 59.48 | 434.46 | 302.23 |  |  |  | 1451.69 | 4133.93 | 59.48 |  | 434.46 | 302.23
人工单价 |  | 小计 | [9 empty] | 1451.69 | 4133.93 | 59.48 |  | 434.46 | 302.23
未计价材料费
清单项目综合单价 | [11 empty] | 6381.79
材 料 费 明 细 | 主要材料名称、规格、型号 | [7 empty] | 单位 | 数量 |  | 单价（元） |  | 合价（元） |  |  | 暂估单价 （元） | 暂估合价 （元）
| 其他材料费 | [10 empty] | - |  | 4133.13 |  |  | -
| 材料费小计 | [10 empty] | - |  | 4133.13 |  |  | -
注：1.如不使用省级或行业建设主管部门发布的计价依据，可不填定额编码、名称等； 2.招标文件提供了暂估单价的材料，按暂估的单价填入表内“暂估单价”栏及“暂估合价”栏。
表-09
综合单价分析表
工程名称：装饰工程 | [10 empty] | 标段： |  |  |  | 第 664 页 共 677 页
项目编码 |  | 010515001007 |  | 项目名称 |  | 现浇构件钢筋（箍筋） |  |  |  | 计量单位 |  |  | t |  |  | 工程量 |  | 0.116
清单综合单价组成明细
定额编号 | 定额项目名称 | 定额 单位 | 数量 | 单价 | [7 empty] | 合价
|  |  |  | 人工费 | 材料费 | 机具费 | 管理费 | 利润 | 规费 | 税金 |  | 人工费 | 材料费 | 机具费 |  | 管理费 | 利润 | 规费 | 税金
A1-5-111 | 现浇构件箍筋 圆钢 φ10以内 | t | 1 | 1246.1 | 4224.49 | 58.94 | 375.2 | 261.01 |  |  |  | 1246.1 | 4224.49 | 58.94 |  | 375.2 | 261.01
人工单价 |  | 小计 | [9 empty] | 1246.1 | 4224.49 | 58.94 |  | 375.2 | 261.01
未计价材料费
清单项目综合单价 | [11 empty] | 6165.74
材 料 费 明 细 | 主要材料名称、规格、型号 | [7 empty] | 单位 | 数量 |  | 单价（元） |  | 合价（元） |  |  | 暂估单价 （元） | 暂估合价 （元）
| 其他材料费 | [10 empty] | - |  | 4223.68 |  |  | -
| 材料费小计 | [10 empty] | - |  | 4223.68 |  |  | -
注：1.如不使用省级或行业建设主管部门发布的计价依据，可不填定额编码、名称等； 2.招标文件提供了暂估单价的材料，按暂估的单价填入表内“暂估单价”栏及“暂估合价”栏。
表-09
综合单价分析表
工程名称：装饰工程 | [10 empty] | 标段： |  |  |  | 第 665 页 共 677 页
项目编码 |  | 010516003001 |  | 项目名称 |  | 机械连接 |  |  |  | 计量单位 |  |  | 个 |  |  | 工程量 |  | 60
清单综合单价组成明细
定额编号 | 定额项目名称 | 定额 单位 | 数量 | 单价 | [7 empty] | 合价
|  |  |  | 人工费 | 材料费 | 机具费 | 管理费 | 利润 | 规费 | 税金 |  | 人工费 | 材料费 | 机具费 |  | 管理费 | 利润 | 规费 | 税金
A1-5-130 | 电渣压力焊接 φ18以内 | 10个接头 | 0.1 | 36.96 | 6.49 | 11.79 | 14.02 | 9.75 |  |  |  | 3.7 | 0.65 | 1.18 |  | 1.4 | 0.98
人工单价 |  | 小计 | [9 empty] | 3.7 | 0.65 | 1.18 |  | 1.4 | 0.98
未计价材料费
清单项目综合单价 | [11 empty] | 7.9
材 料 费 明 细 | 主要材料名称、规格、型号 | [7 empty] | 单位 | 数量 |  | 单价（元） |  | 合价（元） |  |  | 暂估单价 （元） | 暂估合价 （元）
| 其他材料费 | [10 empty] | - |  | 0.65 |  |  | -
| 材料费小计 | [10 empty] | - |  | 0.65 |  |  | -
注：1.如不使用省级或行业建设主管部门发布的计价依据，可不填定额编码、名称等； 2.招标文件提供了暂估单价的材料，按暂估的单价填入表内“暂估单价”栏及“暂估合价”栏。
表-09
综合单价分析表
工程名称：装饰工程 | [10 empty] | 标段： |  |  |  | 第 666 页 共 677 页
项目编码 |  | 粤011701008001 |  | 项目名称 |  | 综合钢脚手架 |  |  |  | 计量单位 |  |  | m2 |  |  | 工程量 |  | 13336.41
清单综合单价组成明细
定额编号 | 定额项目名称 | 定额 单位 | 数量 | 单价 | [7 empty] | 合价
|  |  |  | 人工费 | 材料费 | 机具费 | 管理费 | 利润 | 规费 | 税金 |  | 人工费 | 材料费 | 机具费 |  | 管理费 | 利润 | 规费 | 税金
A1-21-106 | 综合钢脚手架搭拆 高度(m以内) 12.5 | 100m2 | 0.01 | 1239.75 | 201.52 | 186.27 | 219.89 | 285.2 |  |  |  | 12.4 | 2.02 | 1.86 |  | 2.2 | 2.85
A1-21-126 | 装修用综合脚手架使用费 | 100m2·10天 | 0.0231 | 87.26 | 161.16 | 5.77 | 14.35 | 18.61 |  |  |  | 2.02 | 3.72 | 0.13 |  | 0.33 | 0.43
人工单价 |  | 小计 | [9 empty] | 14.42 | 5.74 | 1.99 |  | 2.53 | 3.28
未计价材料费
清单项目综合单价 | [11 empty] | 27.96
材 料 费 明 细 | 主要材料名称、规格、型号 | [7 empty] | 单位 | 数量 |  | 单价（元） |  | 合价（元） |  |  | 暂估单价 （元） | 暂估合价 （元）
| 其他材料费 | [10 empty] | - |  | 5.79 |  |  | -
| 材料费小计 | [10 empty] | - |  | 5.79 |  |  | -
注：1.如不使用省级或行业建设主管部门发布的计价依据，可不填定额编码、名称等； 2.招标文件提供了暂估单价的材料，按暂估的单价填入表内“暂估单价”栏及“暂估合价”栏。
表-09
综合单价分析表
工程名称：装饰工程 | [10 empty] | 标段： |  |  |  | 第 667 页 共 677 页
项目编码 |  | 粤011701008002 |  | 项目名称 |  | 综合钢脚手架 |  |  |  | 计量单位 |  |  | m2 |  |  | 工程量 |  | 363.3
清单综合单价组成明细
定额编号 | 定额项目名称 | 定额 单位 | 数量 | 单价 | [7 empty] | 合价
|  |  |  | 人工费 | 材料费 | 机具费 | 管理费 | 利润 | 规费 | 税金 |  | 人工费 | 材料费 | 机具费 |  | 管理费 | 利润 | 规费 | 税金
A1-21-105 | 综合钢脚手架搭拆 高度(m以内) 4.5 | 100m2 | 0.01 | 674.64 | 62.71 | 105.55 | 120.31 | 156.04 |  |  |  | 6.75 | 0.63 | 1.06 |  | 1.2 | 1.56
A1-21-126 | 装修用综合脚手架使用费 | 100m2·10天 | 0.0231 | 87.26 | 161.16 | 5.77 | 14.35 | 18.61 |  |  |  | 2.02 | 3.72 | 0.13 |  | 0.33 | 0.43
人工单价 |  | 小计 | [9 empty] | 8.77 | 4.35 | 1.19 |  | 1.53 | 1.99
未计价材料费
清单项目综合单价 | [11 empty] | 17.83
材 料 费 明 细 | 主要材料名称、规格、型号 | [7 empty] | 单位 | 数量 |  | 单价（元） |  | 合价（元） |  |  | 暂估单价 （元） | 暂估合价 （元）
| 其他材料费 | [10 empty] | - |  | 4.4 |  |  | -
| 材料费小计 | [10 empty] | - |  | 4.4 |  |  | -
注：1.如不使用省级或行业建设主管部门发布的计价依据，可不填定额编码、名称等； 2.招标文件提供了暂估单价的材料，按暂估的单价填入表内“暂估单价”栏及“暂估合价”栏。
表-09
综合单价分析表
工程名称：装饰工程 | [10 empty] | 标段： |  |  |  | 第 668 页 共 677 页
项目编码 |  | 粤011701008003 |  | 项目名称 |  | 综合钢脚手架 |  |  |  | 计量单位 |  |  | m2 |  |  | 工程量 |  | 1224.1
清单综合单价组成明细
定额编号 | 定额项目名称 | 定额 单位 | 数量 | 单价 | [7 empty] | 合价
|  |  |  | 人工费 | 材料费 | 机具费 | 管理费 | 利润 | 规费 | 税金 |  | 人工费 | 材料费 | 机具费 |  | 管理费 | 利润 | 规费 | 税金
A1-21-107 | 综合钢脚手架搭拆 高度(m以内) 20.5 | 100m2 | 0.01 | 1588.73 | 275.68 | 204.89 | 276.58 | 358.72 |  |  |  | 15.89 | 2.76 | 2.05 |  | 2.77 | 3.59
A1-21-126 | 装修用综合脚手架使用费 | 100m2·10天 | 0.0231 | 87.26 | 161.16 | 5.77 | 14.35 | 18.61 |  |  |  | 2.02 | 3.72 | 0.13 |  | 0.33 | 0.43
人工单价 |  | 小计 | [9 empty] | 17.91 | 6.48 | 2.18 |  | 3.1 | 4.02
未计价材料费
清单项目综合单价 | [11 empty] | 33.68
材 料 费 明 细 | 主要材料名称、规格、型号 | [7 empty] | 单位 | 数量 |  | 单价（元） |  | 合价（元） |  |  | 暂估单价 （元） | 暂估合价 （元）
| 其他材料费 | [10 empty] | - |  | 6.53 |  |  | -
| 材料费小计 | [10 empty] | - |  | 6.53 |  |  | -
注：1.如不使用省级或行业建设主管部门发布的计价依据，可不填定额编码、名称等； 2.招标文件提供了暂估单价的材料，按暂估的单价填入表内“暂估单价”栏及“暂估合价”栏。
表-09
综合单价分析表
工程名称：装饰工程 | [10 empty] | 标段： |  |  |  | 第 669 页 共 677 页
项目编码 |  | 粤011701009001 |  | 项目名称 |  | 单排钢脚手架 |  |  |  | 计量单位 |  |  | m2 |  |  | 工程量 |  | 219.9
清单综合单价组成明细
定额编号 | 定额项目名称 | 定额 单位 | 数量 | 单价 | [7 empty] | 合价
|  |  |  | 人工费 | 材料费 | 机具费 | 管理费 | 利润 | 规费 | 税金 |  | 人工费 | 材料费 | 机具费 |  | 管理费 | 利润 | 规费 | 税金
A1-21-129 | 单排钢脚手架搭拆 高度(m以内) 10 | 100m2 | 0.01 | 514.89 | 118.38 | 37.25 | 85.14 | 110.43 |  |  |  | 5.15 | 1.18 | 0.37 |  | 0.85 | 1.1
人工单价 |  | 小计 | [9 empty] | 5.15 | 1.18 | 0.37 |  | 0.85 | 1.1
未计价材料费
清单项目综合单价 | [11 empty] | 8.66
材 料 费 明 细 | 主要材料名称、规格、型号 | [7 empty] | 单位 | 数量 |  | 单价（元） |  | 合价（元） |  |  | 暂估单价 （元） | 暂估合价 （元）
| 其他材料费 | [10 empty] | - |  | 1.18 |  |  | -
| 材料费小计 | [10 empty] | - |  | 1.18 |  |  | -
注：1.如不使用省级或行业建设主管部门发布的计价依据，可不填定额编码、名称等； 2.招标文件提供了暂估单价的材料，按暂估的单价填入表内“暂估单价”栏及“暂估合价”栏。
表-09
综合单价分析表
工程名称：装饰工程 | [10 empty] | 标段： |  |  |  | 第 670 页 共 677 页
项目编码 |  | 011702001001 |  | 项目名称 |  | 基础 |  |  |  | 计量单位 |  |  | m2 |  |  | 工程量 |  | 16.8
清单综合单价组成明细
定额编号 | 定额项目名称 | 定额 单位 | 数量 | 单价 | [7 empty] | 合价
|  |  |  | 人工费 | 材料费 | 机具费 | 管理费 | 利润 | 规费 | 税金 |  | 人工费 | 材料费 | 机具费 |  | 管理费 | 利润 | 规费 | 税金
A1-20-3 | 独立基础模板 | 100m2 | 0.01 | 1857.15 | 2456.29 | 181.6 | 537.21 | 407.75 |  |  |  | 18.57 | 24.56 | 1.82 |  | 5.37 | 4.08
人工单价 |  | 小计 | [9 empty] | 18.57 | 24.56 | 1.82 |  | 5.37 | 4.08
未计价材料费
清单项目综合单价 | [11 empty] | 54.4
材 料 费 明 细 | 主要材料名称、规格、型号 | [7 empty] | 单位 | 数量 |  | 单价（元） |  | 合价（元） |  |  | 暂估单价 （元） | 暂估合价 （元）
| 其他材料费 | [10 empty] | - |  | 24.64 |  |  | -
| 材料费小计 | [10 empty] | - |  | 24.64 |  |  | -
注：1.如不使用省级或行业建设主管部门发布的计价依据，可不填定额编码、名称等； 2.招标文件提供了暂估单价的材料，按暂估的单价填入表内“暂估单价”栏及“暂估合价”栏。
表-09
综合单价分析表
工程名称：装饰工程 | [10 empty] | 标段： |  |  |  | 第 671 页 共 677 页
项目编码 |  | 011702001002 |  | 项目名称 |  | 基础 |  |  |  | 计量单位 |  |  | m2 |  |  | 工程量 |  | 3.84
清单综合单价组成明细
定额编号 | 定额项目名称 | 定额 单位 | 数量 | 单价 | [7 empty] | 合价
|  |  |  | 人工费 | 材料费 | 机具费 | 管理费 | 利润 | 规费 | 税金 |  | 人工费 | 材料费 | 机具费 |  | 管理费 | 利润 | 规费 | 税金
A1-20-12 | 基础垫层模板 | 100m2 | 0.0026 | 1039.92 | 1552.93 | 77.16 | 294.35 | 223.42 |  |  |  | 2.71 | 4.04 | 0.2 |  | 0.77 | 0.58
人工单价 |  | 小计 | [9 empty] | 2.71 | 4.04 | 0.2 |  | 0.77 | 0.58
未计价材料费
清单项目综合单价 | [11 empty] | 8.3
材 料 费 明 细 | 主要材料名称、规格、型号 | [7 empty] | 单位 | 数量 |  | 单价（元） |  | 合价（元） |  |  | 暂估单价 （元） | 暂估合价 （元）
| 其他材料费 | [10 empty] | - |  | 3.96 |  |  | -
| 材料费小计 | [10 empty] | - |  | 3.96 |  |  | -
注：1.如不使用省级或行业建设主管部门发布的计价依据，可不填定额编码、名称等； 2.招标文件提供了暂估单价的材料，按暂估的单价填入表内“暂估单价”栏及“暂估合价”栏。
表-09
综合单价分析表
工程名称：装饰工程 | [10 empty] | 标段： |  |  |  | 第 672 页 共 677 页
项目编码 |  | 011702002001 |  | 项目名称 |  | 矩形柱 |  |  |  | 计量单位 |  |  | m2 |  |  | 工程量 |  | 10.65
清单综合单价组成明细
定额编号 | 定额项目名称 | 定额 单位 | 数量 | 单价 | [7 empty] | 合价
|  |  |  | 人工费 | 材料费 | 机具费 | 管理费 | 利润 | 规费 | 税金 |  | 人工费 | 材料费 | 机具费 |  | 管理费 | 利润 | 规费 | 税金
A1-20-16 | 矩形柱模板(周长m) 支模高度3.6m内 1.8外 | 100m2 | 0.01 | 3101.61 | 1559.43 | 199.12 | 869.74 | 660.15 |  |  |  | 31.02 | 15.59 | 1.99 |  | 8.7 | 6.6
人工单价 |  | 小计 | [9 empty] | 31.02 | 15.59 | 1.99 |  | 8.7 | 6.6
未计价材料费
清单项目综合单价 | [11 empty] | 63.9
材 料 费 明 细 | 主要材料名称、规格、型号 | [7 empty] | 单位 | 数量 |  | 单价（元） |  | 合价（元） |  |  | 暂估单价 （元） | 暂估合价 （元）
| 其他材料费 | [10 empty] | - |  | 15.53 |  |  | -
| 材料费小计 | [10 empty] | - |  | 15.53 |  |  | -
注：1.如不使用省级或行业建设主管部门发布的计价依据，可不填定额编码、名称等； 2.招标文件提供了暂估单价的材料，按暂估的单价填入表内“暂估单价”栏及“暂估合价”栏。
表-09
综合单价分析表
工程名称：装饰工程 | [10 empty] | 标段： |  |  |  | 第 673 页 共 677 页
项目编码 |  | 011702006001 |  | 项目名称 |  | 矩形梁 |  |  |  | 计量单位 |  |  | m2 |  |  | 工程量 |  | 32.22
清单综合单价组成明细
定额编号 | 定额项目名称 | 定额 单位 | 数量 | 单价 | [7 empty] | 合价
|  |  |  | 人工费 | 材料费 | 机具费 | 管理费 | 利润 | 规费 | 税金 |  | 人工费 | 材料费 | 机具费 |  | 管理费 | 利润 | 规费 | 税金
A1-20-33 | 单梁、连续梁模板(梁宽cm) 25以内 支模高度3.6m | 100m2 | 0.01 | 3495.18 | 1368.43 | 209.32 | 976.14 | 740.9 |  |  |  | 34.95 | 13.68 | 2.09 |  | 9.76 | 7.41
人工单价 |  | 小计 | [9 empty] | 34.95 | 13.68 | 2.09 |  | 9.76 | 7.41
未计价材料费
清单项目综合单价 | [11 empty] | 67.9
材 料 费 明 细 | 主要材料名称、规格、型号 | [7 empty] | 单位 | 数量 |  | 单价（元） |  | 合价（元） |  |  | 暂估单价 （元） | 暂估合价 （元）
| 其他材料费 | [10 empty] | - |  | 13.74 |  |  | -
| 材料费小计 | [10 empty] | - |  | 13.74 |  |  | -
注：1.如不使用省级或行业建设主管部门发布的计价依据，可不填定额编码、名称等； 2.招标文件提供了暂估单价的材料，按暂估的单价填入表内“暂估单价”栏及“暂估合价”栏。
表-09
综合单价分析表
工程名称：装饰工程 | [10 empty] | 标段： |  |  |  | 第 674 页 共 677 页
项目编码 |  | 011702005001 |  | 项目名称 |  | 基础梁 |  |  |  | 计量单位 |  |  | m2 |  |  | 工程量 |  | 22.68
清单综合单价组成明细
定额编号 | 定额项目名称 | 定额 单位 | 数量 | 单价 | [7 empty] | 合价
|  |  |  | 人工费 | 材料费 | 机具费 | 管理费 | 利润 | 规费 | 税金 |  | 人工费 | 材料费 | 机具费 |  | 管理费 | 利润 | 规费 | 税金
A1-20-32 | 基础梁模板 | 100m2 | 0.01 | 2413.7 | 2457.58 | 165.86 | 679.71 | 515.91 |  |  |  | 24.14 | 24.58 | 1.66 |  | 6.8 | 5.16
人工单价 |  | 小计 | [9 empty] | 24.14 | 24.58 | 1.66 |  | 6.8 | 5.16
未计价材料费
清单项目综合单价 | [11 empty] | 62.33
材 料 费 明 细 | 主要材料名称、规格、型号 | [7 empty] | 单位 | 数量 |  | 单价（元） |  | 合价（元） |  |  | 暂估单价 （元） | 暂估合价 （元）
| 其他材料费 | [10 empty] | - |  | 24.55 |  |  | -
| 材料费小计 | [10 empty] | - |  | 24.55 |  |  | -
注：1.如不使用省级或行业建设主管部门发布的计价依据，可不填定额编码、名称等； 2.招标文件提供了暂估单价的材料，按暂估的单价填入表内“暂估单价”栏及“暂估合价”栏。
表-09
综合单价分析表
工程名称：装饰工程 | [10 empty] | 标段： |  |  |  | 第 675 页 共 677 页
项目编码 |  | 粤011703002001 |  | 项目名称 |  | 单独装饰装修工程垂直运输 |  |  |  | 计量单位 |  |  | 项 |  |  | 工程量 |  | 1
清单综合单价组成明细
定额编号 | 定额项目名称 | 定额 单位 | 数量 | 单价 | [7 empty] | 合价
|  |  |  | 人工费 | 材料费 | 机具费 | 管理费 | 利润 | 规费 | 税金 |  | 人工费 | 材料费 | 机具费 |  | 管理费 | 利润 | 规费 | 税金
A1-22-33 | 人工垂直运输 橡胶板、塑料板、地毡等非金属材料 3层以内 | 100m2 | 99.2027 | 114.24 | 3.3 |  | 19.55 | 22.85 |  |  |  | 11332.92 | 327.37 |  |  | 1939.41 | 2266.78
A1-22-30 | 人工垂直运输 金属材料 3层以内 | t | 117.91 | 61.32 | 0.6 |  | 10.49 | 12.26 |  |  |  | 7230.24 | 70.75 |  |  | 1236.88 | 1445.58
A1-22-72 | 人工垂直运输 金属板 3层以内 | 100m2 | 1.4513 | 62.86 | 0.8 |  | 10.76 | 12.57 |  |  |  | 91.23 | 1.16 |  |  | 15.62 | 18.24
A1-22-81 | 人工垂直运输 涂料、防火、防水等材料 3层以内 | t | 0.3661 | 71.96 | 0.72 |  | 12.31 | 14.39 |  |  |  | 26.34 | 0.26 |  |  | 4.51 | 5.27
人工单价 |  | 小计 | [9 empty] | 18680.73 | 399.54 |  |  | 3196.42 | 3735.87
未计价材料费
清单项目综合单价 | [11 empty] | 26012.55
材 料 | 主要材料名称、规格、型号 | [7 empty] | 单位 | 数量 |  | 单价（元） |  | 合价（元） |  |  | 暂估单价 （元） | 暂估合价 （元）
注：1.如不使用省级或行业建设主管部门发布的计价依据，可不填定额编码、名称等； 2.招标文件提供了暂估单价的材料，按暂估的单价填入表内“暂估单价”栏及“暂估合价”栏。
表-09
综合单价分析表
工程名称：装饰工程 | [10 empty] | 标段： |  |  |  | 第 676 页 共 677 页
费 明 细 | 其他材料费 | [10 empty] | - |  | 399.54 |  |  | -
| 材料费小计 | [10 empty] | - |  | 399.54 |  |  | -
注：1.如不使用省级或行业建设主管部门发布的计价依据，可不填定额编码、名称等； 2.招标文件提供了暂估单价的材料，按暂估的单价填入表内“暂估单价”栏及“暂估合价”栏。
表-09
综合单价分析表
工程名称：装饰工程 | [10 empty] | 标段： |  |  |  | 第 677 页 共 677 页
项目编码 |  | 粤011703002002 |  | 项目名称 |  | 单独装饰装修工程垂直运输 |  |  |  | 计量单位 |  |  | 项 |  |  | 工程量 |  | 1
清单综合单价组成明细
定额编号 | 定额项目名称 | 定额 单位 | 数量 | 单价 | [7 empty] | 合价
|  |  |  | 人工费 | 材料费 | 机具费 | 管理费 | 利润 | 规费 | 税金 |  | 人工费 | 材料费 | 机具费 |  | 管理费 | 利润 | 规费 | 税金
A1-22-45 R*0.8 | 人工垂直运输 中砂 3层以内 人工清运拆除废料的垂直运输 人工*0.8 | m3 | 468.2025 | 80.08 | 18.9 |  | 13.7 | 16.02 |  |  |  | 37493.66 | 8849.03 |  |  | 6414.37 | 7500.6
人工单价 |  | 小计 | [9 empty] | 37493.66 | 8849.03 |  |  | 6414.37 | 7500.6
未计价材料费
清单项目综合单价 | [11 empty] | 60257.66
材 料 费 明 细 | 主要材料名称、规格、型号 | [7 empty] | 单位 | 数量 |  | 单价（元） |  | 合价（元） |  |  | 暂估单价 （元） | 暂估合价 （元）
| 其他材料费 | [10 empty] | - |  | 8849.03 |  |  | -
| 材料费小计 | [10 empty] | - |  | 8849.03 |  |  | -
注：1.如不使用省级或行业建设主管部门发布的计价依据，可不填定额编码、名称等； 2.招标文件提供了暂估单价的材料，按暂估的单价填入表内“暂估单价”栏及“暂估合价”栏。
表-09