## 6.1单位工程费汇总表
单位工程费汇总表
工程名称：兴民街周边道路建设工程-给水工程 |  |  |  |  | 第 1 页 共 1 页
序号 | 名称 | 取费基数 | 费率(%) | 金额（元） |  | 备注
A | 分部分项合计 | 分部分项合计 |  | 191090.4
B | 措施合计(不含绿色施工措施） | 其他措施费 |  | 1425.19
B1 | 绿色施工安全防护措施费
B2 | 其他措施费 | 其他措施费 |  | 1425.19
C | 其他项目 | 暂估价+计日工+总承包服务费+预算包干费+工程优质费+概算幅度差+索赔费用+现场签证费用+其他费用 |  | 4802.73
C1 | 暂估价 | 暂估价合计
C2 | 计日工 | 计日工
C3 | 总承包服务费 | 总承包服务费
C4 | 预算包干费 | 预算包干费 |  | 4802.73
C5 | 工程优质费 | 工程优质费
C6 | 概算幅度差 | 概算幅度差
C7 | 索赔费用 | 索赔费用
C8 | 现场签证费用 | 现场签证费用
C9 | 其他费用 | 其他费用
D | 增值税销项税额 | 分部分项合计+措施合计(不含绿色施工措施）+其他项目 | 9 | 17758.65
E | 含税工程造价(不含绿色施工安全防护措施费） | 分部分项合计+措施合计(不含绿色施工措施）+其他项目+增值税销项税额 |  | 215076.97
F1 | 绿色施工安全防护措施费 | 安全及文明施工措施费 |  | 13207.51
F2 | 绿色施工安全防护措施费增值税销项税额 | 绿色施工安全防护措施费 | 9 | 1188.68
F | 绿色施工安全防护措施费含税工程造价 | 绿色施工安全防护措施费+绿色施工安全防护措施费增值税销项税额 |  | 14396.19
G1 | 暂列金额(预留金) | 分部分项合计 | 10 | 19109.04
G2 | 暂列金额(预留金)增值税销项税额 | 暂列金额(预留金) | 9 | 1719.81
G | 暂列金额(预留金)含税工程造价 | 暂列金额(预留金)+暂列金额(预留金)增值税销项税额 |  | 20828.85
H | 含税工程总造价 | 含税工程造价(不含绿色施工安全防护措施费）+绿色施工安全防护措施费含税工程造价+暂列金额(预留金)含税工程造价 |  | 250302.01
10 | 人工费 | 分部分项人工费+技术措施项目人工费 |  | 65474.04

## 表5-6 分部分项工程报价表
分部分项工程量清单与计价表
工程名称：兴民街周边道路建设工程-给水工程 | [5 empty] | 第 1 页 共 3 页
序号 | 项目编码 | 项目名称 | 项目特征描述 | 计量 单位 | 工程数量 |  | 金额（元）
[7 empty] | 综合单价 | 合价
1 | 040101002004 | 挖沟槽土方 | 1.土壤类别:人机配合挖一、二类土 2.挖土深度:综合考虑 | m3 | 2105.42 |  | 8.52 | 17931.57
2 | 040103001008 | 回填方 | 1.密实度要求:按设计要求 2.填方材料品种:原土 | m3 | 2056.93 |  | 19.28 | 39667.28
3 | 040501004006 | 塑料管 | 1.材质及规格:UPVC管De200 2.连接形式:粘接 3.管道检验及试验要求:管道试压及消毒冲洗 | m | 461.00 |  | 87.66 | 40409.14
4 | 040501004007 | 塑料管 | 1.材质及规格:UPVC管De110 2.连接形式:粘接 3.管道检验及试验要求:管道试压及消毒冲洗 | m | 672.00 |  | 38.11 | 25612.88
5 | 040501004008 | 塑料管 | 1.材质及规格:UPVC管De90 2.连接形式:粘接 3.管道检验及试验要求:管道试压及消毒冲洗 | m | 66.00 |  | 34.38 | 2268.81
6 | 040501004009 | 塑料管 | 1.材质及规格:UPVC管De60 2.连接形式:粘接 3.管道检验及试验要求:管道试压及消毒冲洗 | m | 42.00 |  | 23.65 | 993.26
7 | 040502005001 | 阀门 | 1.种类:闸阀 2.材质及规格:法兰式暗杆闸阀 Z45X-16Q DN200 | 个 | 4.00 |  | 1011.98 | 4047.92
8 | 040502005002 | 阀门 | 1.种类:闸阀 2.材质及规格:法兰式暗杆闸阀 Z45X-16Q DN100 | 个 | 7.00 |  | 384.24 | 2689.68
9 | 040502005003 | 阀门 | 1.种类:闸阀 2.材质及规格:法兰式暗杆闸阀 Z45X-16Q DN80 | 个 | 3.00 |  | 324.35 | 973.05
10 | 040502005004 | 阀门 | 1.种类:球阀 2.材质及规格:塑料 De63 | 个 | 22.00 |  | 99.9 | 2197.8
11 | 040502003001 | 塑料管管件 | 1.种类:直通 2.材质及规格:塑料 De200 3.连接形式:粘接 | 个 | 1.00 |  | 59.5 | 59.5
12 | 040502003002 | 塑料管管件 | 1.种类:直通 2.材质及规格:塑料 De110 3.连接形式:粘接 | 个 | 1.00 |  | 35.83 | 35.83
13 | 040502003003 | 塑料管管件 | 1.种类:直通 2.材质及规格:塑料 De90 3.连接形式:粘接 | 个 | 1.00 |  | 35.11 | 35.11
14 | 040502003004 | 塑料管管件 | 1.种类:直通 2.材质及规格:塑料 De63 3.连接形式:粘接 | 个 | 1.00 |  | 24.19 | 24.19
15 | 040502003005 | 塑料管管件 | 1.种类:管帽 2.材质及规格:塑料 De110 3.连接形式:粘接 | 个 | 1.00 |  | 39.18 | 39.18
16 | 040502003006 | 塑料管管件 | 1.种类:管帽 2.材质及规格:塑料 De90 3.连接形式:粘接 | 个 | 1.00 |  | 38.2 | 38.2
本页小计 | [7 empty] | 137023.4
分部分项工程量清单与计价表
工程名称：兴民街周边道路建设工程-给水工程 | [5 empty] | 第 2 页 共 3 页
序号 | 项目编码 | 项目名称 | 项目特征描述 | 计量 单位 | 工程数量 |  | 金额（元）
[7 empty] | 综合单价 | 合价
17 | 040502003007 | 塑料管管件 | 1.种类:管帽 2.材质及规格:塑料 De63 3.连接形式:粘接 | 个 | 1.00 |  | 25.19 | 25.19
18 | 040502003008 | 塑料管管件 | 1.种类:弯头90° 2.材质及规格:塑料 De63 3.连接形式:粘接 | 个 | 1.00 |  | 28.12 | 28.12
19 | 040502003009 | 塑料管管件 | 1.种类:弯头90° 2.材质及规格:塑料 De200 3.连接形式:粘接 | 个 | 1.00 |  | 70.01 | 70.01
20 | 040502003010 | 塑料管管件 | 1.种类:弯头90° 2.材质及规格:塑料 De160 3.连接形式:粘接 | 个 | 1.00 |  | 63.2 | 63.2
21 | 040502003011 | 塑料管管件 | 1.种类:弯头90° 2.材质及规格:塑料 De90 3.连接形式:粘接 | 个 | 1.00 |  | 40.09 | 40.09
22 | 040502003012 | 塑料管管件 | 1.种类:三通 2.材质及规格:塑料 De110*90 3.连接形式:粘接 | 个 | 1.00 |  | 45.44 | 45.44
23 | 040502003013 | 塑料管管件 | 1.种类:三通 2.材质及规格:塑料 De200*110 3.连接形式:粘接 | 个 | 1.00 |  | 83.15 | 83.15
24 | 040502003014 | 塑料管管件 | 1.种类:三通 2.材质及规格:塑料 De110*63 3.连接形式:粘接 | 个 | 1.00 |  | 45.44 | 45.44
25 | 040502003015 | 塑料管管件 | 1.种类:三通 2.材质及规格:塑料 De110 3.连接形式:粘接 | 个 | 1.00 |  | 45.44 | 45.44
26 | 040502003016 | 塑料管管件 | 1.种类:三通 2.材质及规格:塑料 De200 3.连接形式:粘接 | 个 | 1.00 |  | 83.15 | 83.15
27 | 040502003017 | 塑料管管件 | 1.种类:三通 2.材质及规格:塑料 De160 3.连接形式:粘接 | 个 | 1.00 |  | 72.93 | 72.93
28 | 040504001002 | 砌筑井 | 1.井类型:圆形阀门井 2.垫层、基础材质及厚度:石粉垫层100mm厚、C25商品混凝土基础200mm厚 3.砌筑材料品种、规格、强度等级:M7.5水泥砂浆砌砖 4.勾缝、抹面要求:井室内壁、井底抹灰 5.砂浆强度等级、配合比:1:2.5水泥防水砂浆抹面20mm厚 6.盖板材质、规格:重型球墨铸铁井盖座Φ700 | 座 | 14.00 |  | 2475.55 | 34657.73
本页小计 | [7 empty] | 35259.89
分部分项工程量清单与计价表
工程名称：兴民街周边道路建设工程-给水工程 | [5 empty] | 第 3 页 共 3 页
序号 | 项目编码 | 项目名称 | 项目特征描述 | 计量 单位 | 工程数量 |  | 金额（元）
[7 empty] | 综合单价 | 合价
29 | 040504001003 | 砌筑井 | 1.井类型:方形阀门井 2.基础材质及厚度:C20商品混凝土底板80mm厚 3.砌筑材料品种、规格、强度等级:M7.5水泥砂浆砌砖 4.勾缝、抹面要求:井室内壁、井底抹灰 5.砂浆强度等级、配合比:1:2.5水泥防水砂浆抹面20mm厚 6.混凝土强度等级:C25 7.盖板材质、规格:重型球墨铸铁井座井盖 内井盖规格:600*400 | 座 | 22.00 |  | 854.87 | 18807.11
191090.4
本页小计 | [7 empty] | 18807.11
合 计 | [7 empty] | 191090.4

## 1.1.2综合单价计算表
综合单价计算表
工程名称：兴民街周边道路建设工程-给水工程 |  |  |  |  | 第 1 页 共 3 页
序号 | 编码 | 名称 | 单位 | 工程量 |  | 综合单价 （元） | 综合合价 （元）
1 | 040101002004 | 挖沟槽土方 | m3 | 2105.42 |  | 8.52 | 17931.57
| D1-1-33 | 挖掘机挖沟槽、基坑土方 一、二类土 | 1000m3天然密实方 | 2.0001 |  | 6869.31 | 13739.64
| D1-1-10 | 人工挖沟槽土方 一、二类土 深度在2m内 | 100m3天然密实方 | 1.0527 |  | 3982.04 | 4191.93
2 | 040103001008 | 回填方 | m3 | 2056.93 |  | 19.28 | 39667.28
| D1-1-133 | 回填土 夯实机夯实 槽、坑 | 100m3压实方 | 20.5693 |  | 1928.47 | 39667.28
3 | 040501004006 | 塑料管 | m | 461 |  | 87.66 | 40409.14
| D4-1-96 | 塑料管安装(粘接) 管外径(mm以内) 200 | 10m | 46.1 |  | 817.51 | 37687.21
| D4-1-159 | 管道试压 公称直径(mm以内) 200 | 100m | 4.61 |  | 400.54 | 1846.49
| D4-1-177 | 管道消毒冲洗 公称直径(mm以内) 200 | 100m | 4.61 |  | 189.9 | 875.44
4 | 040501004007 | 塑料管 | m | 672 |  | 38.11 | 25612.88
| D4-1-92 | 塑料管安装(粘接) 管外径(mm以内) 110 | 10m | 67.2 |  | 322.1 | 21645.12
| D4-1-159 | 管道试压 公称直径(mm以内) 200 | 100m | 6.72 |  | 400.54 | 2691.63
| D4-1-177 | 管道消毒冲洗 公称直径(mm以内) 200 | 100m | 6.72 |  | 189.9 | 1276.13
5 | 040501004008 | 塑料管 | m | 66 |  | 34.38 | 2268.81
| D4-1-92 | 塑料管安装(粘接) 管外径(mm以内) 110 | 10m | 6.6 |  | 303.2 | 2001.12
| D4-1-158 | 管道试压 公称直径(mm以内) 100 | 100m | 0.66 |  | 269.12 | 177.62
| D4-1-176 | 管道消毒冲洗 公称直径(mm以内) 100 | 100m | 0.66 |  | 136.47 | 90.07
6 | 040501004009 | 塑料管 | m | 42 |  | 23.65 | 993.26
| D4-1-91 | 塑料管安装(粘接) 管外径(mm以内) 75 | 10m | 4.2 |  | 195.93 | 822.91
| D4-1-158 | 管道试压 公称直径(mm以内) 100 | 100m | 0.42 |  | 269.12 | 113.03
| D4-1-176 | 管道消毒冲洗 公称直径(mm以内) 100 | 100m | 0.42 |  | 136.47 | 57.32
7 | 040502005001 | 阀门 | 个 | 4 |  | 1011.98 | 4047.92
| D4-2-187 | 法兰阀门安装(不带管件) 公称直径(mm以内) 200 | 个 | 4 |  | 1011.98 | 4047.92
8 | 040502005002 | 阀门 | 个 | 7 |  | 384.24 | 2689.68
| D4-2-185 | 法兰阀门安装(不带管件) 公称直径(mm以内) 100 | 个 | 7 |  | 384.24 | 2689.68
9 | 040502005003 | 阀门 | 个 | 3 |  | 324.35 | 973.05
| D4-2-185 | 法兰阀门安装(不带管件) 公称直径(mm以内) 100 | 个 | 3 |  | 324.35 | 973.05
10 | 040502005004 | 阀门 | 个 | 22 |  | 99.9 | 2197.8
| D4-2-184 | 法兰阀门安装(不带管件) 公称直径(mm以内) 75 | 个 | 22 |  | 99.9 | 2197.8
11 | 040502003001 | 塑料管管件 | 个 | 1 |  | 59.5 | 59.5
| D4-2-155 | 塑料管件粘接 管外径(mm以内)200 | 个 | 1 |  | 59.5 | 59.5
综合单价计算表
工程名称：兴民街周边道路建设工程-给水工程 |  |  |  |  | 第 2 页 共 3 页
序号 | 编码 | 名称 | 单位 | 工程量 |  | 综合单价 （元） | 综合合价 （元）
12 | 040502003002 | 塑料管管件 | 个 | 1 |  | 35.83 | 35.83
| D4-2-152 | 塑料管件粘接 管外径(mm以内) 110 | 个 | 1 |  | 35.83 | 35.83
13 | 040502003003 | 塑料管管件 | 个 | 1 |  | 35.11 | 35.11
| D4-2-152 | 塑料管件粘接 管外径(mm以内) 90 | 个 | 1 |  | 35.11 | 35.11
14 | 040502003004 | 塑料管管件 | 个 | 1 |  | 24.19 | 24.19
| D4-2-151 | 塑料管件粘接 管外径(mm以内) 63 | 个 | 1 |  | 24.19 | 24.19
15 | 040502003005 | 塑料管管件 | 个 | 1 |  | 39.18 | 39.18
| D4-2-152 | 塑料管件粘接 管外径(mm以内) 110 | 个 | 1 |  | 39.18 | 39.18
16 | 040502003006 | 塑料管管件 | 个 | 1 |  | 38.2 | 38.2
| D4-2-152 | 塑料管件粘接 管外径(mm以内) 90 | 个 | 1 |  | 38.2 | 38.2
17 | 040502003007 | 塑料管管件 | 个 | 1 |  | 25.19 | 25.19
| D4-2-151 | 塑料管件粘接 管外径(mm以内)63 | 个 | 1 |  | 25.19 | 25.19
18 | 040502003008 | 塑料管管件 | 个 | 1 |  | 28.12 | 28.12
| D4-2-151 | 塑料管件粘接 管外径(mm以内)63 | 个 | 1 |  | 28.12 | 28.12
19 | 040502003009 | 塑料管管件 | 个 | 1 |  | 70.01 | 70.01
| D4-2-155 | 塑料管件粘接 管外径(mm以内)200 | 个 | 1 |  | 70.01 | 70.01
20 | 040502003010 | 塑料管管件 | 个 | 1 |  | 63.2 | 63.2
| D4-2-155 | 塑料管件粘接 管外径(mm以内) 160 | 个 | 1 |  | 63.2 | 63.2
21 | 040502003011 | 塑料管管件 | 个 | 1 |  | 40.09 | 40.09
| D4-2-152 | 塑料管件粘接 管外径(mm以内) 90 | 个 | 1 |  | 40.09 | 40.09
22 | 040502003012 | 塑料管管件 | 个 | 1 |  | 45.44 | 45.44
| D4-2-152 | 塑料管件粘接 管外径(mm以内) 110 | 个 | 1 |  | 45.44 | 45.44
23 | 040502003013 | 塑料管管件 | 个 | 1 |  | 83.15 | 83.15
| D4-2-155 | 塑料管件粘接 管外径(mm以内)200 | 个 | 1 |  | 83.15 | 83.15
24 | 040502003014 | 塑料管管件 | 个 | 1 |  | 45.44 | 45.44
| D4-2-152 | 塑料管件粘接 管外径(mm以内) 110 | 个 | 1 |  | 45.44 | 45.44
25 | 040502003015 | 塑料管管件 | 个 | 1 |  | 45.44 | 45.44
| D4-2-152 | 塑料管件粘接 管外径(mm以内) 110 | 个 | 1 |  | 45.44 | 45.44
26 | 040502003016 | 塑料管管件 | 个 | 1 |  | 83.15 | 83.15
| D4-2-155 | 塑料管件粘接 管外径(mm以内)200 | 个 | 1 |  | 83.15 | 83.15
27 | 040502003017 | 塑料管管件 | 个 | 1 |  | 72.93 | 72.93
| D4-2-155 | 塑料管件粘接 管外径(mm以内) 160 | 个 | 1 |  | 72.93 | 72.93
28 | 040504001002 | 砌筑井 | 座 | 14 |  | 2475.55 | 34657.73
| D5-3-280 R*0.87 | 非定型井垫层 石粉 给排水构筑物的垫层 人工*0.87 | 10m3 | 0.5713 |  | 1887.73 | 1078.47
综合单价计算表
工程名称：兴民街周边道路建设工程-给水工程 |  |  |  |  | 第 3 页 共 3 页
序号 | 编码 | 名称 | 单位 | 工程量 |  | 综合单价 （元） | 综合合价 （元）
| D5-3-282 | 非定型井基础 混凝土 | 10m3 | 0.77686 |  | 2874.75 | 2233.28
| 8021904 | 普通预拌混凝土 碎石粒径综合考虑 C25 | m3 | 7.8463 |  | 509.71 | 3999.34
| D5-3-283 | 砖砌 圆形 | 10m3 | 2.2789 |  | 5005.84 | 11407.76
| 80010080 | 砌筑用水泥砂浆(配合比) 中砂 M7.5 | m3 | 7.3813 |  | 335.54 | 2476.72
| D5-3-291 换 | 砖墙 抹灰 井内侧 合并制作子目 水泥防水砂浆(配合比) 1:2.5 | 100m2 | 0.79128 |  | 3577.41 | 2830.73
| D5-3-292 换 | 砖墙 抹灰 井底 合并制作子目 水泥防水砂浆(配合比) 1:2.5 | 100m2 | 0.15302 |  | 2710.93 | 414.84
| D5-3-306 换 | 井盖、井箅安装 检查井 铸铁井盖、座 合并制作子目 抹灰水泥砂浆(配合比) 中砂 1:2.5 | 10套 | 1.4 |  | 6681.74 | 9354.44
| D5-3-303 | 混凝土井盖、井圈制作 井圈 | 10m3 | 0.09917 |  | 3545.63 | 351.62
| 8021904 | 普通预拌混凝土 碎石粒径综合考虑 C25 | m3 | 1.0016 |  | 509.71 | 510.53
29 | 040504001003 | 砌筑井 | 座 | 22 |  | 854.87 | 18807.11
| D5-3-282 | 非定型井基础 混凝土 | 10m3 | 0.029286 |  | 2874.75 | 84.19
| 8021903 | 普通预拌混凝土 碎石粒径综合考虑 C20 | m3 | 0.2958 |  | 500 | 147.9
| D5-3-284 | 砖砌 矩形 | 10m3 | 0.76032 |  | 4635.9 | 3524.77
| 80010080 | 砌筑用水泥砂浆(配合比) 中砂 M7.5 | m3 | 1.7381 |  | 335.54 | 583.2
| D5-3-291 换 | 砖墙 抹灰 井内侧 合并制作子目 抹灰水泥砂浆(配合比) 中砂 1:2 | 100m2 | 0.26611 |  | 3487.59 | 928.09
| D5-3-306 换 | 井盖、井箅安装 检查井 铸铁井盖、座 合并制作子目 抹灰水泥砂浆(配合比) 中砂 1:2.5 | 10套 | 2.2 |  | 5782.74 | 12722.03
| D5-3-303 | 混凝土井盖、井圈制作 井圈 | 10m3 | 0.09504 |  | 3545.63 | 336.98
| 8021903 | 普通预拌混凝土 碎石粒径综合考虑 C20 | m3 | 0.9599 |  | 500 | 479.95
|  | 合 计 |  |  |  |  | 191090.4

## 表3-11 措施项目计价表（一）
措施项目清单与计价表（一）
工程名称：兴民街周边道路建设工程-给水工程 |  |  |  | 第 1 页 共 1 页
序号 | 项目名称 | 计算基础 | 费 率（%） |  | 金额（元）
1 | 绿色施工安全防护措施费
LSSGCSF00009 | 绿色施工安全防护措施费 | 分部分项人工费+分部分项机具费 | 16.5 |  | 13207.51
2 | 措施其他项目
粤041109009006 | 文明工地增加费 | 分部分项人工费+分部分项机具费 | 0
041109002006 | 夜间施工增加费 |  | 20
041109005006 | 交通疏解员增加费 |  | 15
041108001006 | 地下管线交叉降效费 |  | 0
粤041109008006 | 赶工措施费 | 分部分项人工费+分部分项机具费 | 0
QTFY00000009 | 其他费用
合 计 |  |  |  |  | 13207.51
'注：本表适用于以“项”计价的措施项目

## 表3-12 措施项目计价表（二）
措施项目清单与计价表（二）
工程名称：兴民街周边道路建设工程-给水工程 | [5 empty] | 第 1 页 共 1 页
序号 | 项目编码 | 项目名称 | 项目特征 | 计量 单位 | 工程数量 |  | 金额（元）
[7 empty] | 综合单价 | 合价
1 |  | 绿色施工安全防护措施费
1.1 | 1.1 | 综合脚手架 |  | 项 | 1
1.2 | 1.2 | 靠脚手架安全挡板 |  | 项 | 1
1.3 | 1.3 | 围尼龙编制布 |  | 项 | 1
1.4 | 1.4 | 桥梁支架 |  | 项 | 1
1.5 | 1.5 | 施工现场围挡和临时占地围挡 |  | 项 | 1
1.6 | 1.6 | 施工围挡照明 |  | 项 | 1
1.7 | 1.7 | 独立安全防护挡板 |  | 项 | 1
1.8 | 1.8 | 吊装设备基础 |  | 项 | 1
小 计
2 |  | 措施其他项目
2.1 | 2.7 | 围堰工程 |  | 项 | 1 |  | 1425.19 | 1425.19
2.1.1 | 041102001006 | 垫层模板 | 1.构件类型:垫层模板 | m2 | 10.02 |  | 38.21 | 382.88
2.1.1.1 | D5-6-1 | 混凝土基础垫层 木模 |  | 100m2 | 0.1002 |  | 3815.95 | 382.36
2.1.1.2 | 80010210 | 抹灰水泥砂浆(配合比) 中砂 1:2 |  | m3 | 0.0012 |  | 434.74 | 0.52
2.1.2 | 041102002006 | 基础模板 | 1.构件类型:阀门井混凝土基础模板 | m2 | 19.49 |  | 53.48 | 1042.31
2.1.2.1 | D3-7-2 | 现浇混凝土模板制作、安装 混凝土基础 |  | 10m2 | 1.949 |  | 534.79 | 1042.31
2.2 | 2.8 | 材料二次运输 |  | 项 | 1
2.3 | 2.9 | 井点降水工程 |  | 项 | 1
2.4 | 2.10 | 施工护栏 |  | 项 | 1
2.5 | 2.11 | 监测量控工程 |  | 项 | 1
小 计 | [7 empty] | 1425.19
本页小计 | [7 empty] | 1425.19
合 计 | [7 empty] | 1425.19
注：本表使用于以综合单价形式计价的措施项目

## 表-12 其他项目清单与计价汇总表
其他项目清单与计价汇总表
工程名称：兴民街周边道路建设工程-给水工程 |  |  | 标段： |  | 第 1 页 共 1 页
序号 | 项目名称 | 金额（元） |  | 结算金额（元） |  | 备注
1 | 暂列金额 | 19109.04 |  |  |  | 明细详见表-12-1
2 | 暂估价
2.1 | 材料暂估价 | — |  |  |  | 明细详见表-12-2
2.2 | 专业工程暂估价 |  |  |  |  | 明细详见表-12-3
3 | 计日工 |  |  |  |  | 明细详见表-12-4
4 | 总承包服务费 |  |  |  |  | 明细详见表-12-5
5 | 预算包干费 | 4802.73
6 | 工程优质费
7 | 概算幅度差
8 | 现场签证费用
9 | 索赔费用
10 | 其他费用
| 合 计 | 23911.77 |  |  |  | —
注：材料（工程设备）暂估单价进入清单项目综合单价，此处不汇总。
表—12

## 5.1-1单位工程人材机汇总表
单位工程人材机汇总表
工程名称：兴民街周边道路建设工程-给水工程 | [5 empty] | 第 1 页 共 2 页
序号 | 编码 | 名称及规格 | 单位 | 数量 | 市场价 |  | 合价 （元）
| 01030031 | 镀锌低碳钢丝φ0.7~1.2 | kg | 0.018 | 7.14 |  | 0.13
| 03019001 | 圆钉综合 | kg | 2.4447 | 5.36 |  | 13.1
| 03214046 | 零星卡具 | kg | 23.4855 | 5.47 |  | 128.47
| 05030060 | 板枋材综合 | m3 | 0.2033 | 1210.72 |  | 246.14
| 14350630 | 脱模剂 | kg | 2.951 | 5.13 |  | 15.14
| 00010003 | 机上人工 | 工日 | 15.1842 | 230 |  | 3492.37
| 00010010 | 人工费 | 元 | 65474.0123 | 1 |  | 65474.01
| 01290003 | 钢板综合 | kg | 28.7574 | 4.21 |  | 121.07
| 02010110 | 石棉橡胶板1~6 | kg | 10.845 | 11.97 |  | 129.81
| 02090090 | 塑料薄膜 | m2 | 68.3348 | 1.33 |  | 90.89
| 03010430 | 六角螺栓综合 | kg | 2.8812 | 5.58 |  | 16.08
| 03134011 | 水砂纸 | 张 | 102.67 | 0.77 |  | 79.06
| 03135001 | 低碳钢焊条综合 | kg | 3.723 | 8.23 |  | 30.64
| 04010015 | 复合普通硅酸盐水泥P.C 32.5 | t | 4.235 | 444.9 |  | 1884.15
| 04030015 | 中砂 | m3 | 15.1001 | 178.22 |  | 2691.14
| 04130001 | 标准砖240×115×53 | 千块 | 15.9499 | 327.45 |  | 5222.79
| 13350020 | 防水粉 | kg | 47.7041 | 2.66 |  | 126.89
| 14330030 | 丙酮 | kg | 8.663 | 9.74 |  | 84.38
| 14350490 | 漂白粉综合 | kg | 6.1561 | 5.31 |  | 32.69
| 14390070 | 氧气 | m3 | 4.6472 | 5.32 |  | 24.72
| 14390100 | 乙炔气 | kg | 1.5454 | 13.3 |  | 20.55
| 14410600 | 胶粘剂 | kg | 5.6528 | 1.88 |  | 10.63
| 17030050 | 镀锌钢管DN50 | m | 12.6582 | 31.25 |  | 395.57
| 17250040@1 | UPVC给水管De200 | m | 461 | 57.84 |  | 26664.24
| 17250040@2 | UPVC给水管de110 | m | 672 | 18.9 |  | 12700.8
| 17250040@3 | UPVC给水管de90 | m | 66 | 17.01 |  | 1122.66
| 17250040@4 | UPVC给水管de60 | m | 42 | 9.54 |  | 400.68
| 18090090@1 | 塑料直通De200 | 个 | 1 | 15.76 |  | 15.76
| 18090090@2 | UPVC弯头De160*90° | 个 | 1 | 19.46 |  | 19.46
| 18090090@3 | UPVC弯头De90*90° | 个 | 1 | 10.67 |  | 10.67
| 18090090@4 | UPVC三通De110*90 | 个 | 1 | 16.02 |  | 16.02
| 18090090@5 | UPVC三通De200*110 | 个 | 1 | 39.41 |  | 39.41
| 18090090@6 | UPVC三通De110*63 | 个 | 1 | 16.02 |  | 16.02
| 18090090@7 | UPVC三通De110 | 个 | 1 | 16.02 |  | 16.02
| 18090090@8 | UPVC三通De200 | 个 | 1 | 39.41 |  | 39.41
单位工程人材机汇总表
工程名称：兴民街周边道路建设工程-给水工程 | [5 empty] | 第 2 页 共 2 页
序号 | 编码 | 名称及规格 | 单位 | 数量 | 市场价 |  | 合价 （元）
| 18090090@9 | UPVC三通de160 | 个 | 1 | 29.19 |  | 29.19
| 18090090@10 | 塑料直通de110 | 个 | 1 | 6.41 |  | 6.41
| 18090090@11 | 塑料直通de90 | 个 | 1 | 5.69 |  | 5.69
| 18090090@12 | UPVC管帽de110 | 个 | 1 | 9.76 |  | 9.76
| 18090090@13 | 塑料直通de63 | 个 | 1 | 4.27 |  | 4.27
| 18090090@14 | UPVC管帽de90 | 个 | 1 | 8.78 |  | 8.78
| 18090090@15 | UPVC管帽de63 | 个 | 1 | 5.27 |  | 5.27
| 18090090@16 | UPVC弯头de63*90° | 个 | 1 | 8.2 |  | 8.2
| 18090090@17 | UPVC弯头De200*90° | 个 | 1 | 26.27 |  | 26.27
| 19000020@1 | 法兰式暗杆闸阀Z45X-16Q DN200 | 个 | 4 | 742.19 |  | 2968.76
| 19000020@2 | 法兰式暗杆闸阀Z45X-16Q DN100 | 个 | 7 | 292.17 |  | 2045.19
| 19000020@3 | 法兰式暗杆闸阀Z45X-16Q DN80 | 个 | 3 | 232.28 |  | 696.84
| 19000020@4 | 塑料球阀de63 | 个 | 22 | 30.97 |  | 681.34
| 19010120 | 法兰截止阀DN50 | 个 | 0.1241 | 89.6 |  | 11.12
| 20010080 | 碳钢平焊法兰1.0MPa DN50 | 副 | 0.0621 | 33.44 |  | 2.08
| 34110010 | 水 | m3 | 91.5656 | 2.86 |  | 261.88
| 36010080@1 | 重型球墨铸铁井座井盖 内井盖规格:600*400 | 套 | 22 | 489.45 |  | 10767.9
| 36010080@2 | 重型球墨铸铁井盖座Φ700 | 套 | 14 | 579.35 |  | 8110.9
| 8021903 | 普通预拌混凝土碎石粒径综合考虑 C20 | m3 | 1.2557 | 500 |  | 627.85
| 8021904@1 | 普通预拌混凝土碎石粒径综合考虑 C25 | m3 | 8.8479 | 509.71 |  | 4509.86
| 99450650 | 维护费 | 元 | 2259.4977 | 1 |  | 2259.5
| 99450680 | 柴油(机械用)0# | kg | 402.9238 | 8.07 |  | 3251.6
| 99450630 | 折旧费 | 元 | 2698.3757 | 1 |  | 2698.38
| 99450640 | 检修费 | 元 | 817.7186 | 1 |  | 817.72
| 99450700@1 | 电(机械用) | kw·h | 2633.7052 | 0.63 |  | 1659.23
| 99450660 | 安拆费 | 元 | 1103.3095 | 1 |  | 1103.31
| 99450760 | 其他材料费 | 元 | 831.9302 | 1 |  | 831.93
| 04030015@1 | 石粉 | m3 | 6.9928 | 90.92 |  | 635.79
| 13350250 | 模板嵌缝料 | kg | 0.9745 | 1.71 |  | 1.67
| 35010030 | 组合钢模板 | kg | 11.4991 | 5.41 |  | 62.21
| 35090230 | 钢支撑 | kg | 4.5217 | 3.88 |  | 17.54
|  | 合计 |  |  |  |  | 165518.01