## 6.1单位工程费汇总表
单位工程费汇总表
工程名称：绵城东路道路升级改造工程-通信工程 |  |  |  |  | 第 1 页 共 1 页
序号 | 名称 | 取费基数 | 费率(%) | 金额（元） |  | 备注
A | 分部分项合计 | 分部分项合计 |  | 896107.89
A.1 | 通信工程 |  |  | 896107.89
B | 措施合计(不含绿色施工措施） | 其他措施费 |  | 21587.43
B1 | 绿色施工安全防护措施费
B2 | 其他措施费 | 其他措施费 |  | 21587.43
C | 其他项目 | 暂估价+计日工+总承包服务费+预算包干费+工程优质费+概算幅度差+索赔费用+现场签证费用+其他费用 |  | 27540.42
C1 | 暂估价 | 暂估价合计
C2 | 计日工 | 计日工
C3 | 总承包服务费 | 总承包服务费
C4 | 预算包干费 | 预算包干费 |  | 27540.42
C5 | 工程优质费 | 工程优质费
C6 | 概算幅度差 | 概算幅度差
C7 | 索赔费用 | 索赔费用
C8 | 现场签证费用 | 现场签证费用
C9 | 其他费用 | 其他费用
D | 增值税销项税额 | 分部分项合计+措施合计(不含绿色施工措施）+其他项目 | 9 | 85071.22
E | 含税工程造价(不含绿色施工安全防护措施费） | 分部分项合计+措施合计(不含绿色施工措施）+其他项目+增值税销项税额 |  | 1030306.96
F1 | 绿色施工安全防护措施费 | 安全及文明施工措施费 |  | 98512.08
F2 | 绿色施工安全防护措施费增值税销项税额 | 绿色施工安全防护措施费 | 9 | 8866.09
F | 绿色施工安全防护措施费含税工程造价 | 绿色施工安全防护措施费+绿色施工安全防护措施费增值税销项税额 |  | 107378.17
G1 | 暂列金额(预留金) | 分部分项合计 | 10 | 89610.79
G2 | 暂列金额(预留金)增值税销项税额 | 暂列金额(预留金) | 9 | 8064.97
G | 暂列金额(预留金)含税工程造价 | 暂列金额(预留金)+暂列金额(预留金)增值税销项税额 |  | 97675.76
H | 含税工程总造价 | 含税工程造价(不含绿色施工安全防护措施费）+绿色施工安全防护措施费含税工程造价+暂列金额(预留金)含税工程造价 |  | 1235360.89
10 | 人工费 | 分部分项人工费+技术措施项目人工费 |  | 201477.33

## 表5-6 分部分项工程报价表
分部分项工程量清单与计价表
工程名称：绵城东路道路升级改造工程-通信工程 | [5 empty] | 第 1 页 共 2 页
序号 | 项目编码 | 项目名称 | 项目特征描述 | 计量 单位 | 工程数量 |  | 金额（元）
[7 empty] | 综合单价 | 合价
通信工程
1 | 040101002003 | 挖沟槽土方 | 1.土壤类别:一、二类土 2.挖土深度:2m 内 | m3 | 1359.94 |  | 8.85 | 12036.24
2 | 040103001004 | 回填石屑 | 1.密实度要求:按规范要求 2.填方材料品种:石屑 | m3 | 49.23 |  | 145.06 | 7141.14
3 | 040103001005 | 回填细砂 | 1.密实度要求:按规范要求 2.填方材料品种:中砂 | m3 | 306.71 |  | 253.69 | 77810.73
4 | 040103001006 | 回填土 | 1.密实度要求:按规范要求 2.填方来源、运距:利用开挖土方 | m3 | 261.12 |  | 19.28 | 5035.62
5 | 040103002001 | 余方弃置 | 1.废弃料品种:余土 2.运距:暂按5km | m3 | 1059.65 |  | 21.73 | 23024.25
6 | 040303001002 | 混凝土垫层 | 1.工作部位:通信管垫层 2.材质及厚度:C15普通商品混凝土100mm厚 | m3 | 169.29 |  | 597.38 | 101129.94
7 | 031103003001 | 通信电(光)缆通道 | 1.类型:通信管（混凝土包管） 2.材质:PVC-U塑料管 3.规格:4×Φ160 4.敷设方式:埋地敷设 5.基础材质:C20商品混凝土填缝 | m | 397.00 |  | 458.36 | 181967.73
8 | 031103003002 | 通信电(光)缆通道 | 1.名称:通信管 2.材质:PVC-U塑料管 3.规格:4×Φ160 4.敷设方式:埋地敷设 | m | 1280.00 |  | 235.78 | 301798.4
9 | 040501008001 | 水平导向钻进 | 1.土壤类别:一、二类土 2.材质及规格:PVC-U塑料4孔Φ160通信管 3.施工方式:采用水平定向拖拉管施工，钻导向孔、回拖布管 | m | 68.00 |  | 1395.88 | 94920.12
10 | 040103002002 | 余方弃置 | 1.废弃料品种:泥浆运输 2.运距:暂按5km | m3 | 5.47 |  | 125.7 | 687.58
11 | 040205001001 | 人(手)孔井 | 1.井类型:小号直通人孔井 2.材料品种:标准砖 3.钢筋型号:HPB300Φ6/Φ8/Φ14 4.盖板材质、规格:C25钢筋混凝土活动盖板 5.基础、垫层:材料品种、厚度:100mm厚C15商品混凝土垫层 6.砂浆强度等级及配合比:内外用1:2.5水泥砂浆抹面 7.砌筑材料品种、规格:M7.5水泥砂浆砌筑 8.具体做法:详见图纸DL-S1-04-7/10(DL-S1-04-8/10) | 座 | 24.00 |  | 2738.7 | 65728.88
本页小计 | [7 empty] | 871280.63
分部分项工程量清单与计价表
工程名称：绵城东路道路升级改造工程-通信工程 | [5 empty] | 第 2 页 共 2 页
序号 | 项目编码 | 项目名称 | 项目特征描述 | 计量 单位 | 工程数量 |  | 金额（元）
[7 empty] | 综合单价 | 合价
12 | 040205001002 | 人(手)孔井 | 1.井类型:小号三通人孔井 2.材料品种:标准砖 3.钢筋型号:HPB300Φ6/Φ8/Φ14 4.盖板材质、规格:C25钢筋混凝土活动盖板 5.基础、垫层:材料品种、厚度:100mm厚C15商品混凝土垫层 6.砂浆强度等级及配合比:内外用1:2.5水泥砂浆抹面 7.砌筑材料品种、规格:M7.5水泥砂浆砌筑 8.具体做法:详见图纸DL-S1-04-7/10(DL-S1-04-8/10) | 座 | 6.00 |  | 4137.88 | 24827.26
|  | 【通信工程】分部小计 | [5 empty] | 896107.89
本页小计 | [7 empty] | 24827.26
合 计 | [7 empty] | 896107.89

## 1.1.2综合单价计算表
综合单价计算表
工程名称：绵城东路道路升级改造工程-通信工程 |  |  |  |  | 第 1 页 共 3 页
序号 | 编码 | 名称 | 单位 | 工程量 |  | 综合单价 （元） | 综合合价 （元）
1 | 040101002003 | 挖沟槽土方 | m3 | 1359.94 |  | 8.85 | 12036.24
| 借D1-1-33 | 挖掘机挖沟槽、基坑土方 一、二类土 | 1000m3天然密实方 | 1.2919 |  | 7138.46 | 9222.48
| 借D1-1-10 | 人工挖沟槽土方 一、二类土 深度在2m内 | 100m3天然密实方 | 0.67997 |  | 4138.07 | 2813.76
2 | 040103001004 | 回填石屑 | m3 | 49.23 |  | 145.06 | 7141.14
| 借D1-1-135 | 管(基)坑回填石屑 | 100m3 | 0.4923 |  | 14505.66 | 7141.14
3 | 040103001005 | 回填细砂 | m3 | 306.71 |  | 253.69 | 77810.73
| 借D1-1-134 | 管(基)坑回填砂 | 100m3 | 3.0671 |  | 25369.48 | 77810.73
4 | 040103001006 | 回填土 | m3 | 261.12 |  | 19.28 | 5035.62
| 借D1-1-133 | 回填土 夯实机夯实 槽、坑 | 100m3压实方 | 2.6112 |  | 1928.47 | 5035.62
5 | 040103002001 | 余方弃置 | m3 | 1059.65 |  | 21.73 | 23024.25
| 借D1-1-52 | 装载机装土 | 1000m3天然密实方 | 1.0596 |  | 3093.35 | 3277.87
| 借D1-1-53 换 | 自卸汽车运土方 运距1km内 实际运距(km):5 | 1000m3天然密实方 | 1.0596 |  | 18634.81 | 19746.38
6 | 040303001002 | 混凝土垫层 | m3 | 169.29 |  | 597.38 | 101129.94
| 借D5-1-13 | 垫层 混凝土 | 10m3 | 16.929 |  | 1021.84 | 17298.73
| 借8021902 | 普通预拌混凝土 碎石粒径综合考虑 C15 | m3 | 170.9829 |  | 490.29 | 83831.21
7 | 031103003001 | 通信电(光)缆通道 | m | 397 |  | 458.36 | 181967.73
| C4-8-51 换 | 电缆保护管有混凝土包封敷设 塑料管(公称直径mm以下) 200 一根 实际根数(根):4 | 10m | 39.7 |  | 4583.57 | 181967.73
8 | 031103003002 | 通信电(光)缆通道 | m | 1280 |  | 235.78 | 301798.4
| C4-8-61 | 电缆保护管埋地敷设 塑料管(公称直径mm以下) 200 | 10m | 512 |  | 589.45 | 301798.4
9 | 040501008001 | 水平导向钻进 | m | 68 |  | 1395.88 | 94920.12
| 借D1-2-53 | 钻导向孔 DN>600mm | 10m | 6.8 |  | 1781.43 | 12113.72
| 借D1-2-59 | 扩孔(mm以内) DN800 | 10m | 6.8 |  | 10381.86 | 70596.65
| 借D1-2-61 | 回拖布管(mm以内) DN200 | 10m | 6.95 |  | 1675.93 | 11647.71
| C11-3-24 | 长途专用 敷设塑料管道 4孔(2×2) | 100m | 0.68 |  | 826.53 | 562.04
10 | 040103002002 | 余方弃置 | m3 | 5.47 |  | 125.7 | 687.58
| 借D1-3-182 换 | 泥浆运输 运距1km内 实际运距(km):5 | 10m3 | 0.547 |  | 1257 | 687.58
11 | 040205001001 | 人(手)孔井 | 座 | 24 |  | 2738.7 | 65728.88
| 借D5-3-281 | 非定型井垫层 混凝土 | 10m3 | 0.81024 |  | 2298.03 | 1861.96
| 借8021902 | 普通预拌混凝土 碎石粒径综合考虑 C15 | m3 | 8.1834 |  | 490.29 | 4012.24
| 借D5-3-284 | 砖砌 矩形 | 10m3 | 3.2358 |  | 4742.4 | 15345.46
综合单价计算表
工程名称：绵城东路道路升级改造工程-通信工程 |  |  |  |  | 第 2 页 共 3 页
序号 | 编码 | 名称 | 单位 | 工程量 |  | 综合单价 （元） | 综合合价 （元）
| 借80010080 | 砌筑用水泥砂浆(配合比) 中砂 M7.5 | m3 | 7.397 |  | 335.54 | 2481.99
| 借D5-3-291 | 砖墙 抹灰 井内侧 | 100m2 | 2.3606 |  | 2639.87 | 6231.78
| 借80010220 | 抹灰水泥砂浆(配合比) 中砂 1:2.5 | m3 | 5.132 |  | 414.2 | 2125.67
| 借D5-3-291 R*0.8 | 砖墙 抹灰 井内侧 井外壁需要抹灰 人工*0.8 | 100m2 | 3.4646 |  | 2143.77 | 7427.39
| 借80010220 | 抹灰水泥砂浆(配合比) 中砂 1:2.5 | m3 | 7.5321 |  | 414.2 | 3119.8
| 借D5-1-52 | 预制 矩形盖板(板厚cm) 10以内 | 10m3 | 0.7296 |  | 1969.26 | 1436.77
| 借8021904 | 普通预拌混凝土 碎石粒径综合考虑 C25 | m3 | 7.369 |  | 509.71 | 3756.05
| 借D5-1-70 | 井室盖板 矩形盖板(每块体积m3) 0.1以内 | 10m3 | 0.7296 |  | 3875.38 | 2827.48
| 借80010210 | 抹灰水泥砂浆(配合比) 中砂 1:2 | m3 | 1.0265 |  | 434.74 | 446.26
| 借D5-1-57 | 预制 预制混凝土过梁(体积m3) 0.5以内 | 10m3 | 0.1992 |  | 2310.54 | 460.26
| 借8021903 | 普通预拌混凝土 碎石粒径综合考虑 C20 | m3 | 2.0119 |  | 500 | 1005.95
| 借D5-1-76 | 检查井过梁 预制混凝土过梁(体积m3) 0.5以内 | 10m3 | 0.1992 |  | 3530.02 | 703.18
| 借80010090 | 砌筑用水泥砂浆(配合比) 中砂 M10 | m3 | 0.3564 |  | 362.68 | 129.26
| 借D3-6-4 | 钢筋制作、安装 圆钢 φ14mm | t | 1.3678 |  | 5726.4 | 7832.57
| 借D3-6-3 | 钢筋制作、安装 圆钢 φ10mm以内 | t | 0.6725 |  | 6014.59 | 4044.81
| 补子目1 | 铸铁格栅160*160（格距30） | 座 | 24 |  | 20 | 480
12 | 040205001002 | 人(手)孔井 | 座 | 6 |  | 4137.88 | 24827.26
| 借D5-3-281 | 非定型井垫层 混凝土 | 10m3 | 0.4515 |  | 2298.03 | 1037.56
| 借8021902 | 普通预拌混凝土 碎石粒径综合考虑 C15 | m3 | 4.5602 |  | 490.29 | 2235.82
| 借D5-3-284 | 砖砌 矩形 | 10m3 | 1.5682 |  | 4742.4 | 7437.17
| 借80010080 | 砌筑用水泥砂浆(配合比) 中砂 M7.5 | m3 | 3.585 |  | 335.54 | 1202.91
| 借D5-3-291 | 砖墙 抹灰 井内侧 | 100m2 | 0.55829 |  | 2639.87 | 1473.82
| 借80010220 | 抹灰水泥砂浆(配合比) 中砂 1:2.5 | m3 | 1.2137 |  | 414.2 | 502.71
| 借D5-3-291 R*0.8 | 砖墙 抹灰 井内侧 井外壁需要抹灰 人工*0.8 | 100m2 | 0.66179 |  | 2143.77 | 1418.73
| 借80010220 | 抹灰水泥砂浆(配合比) 中砂 1:2.5 | m3 | 1.4387 |  | 414.2 | 595.91
| 借D5-1-52 | 预制 矩形盖板(板厚cm) 10以内 | 10m3 | 0.345 |  | 1969.26 | 679.39
| 借8021904 | 普通预拌混凝土 碎石粒径综合考虑 C25 | m3 | 3.4845 |  | 509.71 | 1776.08
| 借D5-1-70 | 井室盖板 矩形盖板(每块体积m3) 0.1以内 | 10m3 | 0.345 |  | 3875.38 | 1337.01
| 借80010210 | 抹灰水泥砂浆(配合比) 中砂 1:2 | m3 | 0.4854 |  | 434.74 | 211.02
| 借D5-1-57 | 预制 预制混凝土过梁(体积m3) 0.5以内 | 10m3 | 0.0498 |  | 2310.54 | 115.06
综合单价计算表
工程名称：绵城东路道路升级改造工程-通信工程 |  |  |  |  | 第 3 页 共 3 页
序号 | 编码 | 名称 | 单位 | 工程量 |  | 综合单价 （元） | 综合合价 （元）
| 借8021903 | 普通预拌混凝土 碎石粒径综合考虑 C20 | m3 | 0.503 |  | 500 | 251.5
| 借D5-1-76 | 检查井过梁 预制混凝土过梁(体积m3) 0.5以内 | 10m3 | 0.09 |  | 3530.02 | 317.7
| 借80010090 | 砌筑用水泥砂浆(配合比) 中砂 M10 | m3 | 0.161 |  | 362.68 | 58.39
| 借D3-6-4 | 钢筋制作、安装 圆钢 φ14mm | t | 0.5209 |  | 5726.4 | 2982.88
| 借D3-6-3 | 钢筋制作、安装 圆钢 φ10mm以内 | t | 0.1785 |  | 6014.59 | 1073.6
| 补子目1 | 铸铁格栅160*160（格距30） | 座 | 6 |  | 20 | 120
|  | 合 计 |  |  |  |  | 896107.89

## 表3-11 措施项目计价表（一）
措施项目清单与计价表（一）
工程名称：绵城东路道路升级改造工程-通信工程 |  |  |  | 第 1 页 共 1 页
序号 | 项目名称 | 计算基础 | 费 率（%） |  | 金额（元）
1 | 绿色施工安全防护措施费
LSSGCSF00006 | 绿色施工安全防护措施费 | 分部分项人工费+分部分项机具费 | 35.77 |  | 98512.08
2 | 措施其他项目
031301010002 | 安装与生产同时进行增加费用 | 分部分项人工费 | 0
031301011002 | 在有害身体健康环境中施工增加费 | 分部分项人工费 | 0
TSSGBWZJF002 | 在地下（暗）室、设备及大口径管道内等特殊施工部位进行施工增加费 |  | 30
粤031302008002 | 赶工措施费 | 分部分项人工费+分部分项机具费 | 0
031302002002 | 夜间施工增加费 |  | 20
JTGRSGZJF002 | 交通干扰工程施工增加费 |  | 10
粤031302009002 | 文明工地增加费 | 分部分项人工费+分部分项机具费 | 0
DXGXJCJXF002 | 地下管线交叉降效费
QTFY00000006 | 其他费用
合 计 |  |  |  |  | 98512.08
'注：本表适用于以“项”计价的措施项目

## 表3-12 措施项目计价表（二）
措施项目清单与计价表（二）
工程名称：绵城东路道路升级改造工程-通信工程 | [5 empty] | 第 1 页 共 1 页
序号 | 项目编码 | 项目名称 | 项目特征 | 计量 单位 | 工程数量 |  | 金额（元）
[7 empty] | 综合单价 | 合价
1 |  | 绿色施工安全防护措施费
1.1 | 1.1 | 综合脚手架 |  | 项 | 1
1.2 | 1.2 | 施工现场围挡和临时占地围档 |  | 项 | 1
1.3 | 1.3 | 施工围档照明 |  | 项 | 1
1.4 | 1.4 | 防尘降噪绿色施工防护棚 |  | 项 | 1
1.5 | 1.5 | 施工便道 |  | 项 | 1
1.6 | 1.6 | 样板引路 |  | 项 | 1
小 计
2 |  | 措施其他项目
2.1 | 031302007003 | 高层施工增加 |  | 项 | 1
2.2 | 031301017003 | 脚手架搭拆费 |  | 项 | 1
2.3 | 041102001004 | 垫层模板 | 1.构件类型:垫层模板 | m2 | 359.99 |  | 38.21 | 13755.82
2.3.1 | 借D5-6-1 | 混凝土基础垫层 木模 |  | 100m2 | 3.5999 |  | 3815.95 | 13737.04
2.3.2 | 借80010210 | 抹灰水泥砂浆(配合比) 中砂 1:2 |  | m3 | 0.0432 |  | 434.74 | 18.78
2.4 | 041102002004 | 基础模板 | 1.构件类型:管道包封混凝土基础模板 | m2 | 166.74 |  | 46.97 | 7831.61
2.4.1 | 借D5-6-37 | 管、渠道及其他 管、渠道平基 复合木模 |  | 100m2 | 1.6674 |  | 4691.69 | 7822.92
2.4.2 | 借80010210 | 抹灰水泥砂浆(配合比) 中砂 1:2 |  | m3 | 0.02 |  | 434.74 | 8.69
小 计 | [7 empty] | 21587.43
本页小计 | [7 empty] | 21587.43
合 计 | [7 empty] | 21587.43
注：本表使用于以综合单价形式计价的措施项目

## 表-12 其他项目清单与计价汇总表
其他项目清单与计价汇总表
工程名称：绵城东路道路升级改造工程-通信工程 |  |  | 标段： |  | 第 1 页 共 1 页
序号 | 项目名称 | 金额（元） |  | 结算金额（元） |  | 备注
1 | 暂列金额 | 89610.79 |  |  |  | 明细详见表-12-1
2 | 暂估价
2.1 | 材料暂估价 | — |  |  |  | 明细详见表-12-2
2.2 | 专业工程暂估价 |  |  |  |  | 明细详见表-12-3
3 | 计日工 |  |  |  |  | 明细详见表-12-4
4 | 总承包服务费 |  |  |  |  | 明细详见表-12-5
5 | 预算包干费 | 27540.42
6 | 工程优质费
7 | 概算幅度差
8 | 现场签证费用
9 | 索赔费用
10 | 其他费用
| 合 计 | 117151.21 |  |  |  | —
注：材料（工程设备）暂估单价进入清单项目综合单价，此处不汇总。
表—12

## 5.1-1单位工程人材机汇总表
单位工程人材机汇总表
工程名称：绵城东路道路升级改造工程-通信工程 | [5 empty] | 第 1 页 共 2 页
序号 | 编码 | 名称及规格 | 单位 | 数量 | 市场价 |  | 合价 （元）
| 01030031 | 镀锌低碳钢丝φ0.7~1.2 | kg | 0.9398 | 7.14 |  | 6.71
| 03019001@1 | 圆钉综合 | kg | 34.917 | 5.36 |  | 187.16
| 05030060@1 | 板枋材综合 | m3 | 0.2401 | 1210.72 |  | 290.69
| 34050040 | 草板纸80# | 张 | 50.022 | 4.19 |  | 209.59
| 35010001 | 复合木模板面板 | m2 | 3.4348 | 29.91 |  | 102.73
| 35010010 | 钢模板 | kg | 1.5157 | 4.44 |  | 6.73
| 35030080 | 木支撑 | m3 | 1.0021 | 1651.95 |  | 1655.42
| 03019001 | 圆钉综合 | kg | 71.026 | 5.36 |  | 380.7
| 03214046 | 零星卡具 | kg | 36.7528 | 5.47 |  | 201.04
| 05030060 | 板枋材综合 | m3 | 5.2019 | 1210.72 |  | 6298.04
| 14350630 | 脱模剂 | kg | 52.673 | 5.13 |  | 270.21
| 00010003 | 机上人工 | 工日 | 90.717 | 230 |  | 20864.91
| 00010010 | 人工费 | 元 | 201477.3088 | 1 |  | 201477.31
| 01010030 | 热轧圆盘条φ10以内 | t | 0.8681 | 4309.8 |  | 3741.34
| 01010035@1 | 热轧圆盘条φ14 | t | 1.9642 | 4309.8 |  | 8465.31
| 01030035 | 镀锌低碳钢丝φ1.2~2.5 | kg | 13.1116 | 7.4 |  | 97.03
| 01030055 | 镀锌低碳钢丝φ2.5~4.0 | kg | 33.54 | 7.4 |  | 248.2
| 02090050 | 聚乙烯薄膜0.05 | m2 | 335.4 | 1.74 |  | 583.6
| 02090090 | 塑料薄膜 | m2 | 288.4273 | 1.33 |  | 383.61
| 02270001 | 棉纱 | kg | 593.001 | 11.47 |  | 6801.72
| 03135001 | 低碳钢焊条综合 | kg | 16.7717 | 8.23 |  | 138.03
| 03139281 | 钢锯条 | 条 | 1341.6 | 0.43 |  | 576.89
| 03210263 | 钻杆 | 根 | 0.8165 | 200.6 |  | 163.79
| 03214357 | 导向钻刀片 | 只 | 0.8364 | 250 |  | 209.1
| 04010015 | 复合普通硅酸盐水泥P.C 32.5 | t | 11.1638 | 444.9 |  | 4966.77
| 04030015 | 中砂 | m3 | 428.8375 | 178.22 |  | 76427.42
| 04070045@1 | 石屑 | m3 | 65.9682 | 90.92 |  | 5997.83
| 04090040 | 膨润土 | kg | 6674.367 | 0.77 |  | 5139.26
| 04130001 | 标准砖240×115×53 | 千块 | 26.1772 | 327.45 |  | 8571.72
| 04290080@1 | 预制混凝土盖板 | m3 | 10.8535
| 04290210 | 预制混凝土过梁 | m3 | 2.9209
| 14310450 | 碳酸氢钠 | kg | 41.9103 | 2.63 |  | 110.22
| 17000060@1 | PVC-U塑料Φ160通信管 | m | 280.78 | 33.87 |  | 9510.02
| 17250040@1 | PVC-U塑料Φ160通信管 | m | 7043.4 | 33.87 |  | 238559.96
| 27170001 | 电气绝缘胶带18mm×10m×0.13mm | 卷 | 670.8 | 2.4 |  | 1609.92
单位工程人材机汇总表
工程名称：绵城东路道路升级改造工程-通信工程 | [5 empty] | 第 2 页 共 2 页
序号 | 编码 | 名称及规格 | 单位 | 数量 | 市场价 |  | 合价 （元）
| 34110010 | 水 | m3 | 215.0148 | 2.86 |  | 614.94
| 51350070 | 回扩器DN350 | 只 | 0.6324 | 210 |  | 132.8
| 80110300 | 化学泥浆 | kg | 58.6834 | 40 |  | 2347.34
| 8021902 | 普通预拌混凝土碎石粒径综合考虑 C15 | m3 | 183.7265 | 490.29 |  | 90079.27
| 8021903 | 普通预拌混凝土碎石粒径综合考虑 C20 | m3 | 2.5149 | 500 |  | 1257.45
| 8021904 | 普通预拌混凝土碎石粒径综合考虑 C25 | m3 | 10.8535 | 509.71 |  | 5532.14
| 99450650 | 维护费 | 元 | 13981.1481 | 1 |  | 13981.15
| 99450680 | 柴油(机械用)0# | kg | 2725.1108 | 8.07 |  | 21991.64
| 99450630 | 折旧费 | 元 | 16366.8693 | 1 |  | 16366.87
| 99450640 | 检修费 | 元 | 3659.4701 | 1 |  | 3659.47
| 99450700@1 | 电(机械用) | kw·h | 1169.0389 | 0.63 |  | 736.49
| 99450660 | 安拆费 | 元 | 445.3742 | 1 |  | 445.37
| 99450670 | 汽油(机械用)国Ⅲ93# | kg | 485.0971 | 9.62 |  | 4666.63
| 99450760 | 其他材料费 | 元 | 2660.0666 | 1 |  | 2660.07
| BCCLF0 | 铸铁格栅160*160（格距30） | 座 | 30 | 20 |  | 600
| CLFTZ | 材料费调整 | 元 | -0.397 | 1 |  | -0.4
| JXFTZ | 机械费调整 | 元 | -0.3758 | 1 |  | -0.38
| 51350080 | 回扩器DN450 | 只 | 0.4964 | 250 |  | 124.1
| 51350090 | 回扩器DN600 | 只 | 0.4284 | 350 |  | 149.94
| 51350100 | 回扩器DN700 | 只 | 0.4964 | 400 |  | 198.56
| 51350110 | 回扩器DN800 | 只 | 0.6324 | 650 |  | 411.06
| 51350120 | 回扩器DN900 | 只 | 0.7684 | 800 |  | 614.72
| 51350130 | 回扩器DN1000 | 只 | 0.9044 | 900 |  | 813.96
| 51350140 | 回扩器DN1100 | 只 | 0.9044 | 950 |  | 859.18
|  | 合计 |  |  |  |  | 772495.35