## 1.分部分项清单
分部分项工程量清单与计价表
工程名称：兴民街10kV(平天塘线)线路迁改工程 |  |  |  | 第 1 页 共 4 页
序号 | 项目编码 | 项目名称 | 项目特征描述 |  | 计量 单位 | 工程量
管道铺设
1 | 040501008002 | 水平导向钻进 | 1.土壤类别:一、二类土 2.材质及规格:玻璃纤维导管、150*7 SN50（2孔） 3.接口方式:熔接 4.施工方式:采用水平定向拖拉管施工，钻导向孔、回拖布管 |  | m | 240
2 | 040103002006 | 余方弃置 | 1.废弃料品种:泥浆运输 2.运距:暂按5km |  | m3 | 8.48
【管道铺设】分部小计
新建电缆分接箱（1座）
3 | 040101003002 | 挖基坑土方 | 1.土壤类别:人机配合挖一、二类土 2.挖土深度:2m 内 |  | m3 | 46.65
4 | 040203008001 | 块料面层 | 1.块料品种、规格:300*300市政砖 2.垫层:材料品种、厚度、强度等级:100mm厚C15商品混凝土垫层 |  | m2 | 18.4
5 | 040103001013 | 回填方 | 1.密实度要求:按设计要求 2.填方材料品种:原土 |  | m3 | 27.27
6 | 040103001014 | 回填方 | 1.密实度要求:按设计要求 2.填方材料品种:石粉 |  | m3 | 1.28
7 | 040103001015 | 回填方 | 1.密实度要求:按设计要求 2.填方材料品种:碎石 |  | m3 | 0.05
8 | 040103002004 | 余方弃置 | 1.废弃料品种:余土 2.运距:暂按5km |  | m3 | 14.01
9 | 040304003002 | 预制混凝土板 | 1.名称:工作井人行道盖板 2.规格:1150*300*150 3.混凝土强度等级:C25 4.其他:制作及安装 |  | m3 | 0.72
10 | 040504002011 | 混凝土井 | 1.垫层、基础材质及厚度:C15混凝土、100mm厚 2.混凝土强度等级:C30 3.砌筑材料、砂浆等级:MU10砖、M10水泥砂浆 4.抹灰砂浆等级:1:2.5水泥防水砂浆抹面15mm厚 |  | 座 | 1
11 | 040901001011 | 现浇构件钢筋 | 1.井类型:工作井 2.材料种类:HPB300 3.钢筋规格:圆钢箍筋 Φ10以内 4.部位:预制盖板 |  | t | 0.077
12 | 040901001012 | 现浇构件钢筋 | 1.井类型:工作井 2.材料种类:HRB300 3.钢筋规格:圆钢 Φ10以内 4.部位:预制盖板、梁 |  | t | 0.101
本页小计
分部分项工程量清单与计价表
工程名称：兴民街10kV(平天塘线)线路迁改工程 |  |  |  | 第 2 页 共 4 页
序号 | 项目编码 | 项目名称 | 项目特征描述 |  | 计量 单位 | 工程量
13 | 040901001013 | 现浇构件钢筋 | 1.井类型:工作井 2.材料种类:HRB400 3.钢筋规格:螺纹钢 Φ14 4.部位:预制盖板、井底板 |  | t | 0.059
14 | 040901001014 | 现浇构件钢筋 | 1.井类型:工作井 2.材料种类:HRB400 3.钢筋规格:螺纹钢 Φ12 4.部位:井底板 |  | t | 0.186
15 | 050307009003 | 标志牌（接地标识） | 1.材料种类、规格:塑料板 2.镌字规格、种类:详图纸 3.油漆品种、颜色:详图纸 |  | 块 | 2
16 | 050307009004 | 标志牌（电缆分接箱标识牌） | 1.材料种类、规格:反光铝板、320*200*1.5mm 2.镌字规格、种类:详图纸 3.油漆品种、颜色:详图纸 |  | 块 | 1
17 | 050307009005 | 标志牌（严禁停放车辆，堆放杂物等） | 1.材料种类、规格:反光铝板、240*300*1.5mm 2.镌字规格、种类:详图纸 3.油漆品种、颜色:详图纸 |  | 块 | 3
18 | 050307009006 | 标志牌（止步，高压危险） | 1.材料种类、规格:反光铝板、240*300*1.5mm 2.镌字规格、种类:详图纸 3.油漆品种、颜色:详图纸 |  | 块 | 4
19 | 031001006002 | 塑料管 | 1.安装部位:集水口 2.材质、规格:PVCφ200 |  | m | 1.2
【新建电缆分接箱（1座）】分部小计
围网
20 | 040101003003 | 挖基坑土方 | 1.土壤类别:人机配合挖一、二类土 2.挖土深度:2m 内 |  | m3 | 3.26
21 | 040103001016 | 回填方 | 1.密实度要求:按设计要求 2.填方材料品种:原土 |  | m3 | 1.84
22 | 040103002005 | 余方弃置 | 1.废弃料品种:余土 2.运距:暂按5km |  | m3 | 1.14
23 | 040303001004 | 混凝土垫层 | 1.混凝土强度等级:C15商品混凝土 |  | m3 | 0.50
24 | 040303002001 | 混凝土基础 | 1.混凝土强度等级:C25C15商品混凝土 |  | m3 | 1.02
25 | 040304005001 | 预制混凝土其他构件 | 1.预制C25清水砼底座 |  | m3 | 0.09
26 | 粤R1-11-6 | 其他围护结构（钢网围墙） | 1.围护材料品种、规格:镀锌钢丝网、4mm厚50*50、150*5镀锌钢管、50*25*3镀锌方钢、φ150*5镀锌钢管、75*50*5槽钢 2.其他:钢管柱贴3mm反光膜 3.包含镀锌钢门 |  | m2 | 39.6
本页小计
分部分项工程量清单与计价表
工程名称：兴民街10kV(平天塘线)线路迁改工程 |  |  |  | 第 3 页 共 4 页
序号 | 项目编码 | 项目名称 | 项目特征描述 |  | 计量 单位 | 工程量
27 | 050307009007 | 标志牌（安全标识） | 1.材料种类、规格:哑光不锈钢、240*300*1.5mm 2.镌字规格、种类:详图纸 3.油漆品种、颜色:详图纸 |  | 块 | 3
【围网】分部小计
其他附属
28 | 080601011001 | 标志牌、标桩 | 1.名称:C25混凝土电缆标志桩 2.类别:详图纸 |  | 根 | 15
29 | 080601011002 | 标志牌、标桩 | 1.名称:警示桩 2.类别:热镀锌钢管89X3.5外贴红白色警示色 3.基础:C20混凝土、C30细石砼灌缝 |  | 根 | 1
30 | 010606013001 | 零星钢构件 | 1.零星钢构件 |  | t | 0.035
31 | 041001010001 | 拆除电杆 | 1.内容:拆除电杆 |  | 根 | 4
32 | 011613001001 | 电缆拆除 | 1.内容:电缆拆除 |  | m | 180
33 | 041001011001 | 拆除电杆(装置） | 1.内容:拆除电杆上装置 |  | 套 | 2
【其他附属】分部小计
电气设备安装工程
34 | 030404017001 | 配电箱 | 1.名称:户外开关箱（四间隔） 2.型号、规格:详图纸、（含箱内配件） |  | 台 | 1
35 | 030408001005 | 电力电缆 | 1.名称:电力电缆 2.型号:ZRYJV22 3.规格:3*120mm2 4.材质:铜芯 5.敷设方式、部位:穿管敷设 6.电压等级(kV):10 |  | m | 250
36 | 030408006001 | 电力电缆头 | 1.名称:电力电缆头 2.规格:70mm2以下 3.材质、类型:铜芯 4.安装部位:户内 5.电压等级(kV):10kV |  | 个 | 2
37 | 030408006002 | 电力电缆头 | 1.名称:电力电缆头 2.规格:120mm2以下 3.材质、类型:铜芯 4.安装部位:户内 5.电压等级(kV):10kV |  | 个 | 2
38 | 030409001001 | 接地极 | 1.名称:垂地极 2.材质:角钢 3.规格:50*50 L=2.5m 4.土质:普通土 5.基础接地形式:焊接 |  | 根 | 6
本页小计
分部分项工程量清单与计价表
工程名称：兴民街10kV(平天塘线)线路迁改工程 |  |  |  | 第 4 页 共 4 页
序号 | 项目编码 | 项目名称 | 项目特征描述 |  | 计量 单位 | 工程量
39 | 030409002003 | 接地母线 | 1.名称:水平地极 2.材质:镀锌圆钢 3.规格:Φ16 |  | m | 45.4
40 | 030409003001 | 避雷引下线 | 1.名称:防雷引下线 2.材质:镀锌 3.规格:L50*50*2.5 |  | m | 4
41 | 040807003003 | 接地装置调试 | 1.接地装置调试 接地网 |  | 系统 | 1
42 | 030414002001 | 送配电装置系统 | 1.名称:送配电装置系统 2.电压等级(kV):10 KV以下 |  | 系统 | 1
【电气设备安装工程】分部小计
本页小计
合 计

## 2.措施清单
措施项目清单与计价表
工程名称：兴民街10kV(平天塘线)线路迁改工程 |  |  |  | 第 1 页 共 1 页
序号 | 编码 | 项目名称 | 项目特征 |  | 计量 单位 | 工程数量
1 | 1 | 绿色施工安全防护措施费
1.1 | 1.1 | 综合脚手架 |  |  | 项 | 1
1.2 | 1.2 | 施工现场围挡和临时占地围档 |  |  | 项 | 1
1.3 | 1.3 | 施工围档照明 |  |  | 项 | 1
1.4 | 1.4 | 防尘降噪绿色施工防护棚 |  |  | 项 | 1
1.5 | 1.5 | 施工便道 |  |  | 项 | 1
1.6 | 1.6 | 样板引路 |  |  | 项 | 1
小 计
2 | 2 | 措施其他项目
2.1 | 031302007005 | 高层施工增加 |  |  | 项 | 1
2.2 | 041102001008 | 垫层模板 | 1.垫层模板 |  | m2 | 3.32
2.3 | 041102034003 | 池底模板 | 1.底模板 |  | m2 | 6.02
2.4 | 041102035003 | 池壁(隔墙)模板 | 1.墙模板 |  | m2 | 14.25
2.5 | 041102013001 | 梁模板 | 1.梁模板 |  | m2 | 12.05
2.6 | 031301017004 | 脚手架搭拆费 |  |  | 项 | 1
小 计
本页小计
合 计
注：本表使用于以综合单价形式计价的措施项目

## 4.1其它项目清单计价表（含独立费）
其他项目清单计价表
工程名称：兴民街10kV(平天塘线)线路迁改工程 | [7 empty] | 第 1 页 共 1 页
序号 | 项目编号 | 项目名称 | 计量 单位 | 数量 | 单价 （元） | 取费基数 | 费率 （%） |  | 金额 （元） | 备注
其他项目
1 | ZLF | 暂列金额 | [6 empty] | 25411.92