## 1.分部分项清单
分部分项工程量清单与计价表
工程名称：兴民街周边道路建设工程-排水工程 |  |  |  | 第 1 页 共 3 页
序号 | 项目编码 | 项目名称 | 项目特征描述 |  | 计量 单位 | 工程量
土方
1 | 040101002005 | 挖沟槽土方 | 1.工作内容:开挖沟槽土方弃运 2.土壤类别:一、二类土 3.挖土深度:综合考虑 4.运距:暂按5km |  | m3 | 6013.68
2 | 040103001009 | 回填石屑 | 1.密实度要求:按规范要求 2.填方材料品种:石屑 |  | m3 | 4461.78
【土方】分部小计
雨水
3 | 040501001003 | 混凝土管 | 1.垫层、基础材质及厚度:碎石砂垫层 2.管座材质:180°混凝土基础 3.规格:Ⅱ级钢筋混凝土管DN300 4.接口方式:承插式弹性橡胶圈密封连接 |  | m | 565.7
4 | 040501001004 | 混凝土管 | 1.垫层、基础材质及厚度:碎石砂垫层 2.管座材质:180°混凝土基础 3.规格:Ⅱ级钢筋混凝土管DN400 4.接口方式:承插式弹性橡胶圈密封连接 |  | m | 590
5 | 040501001005 | 混凝土管 | 1.垫层、基础材质及厚度:碎石砂垫层 2.管座材质:180°混凝土基础 3.规格:Ⅱ级钢筋混凝土管DN600 4.接口方式:承插式弹性橡胶圈密封连接 |  | m | 264
6 | 040501001006 | 混凝土管 | 1.垫层、基础材质及厚度:碎石砂垫层 2.管座材质:180°混凝土基础 3.规格:Ⅱ级钢筋混凝土管DN800 4.接口方式:承插式弹性橡胶圈密封连接 |  | m | 325
7 | 040504002004 | 混凝土井 | 1.井类型:Φ1000圆形混凝土雨水沉泥井 2.平均井深:1.95m 3.垫层、基础材质及厚度:100mm厚C20商品混凝土垫层 4.混凝土强度等级:S6防水C25商品混凝土 5.座浆、抹三角灰采用:1:2水泥防水砂浆抹面 6.盖板材质、规格:C25预制混凝土井盖 7.井盖、井圈材质及规格:重型球墨铸铁井盖座Φ700 8.具体做法:详见图纸PS-S1-11 |  | 座 | 4
本页小计
分部分项工程量清单与计价表
工程名称：兴民街周边道路建设工程-排水工程 |  |  |  | 第 2 页 共 3 页
序号 | 项目编码 | 项目名称 | 项目特征描述 |  | 计量 单位 | 工程量
8 | 040504002005 | 混凝土井 | 1.井类型:Φ1250圆形混凝土雨水沉泥井 2.平均井深:2.47m 3.垫层、基础材质及厚度:100mm厚C20商品混凝土垫层 4.混凝土强度等级:S6防水C25商品混凝土 5.座浆、抹三角灰采用:1:2水泥防水砂浆抹面 6.盖板材质、规格:C25预制混凝土井盖 7.井盖、井圈材质及规格:重型球墨铸铁井盖座Φ700 8.具体做法:详见图纸PS-S1-12 |  | 座 | 8
9 | 040504002006 | 混凝土井 | 1.井类型:Φ1000圆形混凝土雨水检查井 2.平均井深:1.62m 3.垫层、基础材质及厚度:100mm厚C20商品混凝土垫层 4.混凝土强度等级:S6防水C25商品混凝土 5.座浆、抹三角灰采用:1:2水泥防水砂浆抹面 6.盖板材质、规格:C25预制混凝土井盖 7.井盖、井圈材质及规格:重型球墨铸铁井盖座Φ700 8.具体做法:详见图纸PS-S1-9 |  | 座 | 25
10 | 040504002007 | 混凝土井 | 1.井类型:Φ1500圆形混凝土雨水检查井 2.平均井深:2.37m 3.垫层、基础材质及厚度:100mm厚C20商品混凝土垫层 4.混凝土强度等级:S6防水C25商品混凝土 5.座浆、抹三角灰采用:1:2水泥防水砂浆抹面 6.盖板材质、规格:C25预制混凝土井盖 7.井盖、井圈材质及规格:重型球墨铸铁井盖座Φ700 8.具体做法:详见图纸PS-S1-10 |  | 座 | 9
11 | 040504009003 | 雨水口 | 1.雨水篦子及圈口材质、型号、规格:砖砌双箅平箅式雨水口1450*380 2.雨水篦子及圈口材质、型号、规格:铸铁平篦680*380mm 3.平均井深:1m 4.垫层、基础材质及厚度:100mm厚C15商品混凝土垫层 5.混凝土强度等级:C30商品混凝土 6.砌筑材料品种、规格:M10水泥砂浆砌筑 7.砂浆强度等级及配合比:1:2水泥砂浆抹面 8.具体做法:详见图纸PS-S1-16 |  | 座 | 99
本页小计
分部分项工程量清单与计价表
工程名称：兴民街周边道路建设工程-排水工程 |  |  |  | 第 3 页 共 3 页
序号 | 项目编码 | 项目名称 | 项目特征描述 |  | 计量 单位 | 工程量
12 | 041001006001 | 拆除管道 | 1.管径:DN200 2.拆除管道外运运距:暂按5km |  | m | 71
13 | 041001006002 | 拆除管道 | 1.管径:DN800 2.拆除管道外运运距:暂按5km |  | m | 190
【雨水】分部小计
污水
14 | 040501004010 | 塑料管 | 1.垫层、基础材质及厚度:石屑垫层 2.材质及规格:HDPE增强中空壁缠绕排水管DN400，8KN/m2 3.连接形式:承插式电热熔连接 4.管道检验及试验要求:闭水试验 |  | m | 660.98
15 | 040504002008 | 混凝土井 | 1.井类型:Φ1000圆形混凝土污水沉泥井 2.平均井深:2.66m 3.垫层、基础材质及厚度:100mm厚C20商品混凝土垫层 4.混凝土强度等级:S6防水C25商品混凝土 5.座浆、抹三角灰采用:1:2水泥防水砂浆抹面 6.盖板材质、规格:C25预制混凝土井盖 7.井盖、井圈材质及规格:重型球墨铸铁井盖座Φ700 8.具体做法:详见图纸PS-S1-11 |  | 座 | 10
16 | 040504002009 | 混凝土井 | 1.井类型:Φ1000圆形混凝土污水检查井 2.平均井深:2.2m 3.垫层、基础材质及厚度:100mm厚C20商品混凝土垫层 4.混凝土强度等级:S6防水C25商品混凝土 5.座浆、抹三角灰采用:1:2水泥防水砂浆抹面 6.盖板材质、规格:C25预制混凝土井盖 7.井盖、井圈材质及规格:重型球墨铸铁井盖座Φ700 8.具体做法:详见图纸PS-S1-9 |  | 座 | 17
【污水】分部小计
支撑工程
17 | 粤040101007002 | 挡土板 | 1.材质:双面挡土板，厚度≥30 2.支撑:木方支撑截面40*60间距@900 3.挡土深度:2m内 |  | m2 | 3906.29
【支撑工程】分部小计
本页小计
合 计

## 2.措施清单
措施项目清单与计价表
工程名称：兴民街周边道路建设工程-排水工程 |  |  |  | 第 1 页 共 1 页
序号 | 编码 | 项目名称 | 项目特征 |  | 计量 单位 | 工程数量
1 | 1 | 绿色施工安全防护措施费
1.1 | 1.1 | 综合脚手架 |  |  | 项 | 1
1.1.1 | 041101005002 | 井字架 | 1.井深:2m内 |  | 座 | 29
1.1.2 | 041101005003 | 井字架 | 1.井深:4m内 |  | 座 | 44
1.2 | 1.2 | 靠脚手架安全挡板 |  |  | 项 | 1
1.3 | 1.3 | 围尼龙编制布 |  |  | 项 | 1
1.4 | 1.4 | 桥梁支架 |  |  | 项 | 1
1.5 | 1.5 | 施工现场围挡和临时占地围挡 |  |  | 项 | 1
1.6 | 1.6 | 施工围挡照明 |  |  | 项 | 1
1.7 | 1.7 | 独立安全防护挡板 |  |  | 项 | 1
1.8 | 1.8 | 吊装设备基础 |  |  | 项 | 1
小 计
2 | 2 | 措施其他项目
2.1 | 2.7 | 模板工程 |  |  | 项 | 1
2.1.1 | 041102002007 | 基础模板 | 1.构件类型:180°管道基础模板 |  | m2 | 1285.3
2.1.2 | 041102001007 | 垫层模板 | 1.构件类型:垫层模板 |  | m2 | 40.3
2.1.3 | 041102034002 | 池底模板 | 1.构件类型:井底板模板 |  | m2 | 81.55
2.1.4 | 041102035002 | 池壁(隔墙)模板 | 1.构件类型:圆形井壁模板 |  | m2 | 955.09
2.2 | 2.8 | 材料二次运输 |  |  | 项 | 1
2.3 | 2.9 | 井点降水工程 |  |  | 项 | 1
2.4 | 2.10 | 施工护栏 |  |  | 项 | 1
2.5 | 2.11 | 监测量控工程 |  |  | 项 | 1
小 计
本页小计
合 计
注：本表使用于以综合单价形式计价的措施项目

## 4.1其它项目清单计价表（含独立费）
其他项目清单计价表
工程名称：兴民街周边道路建设工程-排水工程 | [7 empty] | 第 1 页 共 1 页
序号 | 项目编号 | 项目名称 | 计量 单位 | 数量 | 单价 （元） | 取费基数 | 费率 （%） |  | 金额 （元） | 备注
其他项目
1 | ZLF | 暂列金额 | [6 empty] | 204795.26