## 1.分部分项清单
分部分项工程量清单与计价表
工程名称：兴民街周边道路建设工程-照明工程 |  |  |  | 第 1 页 共 2 页
序号 | 项目编码 | 项目名称 | 项目特征描述 |  | 计量 单位 | 工程量
1 | 040101002006 | 挖沟槽土方 | 1.挖土类型:开挖电缆沟沟槽土方 2.土壤类别:一、二类土 3.挖土深度:综合考虑 4.运距:暂按5km |  | m3 | 505.91
2 | 040103001010 | 回填方 | 1.工作部位:电缆沟回填 2.密实度要求:按规范要求 3.填方材料品种:石屑 |  | m3 | 390.91
3 | 040303001003 | 混凝土垫层 | 1.工作部位:电缆沟垫层 2.材质及厚度:C15普通商品混凝土100mm厚 |  | m3 | 85.14
4 | 030412007002 | 一般路灯 | 1.名称:单臂路灯 2.灯杆的材质及高度:Q245低合金钢H=8m，灯高为8m(含灯引线) 3.灯架形式及臂长:单臂，悬挑长度1.5m 4.路灯规格:LED灯，60W(驱动器、光源、安装附件等) 5.灯杆形式(单、双):单杆 6.基础形式、砂浆配合比:C20商品混凝土基础 7.基础钢筋:箍筋HPB300Φ8 8.其他铁件:4*M22地脚螺栓 9.接地要求:镀锌角钢接地极∠50×50×5×2500 10.备注:含电器、单灯控制器、螺栓、垫片基础、漏电保护装置等附件 |  | 套 | 44.00
5 | 030412007003 | 一般路灯 | 1.名称:单臂路灯 2.灯杆的材质及高度:Q245低合金钢H=8m，灯高为8m(含灯引线) 3.灯架形式及臂长:单臂，悬挑长度1.5m 4.路灯规格:LED灯，45W(驱动器、光源、安装附件等) 5.灯杆形式(单、双):单杆 6.基础形式、砂浆配合比:C20商品混凝土基础 7.基础钢筋:箍筋HPB300Φ8 8.其他铁件:4*M22地脚螺栓 9.接地要求:镀锌角钢接地极∠50×50×5×2500 10.备注:含电器、单灯控制器、螺栓、垫片基础、漏电保护装置等附件 |  | 套 | 20.00
6 | 030409002002 | 接地母线 | 1.名称:接地母线 2.材质:镀锌圆钢 3.规格:Φ12 4.安装部位:路灯基础 |  | m | 1500.00
本页小计
分部分项工程量清单与计价表
工程名称：兴民街周边道路建设工程-照明工程 |  |  |  | 第 2 页 共 2 页
序号 | 项目编码 | 项目名称 | 项目特征描述 |  | 计量 单位 | 工程量
7 | 030408001004 | 电力电缆 | 1.名称:电力电缆 2.型号:YJV-5*10mm2 3.敷设方式、部位:管道暗敷 4.电压等级(kV):0.6/1KV |  | m | 1468.00
8 | 030408003006 | 电缆保护管 | 1.名称:电缆保护管（2孔） 2.材质:HDPE管 3.规格:Φ75 4.敷设方式:埋地敷设 |  | m | 2596.00
9 | 030408003007 | 电缆保护管 | 1.名称:电缆保护管（2孔） 2.材质:玻璃钢管 3.规格:Φ100 4.敷设方式:埋地敷设 5.基础材质:C25商品混凝土包封 |  | m | 180.00
10 | 030413005002 | 人(手)孔砌筑 | 1.名称:接线井 2.垫层材质及厚度:渗水沙层150mm-200mm 3.砌筑材料品种、规格、强度等级:M7.5水泥砂浆砌筑MU10砖 4.勾缝、抹面要求:1.2水泥砂浆批荡厚20mm 5.井盖材质及规格:球墨铸铁井盖670*470（带防盗，带井圈） 6.其他:具体详见设计图纸 |  | 个 | 2.00
11 | 040807003002 | 接地装置调试 | 1.名称:接地装置调试 接地网 |  | 系统 | 1.00
12 | 040807002002 | 供电系统调试 | 1.名称:送配电装置系统调试 |  | 系统 | 1.00
本页小计
合 计

## 2.措施清单
措施项目清单与计价表
工程名称：兴民街周边道路建设工程-照明工程 |  |  |  | 第 1 页 共 1 页
序号 | 编码 | 项目名称 | 项目特征 |  | 计量 单位 | 工程数量
1 | 1 | 绿色施工安全防护措施费
1.1 | 1.1 | 综合脚手架 |  |  | 项 | 1
1.2 | 1.2 | 施工现场围挡和临时占地围档 |  |  | 项 | 1
1.3 | 1.3 | 施工围档照明 |  |  | 项 | 1
1.4 | 1.4 | 防尘降噪绿色施工防护棚 |  |  | 项 | 1
1.5 | 1.5 | 施工便道 |  |  | 项 | 1
1.6 | 1.6 | 样板引路 |  |  | 项 | 1
小 计
2 | 2 | 措施其他项目
2.1 | 031302007004 | 高层施工增加 |  |  | 项 | 1
2.2 | 041102002008 | 基础模板 | 1.构件类型:管道包封混凝土基础模板 |  | m2 | 88.2
2.3 | 041102002009 | 基础模板 | 1.构件类型:路灯基础模板 |  | m2 | 235.01
小 计
本页小计
合 计
注：本表使用于以综合单价形式计价的措施项目

## 4.1其它项目清单计价表（含独立费）
其他项目清单计价表
工程名称：兴民街周边道路建设工程-照明工程 | [7 empty] | 第 1 页 共 1 页
序号 | 项目编号 | 项目名称 | 计量 单位 | 数量 | 单价 （元） | 取费基数 | 费率 （%） |  | 金额 （元） | 备注
其他项目
1 | ZLF | 暂列金额 | [6 empty] | 57901.93