## 1.分部分项清单
分部分项工程量清单与计价表
工程名称：兴民街周边道路建设工程-给水工程 |  |  |  | 第 1 页 共 3 页
序号 | 项目编码 | 项目名称 | 项目特征描述 |  | 计量 单位 | 工程量
1 | 040101002004 | 挖沟槽土方 | 1.土壤类别:人机配合挖一、二类土 2.挖土深度:综合考虑 |  | m3 | 2105.42
2 | 040103001008 | 回填方 | 1.密实度要求:按设计要求 2.填方材料品种:原土 |  | m3 | 2056.93
3 | 040501004006 | 塑料管 | 1.材质及规格:UPVC管De200 2.连接形式:粘接 3.管道检验及试验要求:管道试压及消毒冲洗 |  | m | 461
4 | 040501004007 | 塑料管 | 1.材质及规格:UPVC管De110 2.连接形式:粘接 3.管道检验及试验要求:管道试压及消毒冲洗 |  | m | 672
5 | 040501004008 | 塑料管 | 1.材质及规格:UPVC管De90 2.连接形式:粘接 3.管道检验及试验要求:管道试压及消毒冲洗 |  | m | 66
6 | 040501004009 | 塑料管 | 1.材质及规格:UPVC管De60 2.连接形式:粘接 3.管道检验及试验要求:管道试压及消毒冲洗 |  | m | 42
7 | 040502005001 | 阀门 | 1.种类:闸阀 2.材质及规格:法兰式暗杆闸阀 Z45X-16Q DN200 |  | 个 | 4
8 | 040502005002 | 阀门 | 1.种类:闸阀 2.材质及规格:法兰式暗杆闸阀 Z45X-16Q DN100 |  | 个 | 7
9 | 040502005003 | 阀门 | 1.种类:闸阀 2.材质及规格:法兰式暗杆闸阀 Z45X-16Q DN80 |  | 个 | 3
10 | 040502005004 | 阀门 | 1.种类:球阀 2.材质及规格:塑料 De63 |  | 个 | 22
11 | 040502003001 | 塑料管管件 | 1.种类:直通 2.材质及规格:塑料 De200 3.连接形式:粘接 |  | 个 | 1
12 | 040502003002 | 塑料管管件 | 1.种类:直通 2.材质及规格:塑料 De110 3.连接形式:粘接 |  | 个 | 1
13 | 040502003003 | 塑料管管件 | 1.种类:直通 2.材质及规格:塑料 De90 3.连接形式:粘接 |  | 个 | 1
14 | 040502003004 | 塑料管管件 | 1.种类:直通 2.材质及规格:塑料 De63 3.连接形式:粘接 |  | 个 | 1
本页小计
分部分项工程量清单与计价表
工程名称：兴民街周边道路建设工程-给水工程 |  |  |  | 第 2 页 共 3 页
序号 | 项目编码 | 项目名称 | 项目特征描述 |  | 计量 单位 | 工程量
15 | 040502003005 | 塑料管管件 | 1.种类:管帽 2.材质及规格:塑料 De110 3.连接形式:粘接 |  | 个 | 1
16 | 040502003006 | 塑料管管件 | 1.种类:管帽 2.材质及规格:塑料 De90 3.连接形式:粘接 |  | 个 | 1
17 | 040502003007 | 塑料管管件 | 1.种类:管帽 2.材质及规格:塑料 De63 3.连接形式:粘接 |  | 个 | 1
18 | 040502003008 | 塑料管管件 | 1.种类:弯头90° 2.材质及规格:塑料 De63 3.连接形式:粘接 |  | 个 | 1
19 | 040502003009 | 塑料管管件 | 1.种类:弯头90° 2.材质及规格:塑料 De200 3.连接形式:粘接 |  | 个 | 1
20 | 040502003010 | 塑料管管件 | 1.种类:弯头90° 2.材质及规格:塑料 De160 3.连接形式:粘接 |  | 个 | 1
21 | 040502003011 | 塑料管管件 | 1.种类:弯头90° 2.材质及规格:塑料 De90 3.连接形式:粘接 |  | 个 | 1
22 | 040502003012 | 塑料管管件 | 1.种类:三通 2.材质及规格:塑料 De110*90 3.连接形式:粘接 |  | 个 | 1
23 | 040502003013 | 塑料管管件 | 1.种类:三通 2.材质及规格:塑料 De200*110 3.连接形式:粘接 |  | 个 | 1
24 | 040502003014 | 塑料管管件 | 1.种类:三通 2.材质及规格:塑料 De110*63 3.连接形式:粘接 |  | 个 | 1
25 | 040502003015 | 塑料管管件 | 1.种类:三通 2.材质及规格:塑料 De110 3.连接形式:粘接 |  | 个 | 1
26 | 040502003016 | 塑料管管件 | 1.种类:三通 2.材质及规格:塑料 De200 3.连接形式:粘接 |  | 个 | 1
27 | 040502003017 | 塑料管管件 | 1.种类:三通 2.材质及规格:塑料 De160 3.连接形式:粘接 |  | 个 | 1
本页小计
分部分项工程量清单与计价表
工程名称：兴民街周边道路建设工程-给水工程 |  |  |  | 第 3 页 共 3 页
序号 | 项目编码 | 项目名称 | 项目特征描述 |  | 计量 单位 | 工程量
28 | 040504001002 | 砌筑井 | 1.井类型:圆形阀门井 2.垫层、基础材质及厚度:石粉垫层100mm厚、C25商品混凝土基础200mm厚 3.砌筑材料品种、规格、强度等级:M7.5水泥砂浆砌砖 4.勾缝、抹面要求:井室内壁、井底抹灰 5.砂浆强度等级、配合比:1:2.5水泥防水砂浆抹面20mm厚 6.盖板材质、规格:重型球墨铸铁井盖座Φ700 |  | 座 | 14
29 | 040504001003 | 砌筑井 | 1.井类型:方形阀门井 2.基础材质及厚度:C20商品混凝土底板80mm厚 3.砌筑材料品种、规格、强度等级:M7.5水泥砂浆砌砖 4.勾缝、抹面要求:井室内壁、井底抹灰 5.砂浆强度等级、配合比:1:2.5水泥防水砂浆抹面20mm厚 6.混凝土强度等级:C25 7.盖板材质、规格:重型球墨铸铁井座井盖 内井盖规格:600*400 |  | 座 | 22
本页小计
合 计

## 2.措施清单
措施项目清单与计价表
工程名称：兴民街周边道路建设工程-给水工程 |  |  |  | 第 1 页 共 1 页
序号 | 编码 | 项目名称 | 项目特征 |  | 计量 单位 | 工程数量
1 | 1 | 绿色施工安全防护措施费
1.1 | 1.1 | 综合脚手架 |  |  | 项 | 1
1.2 | 1.2 | 靠脚手架安全挡板 |  |  | 项 | 1
1.3 | 1.3 | 围尼龙编制布 |  |  | 项 | 1
1.4 | 1.4 | 桥梁支架 |  |  | 项 | 1
1.5 | 1.5 | 施工现场围挡和临时占地围挡 |  |  | 项 | 1
1.6 | 1.6 | 施工围挡照明 |  |  | 项 | 1
1.7 | 1.7 | 独立安全防护挡板 |  |  | 项 | 1
1.8 | 1.8 | 吊装设备基础 |  |  | 项 | 1
小 计
2 | 2 | 措施其他项目
2.1 | 2.7 | 围堰工程 |  |  | 项 | 1
2.1.1 | 041102001006 | 垫层模板 | 1.构件类型:垫层模板 |  | m2 | 10.02
2.1.2 | 041102002006 | 基础模板 | 1.构件类型:阀门井混凝土基础模板 |  | m2 | 19.49
2.2 | 2.8 | 材料二次运输 |  |  | 项 | 1
2.3 | 2.9 | 井点降水工程 |  |  | 项 | 1
2.4 | 2.10 | 施工护栏 |  |  | 项 | 1
2.5 | 2.11 | 监测量控工程 |  |  | 项 | 1
小 计
本页小计
合 计
注：本表使用于以综合单价形式计价的措施项目

## 4.1其它项目清单计价表（含独立费）
其他项目清单计价表
工程名称：兴民街周边道路建设工程-给水工程 | [7 empty] | 第 1 页 共 1 页
序号 | 项目编号 | 项目名称 | 计量 单位 | 数量 | 单价 （元） | 取费基数 | 费率 （%） |  | 金额 （元） | 备注
其他项目
1 | ZLF | 暂列金额 | [6 empty] | 19109.04