## 1.分部分项清单
分部分项工程量清单与计价表
工程名称：兴民街周边道路建设工程-道路工程 |  |  |  | 第 1 页 共 3 页
序号 | 项目编码 | 项目名称 | 项目特征描述 |  | 计量 单位 | 工程量
土石方工程
1 | 040101001002 | 挖一般土方 | 1.土壤类别:一、二类土 2.挖土深度:综合考虑 3.余土外运运距:暂按5km |  | m3 | 6380.25
【土石方工程】分部小计
道路工程
路基处理
2 | 040101001003 | 挖一般土方 | 1.工作内容:低填浅挖 2.厚度:80cm 3.其他:详见设计图纸 |  | m3 | 2813.00
3 | 040103001007 | 回填方 | 1.工作内容:低填浅挖夯实 2.密实度要求:按规范要求 3.其他:详见设计图纸 |  | m3 | 2813.00
【路基处理】分部小计
新建道路
车行道
4 | 040202001001 | 路床(槽)整形 | 1.部位:新建混凝土路面 |  | m2 | 11353.09
5 | 040202015004 | 水泥稳定碎石 | 1.水泥含量:5% 2.石料规格:碎石 3.厚度:20cm |  | m2 | 11353.09
6 | 040203003005 | 透层 | 1.材料品种:乳化沥青PC-2 2.喷油量:(1.0L/m2) |  | m2 | 10754.43
7 | 040203004001 | 封层 | 1.材料品种:乳化沥青ES-3 2.厚度:10mm |  | m2 | 10754.43
8 | 040203007005 | 水泥混凝土 | 1.混凝土强度等级:抗折商品混凝土 4.5 2.厚度:20cm 3.缩缝设置:间距5m 4.嵌缝材料:聚氯乙烯胶泥 5.养生:水养生 6.其他:构造筋（传力杆） |  | m2 | 10754.43
9 | 040901008003 | 植筋 | 1.材料种类:螺纹钢筋 2.材料规格:φ14 3.部位:新旧路交接处 |  | 根 | 220.00
【车行道】分部小计
人行道
10 | 040204001001 | 人行道整形碾压 | 1.部位:莲岗路东侧道路 2.范围:人道行 |  | m2 | 980.41
11 | 040204002003 | 人行道块料铺设 | 1.块料品种、规格:仿花岗岩透水环保砖60cm*30cm*6cm 2.抹灰配合比:3cm 1:3干硬性水泥砂浆 |  | m2 | 876.29
本页小计
分部分项工程量清单与计价表
工程名称：兴民街周边道路建设工程-道路工程 |  |  |  | 第 2 页 共 3 页
序号 | 项目编码 | 项目名称 | 项目特征描述 |  | 计量 单位 | 工程量
12 | 040204002004 | 人行道块料铺设 | 1.基础、垫层:材料品种、厚度:C20透水混凝土15cm |  | m2 | 948.73
13 | 040204002005 | 人行道块料铺设 | 1.块料品种、规格:黄色导盲块砖30cm*30cm*6cm 2.抹灰配合比:3cm 1:3干硬性水泥砂浆 |  | m2 | 72.44
14 | 040204004006 | 安砌侧(平、缘)石 | 1.材料品种、规格:100cm×25cm×12cm C30平石 2.基础、垫层:材料品种、厚度:C20混凝土基础后座、13cm厚 3.部位:机动车道平石 |  | m | 279.85
15 | 040204004007 | 安砌侧(平、缘)石 | 1.材料品种、规格:100cm×30cm×15cm C30侧石 2.基础、垫层:材料品种、厚度:C20混凝土基础后座、13cm厚 3.部位:机动车道低侧石 |  | m | 279.85
16 | 040204004008 | 安砌侧(平、缘)石 | 1.材料品种、规格:100cm×12cm×16cm C30侧石 2.基础、垫层:材料品种、厚度:C20混凝土基础后座、10cm厚 3.部位:接现有建筑物侧石 |  | m | 275.77
17 | 040204007002 | 树池砌筑 | 1.材料品种、规格:60cm*10cm*16cm 混凝土树池压条 2.树池尺寸:120cm*120cm 3.树池盖材料品种:铸铁树池篦子100cm*100cm |  | 个 | 22.00
18 | 040205017002 | 防撞筒(墩) | 1.材料品种:花岗岩车止石 2.规格、型号:Φ500 3.基础、垫层:材料品种、厚度:普通商品混凝土C25 |  | 个 | 36.00
【人行道】分部小计
海绵排水
19 | 040201023002 | 盲沟 | 1.材料品种、规格:碎石 2.断面尺寸:25cm*25cm |  | m | 241.46
20 | 040201021007 | 土工合成材料 | 1.材料品种、规格:土工布 2.铺设方式:管道外侧包裹土工布 |  | m2 | 181.10
21 | 040201021008 | 土工合成材料 | 1.材料品种、规格:土工布 2.铺设方式:人行道底面铺设 |  | m2 | 919.14
22 | 040501004004 | 塑料管 | 1.材质及规格:Φ100 HDPE 排水管 2.连接形式:粘接 |  | m | 8.00
23 | 040501004005 | 塑料管 | 1.材质及规格:Φ100加劲软式透水管 2.连接形式:粘接 |  | m | 241.46
【海绵排水】分部小计
拆除工程
本页小计
分部分项工程量清单与计价表
工程名称：兴民街周边道路建设工程-道路工程 |  |  |  | 第 3 页 共 3 页
序号 | 项目编码 | 项目名称 | 项目特征描述 |  | 计量 单位 | 工程量
24 | 041001001005 | 拆除路面 | 1.拆除部位:水泥面板 2.材质:混凝土类面层 3.厚度:22cm 4.运距:暂按5km |  | m2 | 2948.37
25 | 041001007004 | 拆除砖石结构 | 1.拆除部位:围墙 2.材质:砖砌 3.规格、厚度:高2.5m，厚24cm 4.运距:暂按5km |  | m3 | 19.20
26 | 050101001001 | 砍伐乔木 | 1.砍伐乔木(胸径cm) 20以内 2.含清理外运 |  | 株 | 23.00
【拆除工程】分部小计
本页小计
合 计

## 2.措施清单
措施项目清单与计价表
工程名称：兴民街周边道路建设工程-道路工程 |  |  |  | 第 1 页 共 1 页
序号 | 编码 | 项目名称 | 项目特征 |  | 计量 单位 | 工程数量
1 | 1 | 绿色施工安全防护措施费
1.1 | 1.1 | 综合脚手架 |  |  | 项 | 1
1.2 | 1.2 | 靠脚手架安全挡板 |  |  | 项 | 1
1.3 | 1.3 | 围尼龙编制布 |  |  | 项 | 1
1.4 | 1.4 | 桥梁支架 |  |  | 项 | 1
1.5 | 1.5 | 施工现场围挡和临时占地围挡 |  |  | 项 | 1
1.6 | 1.6 | 施工围挡照明 |  |  | 项 | 1
1.7 | 1.7 | 独立安全防护挡板 |  |  | 项 | 1
1.8 | 1.8 | 吊装设备基础 |  |  | 项 | 1
小 计
2 | 2 | 措施其他项目
2.1 | 2.7 | 模板工程 |  |  | 项 | 1
2.1.1 | 041102001005 | 垫层模板 | 1.混凝土基础垫层 木模 |  | m2 | 27.99
2.1.2 | 041102002005 | 缘石后座木模 | 1.后座木模制安 |  | m2 | 97.13
2.2 | 2.8 | 材料二次运输 |  |  | 项 | 1
2.3 | 2.9 | 井点降水工程 |  |  | 项 | 1
2.4 | 2.10 | 施工护栏 |  |  | 项 | 1
2.5 | 2.11 | 监测量控工程 |  |  | 项 | 1
小 计
本页小计
合 计
注：本表使用于以综合单价形式计价的措施项目

## 4.1其它项目清单计价表（含独立费）
其他项目清单计价表
工程名称：兴民街周边道路建设工程-道路工程 | [7 empty] | 第 1 页 共 1 页
序号 | 项目编号 | 项目名称 | 计量 单位 | 数量 | 单价 （元） | 取费基数 | 费率 （%） |  | 金额 （元） | 备注
其他项目
1 | ZLF | 暂列金额 | [6 empty] | 318109.59