## 1.分部分项清单
分部分项工程量清单与计价表
工程名称：河西环卫站停车场进场道路建设工程-道路工程 |  |  |  | 第 1 页 共 1 页
序号 | 项目编码 | 项目名称 | 项目特征描述 |  | 计量 单位 | 工程量
土方工程
1 | 040101001004 | 挖一般土方 | 1.土壤类别:一、二类土 2.挖土深度:综合考虑 3.余土外运运距:暂按5km |  | m3 | 1726.56
【土方工程】分部小计
2 新建部分
进场路
2 | 040202001002 | 路床(槽)整形 | 1.工作内容:路床(槽)整形 |  | m2 | 3309.2
3 | 040202015005 | 水泥稳定碎石 | 1.水泥含量:5% 2.石料规格:碎石 3.厚度:20cm |  | m2 | 3309.2
4 | 040203003006 | 透层 | 1.材料品种:乳化沥青PC-2 2.喷油量:1.0L/m2 |  | m2 | 2877.6
5 | 040203004002 | 封层 | 1.材料品种:乳化沥青ES-3 2.厚度:10mm |  | m2 | 2877.6
6 | 040203007007 | 水泥混凝土 | 1.混凝土强度等级:抗折商品混凝土 4.5 2.厚度:20cm 3.缩缝设置:间距5m 4.嵌缝材料:聚氯乙烯胶泥 5.养生:水养生 |  | m2 | 2877.6
7 | 040901001015 | 现浇构件钢筋 | 1.部位:纵向缩缝（拉杆） 2.材料种类:HRB400 3.钢筋规格:螺纹钢 Φ14mm 4.长度:800mm 5.防锈处理:涂沥青两遍 |  | t | 0.529
8 | 040901001016 | 现浇构件钢筋 | 1.部位:横向施工缝（传力杆） 2.材料种类:HPB300 3.钢筋规格:圆钢 Φ28mm 4.长度:50mm 5.防锈处理:涂沥青两遍 |  | t | 5.786
9 | 040901008004 | 植筋 | 1.部位:新旧路连接植筋（不含钢筋） 2.材料规格:Φ32mm 3.植筋胶品种:强力植筋胶 |  | 根 | 16
10 | 040901001017 | 现浇构件钢筋 | 1.部位:新旧路连接钢筋 2.材料种类:HRB400 3.钢筋规格:圆钢 Φ32mm 4.长度:50mm 5.防锈处理:涂沥青两遍 |  | t | 0.081
【进场路】分部小计
本页小计
合 计

## 2.措施清单
措施项目清单与计价表
工程名称：河西环卫站停车场进场道路建设工程-道路工程 |  |  |  | 第 1 页 共 1 页
序号 | 编码 | 项目名称 | 项目特征 |  | 计量 单位 | 工程数量
1 | 1 | 绿色施工安全防护措施费
1.1 | 1.1 | 综合脚手架 |  |  | 项 | 1
1.2 | 1.2 | 靠脚手架安全挡板 |  |  | 项 | 1
1.3 | 1.3 | 围尼龙编制布 |  |  | 项 | 1
1.4 | 1.4 | 桥梁支架 |  |  | 项 | 1
1.5 | 1.5 | 施工现场围挡和临时占地围挡 |  |  | 项 | 1
1.6 | 1.6 | 施工围挡照明 |  |  | 项 | 1
1.7 | 1.7 | 独立安全防护挡板 |  |  | 项 | 1
1.8 | 1.8 | 吊装设备基础 |  |  | 项 | 1
小 计
2 | 2 | 措施其他项目
2.1 | 2.7 | 模板工程 |  |  | 项 | 1
2.2 | 2.8 | 材料二次运输 |  |  | 项 | 1
2.3 | 2.9 | 井点降水工程 |  |  | 项 | 1
2.4 | 2.10 | 施工护栏 |  |  | 项 | 1
2.5 | 2.11 | 监测量控工程 |  |  | 项 | 1
小 计
本页小计
合 计
注：本表使用于以综合单价形式计价的措施项目

## 4.1其它项目清单计价表（含独立费）
其他项目清单计价表
工程名称：河西环卫站停车场进场道路建设工程-道路工程 | [7 empty] | 第 1 页 共 1 页
序号 | 项目编号 | 项目名称 | 计量 单位 | 数量 | 单价 （元） | 取费基数 | 费率 （%） |  | 金额 （元） | 备注
其他项目
1 | ZLF | 暂列金额 | [6 empty] | 75754.57