## 1.分部分项清单
分部分项工程量清单与计价表
工程名称：绵城东路道路升级改造工程-交通工程 |  |  |  | 第 1 页 共 1 页
序号 | 项目编码 | 项目名称 | 项目特征描述 |  | 计量 单位 | 工程量
1 | 040205006001 | 标线 | 1.材料品种:反光涂料 2.工艺:热熔 3.线型、颜色:白色、黄色,线宽10cm,线厚1.8mm 4.部位:车行道边缘线、导向车道线 |  | m2 | 722
2 | 040205006002 | 标线 | 1.材料品种:反光涂料 2.工艺:热熔 3.线型、颜色:黄色,线宽10cm,2m×4m虚线线厚1.8mm 4.部位:车行道边缘线、导向车道线 |  | m2 | 86
3 | 040205006003 | 标线 | 1.材料品种:反光涂料 2.工艺:热熔 3.线型:线宽30cm,线厚1.8mm 4.部位:停止线 |  | m2 | 38
4 | 040205008001 | 横道线 | 1.材料品种:反光涂料 2.工艺:热熔 3.线型:线宽40cm,线厚1.8mm 4.部位:人行横道线 |  | m2 | 772
5 | 040205008002 | 横道线 | 1.材料品种:反光涂料 2.工艺:热熔 3.线型:红色,线厚1.8mm 4.部位:人行横道线 |  | m2 | 1158
6 | 040205007001 | 标记 | 1.材料品种:热熔标线涂料 2.类型:实线 3.规格尺寸:长3.0m,线厚1.8mm 4.部位:导向箭头 |  | 个 | 82
7 | 040205007002 | 标记 | 1.材料品种:反光涂料 2.工艺:热熔 3.规格:按国标 4.部位:地面限速文字、图形标记 |  | 个 | 26
8 | 040205007003 | 标记 | 1.材料品种:反光涂料 2.工艺:热熔 3.规格:按国标 4.部位:人行横道预告标识 |  | 个 | 20
9 | 040205007004 | 标记 | 1.材料品种:反光涂料 2.工艺:热熔 3.规格:按国标 4.部位:公交车标线 |  | 个 | 2
10 | 040205007005 | 标记 | 1.材料品种:反光涂料 2.工艺:热熔 3.规格:按国标 4.部位:非机动车道地面标记 |  | 个 | 68
本页小计
合 计

## 2.措施清单
措施项目清单与计价表
工程名称：绵城东路道路升级改造工程-交通工程 |  |  |  | 第 1 页 共 1 页
序号 | 编码 | 项目名称 | 项目特征 |  | 计量 单位 | 工程数量
1 | 1 | 绿色施工安全防护措施费
1.1 | 1.1 | 综合脚手架 |  |  | 项 | 1
1.2 | 1.2 | 靠脚手架安全挡板 |  |  | 项 | 1
1.3 | 1.3 | 围尼龙编制布 |  |  | 项 | 1
1.4 | 1.4 | 桥梁支架 |  |  | 项 | 1
1.5 | 1.5 | 施工现场围挡和临时占地围挡 |  |  | 项 | 1
1.6 | 1.6 | 施工围挡照明 |  |  | 项 | 1
1.7 | 1.7 | 独立安全防护挡板 |  |  | 项 | 1
1.8 | 1.8 | 吊装设备基础 |  |  | 项 | 1
小 计
2 | 2 | 措施其他项目
2.1 | 2.7 | 围堰工程 |  |  | 项 | 1
2.2 | 2.8 | 材料二次运输 |  |  | 项 | 1
2.3 | 2.9 | 井点降水工程 |  |  | 项 | 1
2.4 | 2.10 | 施工护栏 |  |  | 项 | 1
2.4.1 | 041109001001 | 施工护栏 | 1.装配式双面彩钢夹心板(2m高) 2.围挡工期按综合平均考虑2.5个月 |  | m | 6800
2.4.2 | 040205003001 | 标志杆 | 1.移动式施工标志 2.双柱式 3.规格:立柱φ76x3.75x4000mm、连接管φ76x3.75x1300mm |  | 个 | 4
2.4.3 | 040205004001 | 标志牌 | 1.施工指示标志牌 2.单柱式 3.规格:φ89*5*4650mm 4.C25混凝土基础，M10水泥砂浆保护层 |  | 个 | 4
2.4.4 | 040205018001 | 反光锥 | 1.反光锥 |  | 个 | 80
2.5 | 2.11 | 监测量控工程 |  |  | 项 | 1
小 计
本页小计
合 计
注：本表使用于以综合单价形式计价的措施项目

## 4.1其它项目清单计价表（含独立费）
其他项目清单计价表
工程名称：绵城东路道路升级改造工程-交通工程 | [7 empty] | 第 1 页 共 1 页
序号 | 项目编号 | 项目名称 | 计量 单位 | 数量 | 单价 （元） | 取费基数 | 费率 （%） |  | 金额 （元） | 备注
其他项目
1 | ZLF | 暂列金额 | [6 empty] | 12587.82