## 1.分部分项清单
分部分项工程量清单与计价表
工程名称：绵城东路道路升级改造工程-照明工程 |  |  |  | 第 1 页 共 3 页
序号 | 项目编码 | 项目名称 | 项目特征描述 |  | 计量 单位 | 工程量
1 | 040101002002 | 挖沟槽土方 | 1.挖土类型:开挖电缆沟沟槽土方 2.土壤类别:一、二类土 3.挖土深度:综合考虑 4.运距:暂按5km |  | m3 | 1306.84
2 | 040103001003 | 回填方 | 1.工作部位:电缆沟回填 2.密实度要求:按规范要求 3.填方材料品种:石屑 |  | m3 | 978.8
3 | 040303001001 | 混凝土垫层 | 1.工作部位:电缆沟垫层 2.材质及厚度:C15普通商品混凝土100mm厚 |  | m3 | 209.66
4 | 030412007001 | 一般路灯 | 1.名称:A型双臂路灯 2.灯杆的材质及高度:Q245低合金钢H=8m，灯高为8m+6m(含灯引线) 3.灯架形式及臂长:双臂，臂长为2m 4.路灯规格:LED灯，光源为90W+30W(驱动器、光源、安装附件等) 5.灯杆形式(单、双):单杆 6.基础形式、砂浆配合比:C20商品混凝土基础 7.基础钢筋:箍筋HPB300Φ8 8.其他铁件:4*M22地脚螺栓 9.接地要求:镀锌角钢接地极∠50×50×5×2500 10.备注:含电器、单灯控制器、螺栓、垫片基础、漏电保护装置等附件 |  | 套 | 128
5 | 030412008001 | 中杆灯 | 1.名称:双头泛光灯 2.灯杆的材质及高度:Q245低合金钢H=12m，灯高为12m(含灯引线) 3.路灯规格:LED泛光灯，光源为2*200W(驱动器、光源、安装附件等) 4.灯杆形式(单、双):单杆 5.基础形式、砂浆配合比:C20商品混凝土基础 6.基础钢筋:箍筋HPB300Φ8 7.其他铁件:8*M22地脚螺栓 8.接地要求:镀锌角钢接地极∠50×50×5×2500 9.备注:含电器、单灯控制器、螺栓、垫片基础、漏电保护装置等附件 |  | 套 | 11
6 | 030409002001 | 接地母线 | 1.名称:接地母线 2.材质:镀锌圆钢 3.规格:Φ12 4.安装部位:路灯基础 |  | m | 4010.15
7 | 030408001001 | 电力电缆 | 1.名称:电力电缆 2.型号:YJV-5*16mm2 3.敷设方式、部位:管道暗敷 4.电压等级(kV):0.6/1KV |  | m | 3617
本页小计
分部分项工程量清单与计价表
工程名称：绵城东路道路升级改造工程-照明工程 |  |  |  | 第 2 页 共 3 页
序号 | 项目编码 | 项目名称 | 项目特征描述 |  | 计量 单位 | 工程量
8 | 030408001002 | 电力电缆 | 1.名称:电力电缆 2.型号:YJV-5*50mm2 3.敷设方式、部位:管道暗敷 4.电压等级(kV):1KV |  | m | 40
9 | 030408001003 | 电力电缆 | 1.部位:10KV电源接入线 2.名称:电力电缆 3.型号:YJV22-3*70mm2 4.电压等级(kV):10KV 5.工程量暂定 |  | m | 500
10 | 030408003001 | 电缆保护管 | 1.名称:电缆保护管（2孔） 2.材质:HDPE管 3.规格:Φ90 4.敷设方式:埋地敷设 |  | m | 6156
11 | 030408003002 | 电缆保护管 | 1.名称:电缆保护管（4孔） 2.材质:HDPE管 3.规格:Φ90 4.敷设方式:埋地敷设 |  | m | 16
12 | 030408003003 | 电缆保护管 | 1.名称:电缆保护管（2孔） 2.材质:玻璃钢管 3.规格:Φ100 4.敷设方式:埋地敷设 5.基础材质:C25商品混凝土包封 |  | m | 503
13 | 030408003004 | 电缆保护管 | 1.名称:电缆保护管（4孔） 2.材质:玻璃钢管 3.规格:Φ100 4.敷设方式:埋地敷设 5.基础材质:C25商品混凝土包封 |  | m | 23
14 | 030408003005 | 电缆保护管 | 1.名称:电缆保护管（8孔） 2.材质:玻璃钢管 3.规格:Φ100 4.敷设方式:埋地敷设 5.基础材质:C25商品混凝土包封 |  | m | 5
15 | 030413005001 | 人(手)孔砌筑 | 1.名称:接线井 2.垫层材质及厚度:渗水沙层150mm-200mm 3.砌筑材料品种、规格、强度等级:M7.5水泥砂浆砌筑MU10砖 4.勾缝、抹面要求:1.2水泥砂浆批荡厚20mm 5.井盖材质及规格:球墨铸铁井盖670*470（带防盗，带井圈） 6.其他:具体详见设计图纸 |  | 个 | 79
16 | 030404016001 | 控制箱 | 1.名称:AL04控制箱（含智能控制系统） 2.备注:含基础、远程控制模块等附件 3.其他:具体详见设计图纸 |  | 台 | 2
本页小计
分部分项工程量清单与计价表
工程名称：绵城东路道路升级改造工程-照明工程 |  |  |  | 第 3 页 共 3 页
序号 | 项目编码 | 项目名称 | 项目特征描述 |  | 计量 单位 | 工程量
17 | 030402018001 | 组合型成套箱式变电站 | 1.名称:XB1箱式变压器 2.型号:63kVA 3.其他:具体详见设计图纸 |  | 台 | 1
18 | 030402018002 | 组合型成套箱式变电站 | 1.名称:XB4箱式变压器 2.型号:50kVA 3.其他:具体详见设计图纸 |  | 台 | 1
19 | 040807003001 | 接地装置调试 | 1.名称:接地装置调试 接地网 |  | 系统 | 1
20 | 040807002001 | 供电系统调试 | 1.名称:送配电装置系统调试 |  | 系统 | 1
21 | 040807001001 | 变压器系统调试 | 1.名称:变压器系统调试 |  | 座 | 1
本页小计
合 计

## 2.措施清单
措施项目清单与计价表
工程名称：绵城东路道路升级改造工程-照明工程 |  |  |  | 第 1 页 共 1 页
序号 | 编码 | 项目名称 | 项目特征 |  | 计量 单位 | 工程数量
1 | 1 | 绿色施工安全防护措施费
1.1 | 1.1 | 综合脚手架 |  |  | 项 | 1
1.2 | 1.2 | 施工现场围挡和临时占地围档 |  |  | 项 | 1
1.3 | 1.3 | 施工围档照明 |  |  | 项 | 1
1.4 | 1.4 | 防尘降噪绿色施工防护棚 |  |  | 项 | 1
1.5 | 1.5 | 施工便道 |  |  | 项 | 1
1.6 | 1.6 | 样板引路 |  |  | 项 | 1
小 计
2 | 2 | 措施其他项目
2.1 | 031302007001 | 高层施工增加 |  |  | 项 | 1
2.2 | 031301017001 | 脚手架搭拆费 |  |  | 项 | 1
2.3 | 031302007002 | 高层施工增加 |  |  | 项 | 1
2.4 | 031301017002 | 脚手架搭拆费 |  |  | 项 | 1
2.5 | 041102001003 | 垫层模板 | 1.构件类型:垫层模板 |  | m2 | 725.29
2.6 | 041102002002 | 基础模板 | 1.构件类型:管道包封混凝土基础模板 |  | m2 | 270.75
2.7 | 041102002003 | 基础模板 | 1.构件类型:路灯基础模板 |  | m2 | 493.28
2.8 | 041102004001 | 墩(台)帽模板 | 1.构件类型:压顶梁模板 |  | m2 | 31.36
小 计
本页小计
合 计
注：本表使用于以综合单价形式计价的措施项目

## 4.1其它项目清单计价表（含独立费）
其他项目清单计价表
工程名称：绵城东路道路升级改造工程-照明工程 | [7 empty] | 第 1 页 共 1 页
序号 | 项目编号 | 项目名称 | 计量 单位 | 数量 | 单价 （元） | 取费基数 | 费率 （%） |  | 金额 （元） | 备注
其他项目
1 | ZLF | 暂列金额 | [6 empty] | 195475.08