## 1.分部分项清单
分部分项工程量清单与计价表
工程名称：绵城东路道路升级改造工程-道路工程 |  |  |  | 第 1 页 共 6 页
序号 | 项目编码 | 项目名称 | 项目特征描述 |  | 计量 单位 | 工程量
拆除部分
1 | 041001001001 | 拆除路面 | 1.拆除部位:水泥面板 2.材质:混凝土类面层 3.厚度:22cm 4.运距:暂按5km |  | m2 | 9710.21
2 | 041001002001 | 拆除人行道 | 1.拆除部位:混凝土透水砖 2.材质:混凝土类面层 3.厚度:6cm 4.运距:暂按5km |  | m2 | 4360.39
3 | 041001007001 | 拆除砖石结构 | 1.拆除部位:围墙 2.材质:砖砌 3.规格、厚度:高2.5m，厚24cm 4.运距:暂按5km |  | m3 | 82.20
4 | 041001007002 | 拆除砖石结构 | 1.拆除部位:砖混房屋 2.材质:砖混结构 3.运距:暂按5km 4.其他:详见设计图纸 |  | m3 | 217.80
5 | 041001007003 | 拆除砖石结构 | 1.拆除部位:简易房屋 2.材质:简易结构 3.运距:暂按5km 4.其他:详见设计图纸 |  | m3 | 16.20
6 | 041001004001 | 铣刨路面 | 1.工作部位:旧路面加铺沥青 2.铣刨厚度:0.5~1.5cm |  | m2 | 27489.20
【拆除部分】分部小计
路基处理
7 | 040101001001 | 挖一般土方 | 1.工作内容:低填浅挖 2.厚度:80cm 3.其他:详见设计图纸 |  | m3 | 2062.40
8 | 040103001001 | 回填方 | 1.工作内容:低填浅挖夯实 2.密实度要求:按规范要求 3.其他:详见设计图纸 |  | m3 | 2062.40
【路基处理】分部小计
新建混凝土加铺B-2
9 | 040203006001 | 沥青混凝土 | 1.沥青混凝土种类:细粒式改性沥青混凝土(AC-13C) 2.厚度:4cm 3.石料品种:花岗岩 |  | m2 | 1420.12
10 | 040203003001 | 透层、粘层 | 1.材料品种:粘层沥青（PC-3） 2.喷油量:0.5L/m2 |  | m2 | 1420.12
11 | 040203006002 | 沥青混凝土 | 1.沥青混凝土种类:中粒式沥青混凝土(AC-20C) 2.厚度:6cm 3.石料品种:花岗岩 |  | m2 | 1420.12
本页小计
分部分项工程量清单与计价表
工程名称：绵城东路道路升级改造工程-道路工程 |  |  |  | 第 2 页 共 6 页
序号 | 项目编码 | 项目名称 | 项目特征描述 |  | 计量 单位 | 工程量
12 | 040201021001 | 土工合成材料 | 1.材料品种、规格:道路防裂贴60cm 2.铺设部位:板缝位置 |  | m2 | 230.70
13 | 040203003002 | 透层、粘层 | 1.材料品种:粘层沥青（PC-3） 2.喷油量:0.5L/m2 |  | m2 | 1420.12
14 | 040201021002 | 土工合成材料 | 1.材料品种:玻璃纤维格栅 2.材料规格:拉伸断裂强度≥50KN/m 3.铺设方式:满铺 |  | m2 | 1420.12
15 | 040203007001 | 水泥混凝土 | 1.混凝土强度等级:普通商品混凝土（弯拉强度≥5.0MPa） 2.厚度:24cm 3.缩缝填缝材料:聚氯乙烯胶泥填缝 4.养生:水养生 |  | m2 | 1420.12
16 | 040202015001 | 水泥稳定碎(砾)石 | 1.水泥含量:5% 2.石料规格:碎石 3.厚度:18cm |  | m2 | 1570.56
17 | 040202003001 | 水泥稳定土 | 1.水泥含量:4% 2.石料规格:石屑 3.厚度:18cm |  | m2 | 1634.99
18 | 040901001001 | 现浇构件钢筋 | 1.部位:纵向缩缝（拉杆） 2.材料种类:HRB400 3.钢筋规格:螺纹钢 Φ14mm 4.长度:800mm 5.其他:涂沥青漆两遍 |  | t | 0.19
19 | 040901001002 | 现浇构件钢筋 | 1.部位:横向缩缝（传力杆） 2.材料种类:HPB300 3.钢筋规格:圆钢 Φ30mm 4.长度:500mm 5.其他:涂沥青漆两遍 |  | t | 1.85
20 | 040901001003 | 现浇构件钢筋 | 1.部位:横向施工缝新旧路连接（传力杆） 2.材料种类:HPB300 3.钢筋规格:圆钢 Φ30mm 4.长度:300mm 5.其他:涂沥青漆两遍 |  | t | 0.70
21 | 040901001004 | 现浇构件钢筋 | 1.部位:纵向施工缝新旧路连接（拉杆） 2.材料种类:HRB400 3.钢筋规格:螺纹钢 Φ16mm 4.长度:100mm 5.其他:涂沥青漆两遍 |  | t | 0.25
【新建混凝土加铺B-2】分部小计
水泥砼路面加铺沥青（G-1/G-2）
22 | 040203006003 | 沥青混凝土 | 1.沥青混凝土种类:细粒式改性沥青混凝土(AC-13C) 2.厚度:4cm 3.石料品种:花岗岩 |  | m2 | 29002.63
本页小计
分部分项工程量清单与计价表
工程名称：绵城东路道路升级改造工程-道路工程 |  |  |  | 第 3 页 共 6 页
序号 | 项目编码 | 项目名称 | 项目特征描述 |  | 计量 单位 | 工程量
23 | 040203003003 | 透层、粘层 | 1.材料品种:粘层沥青（PC-3） 2.喷油量:0.5L/m2 |  | m2 | 29002.63
24 | 040203006004 | 沥青混凝土 | 1.沥青混凝土种类:中粒式沥青混凝土(AC-20C) 2.厚度:7cm 3.石料品种:花岗岩 |  | m2 | 29002.63
25 | 040201021003 | 土工合成材料 | 1.材料品种、规格:道路防裂贴60cm 2.铺设部位:板缝位置 |  | m2 | 4053.30
26 | 040203003004 | 透层、粘层 | 1.材料品种:粘层沥青（PC-3） 2.喷油量:0.5L/m2 |  | m2 | 29002.63
27 | 040201021004 | 土工合成材料 | 1.材料品种:玻璃纤维格栅 2.材料规格:拉伸断裂强度≥50KN/m 3.铺设方式:满铺 |  | m2 | 29002.63
【水泥砼路面加铺沥青（G-1/G-2）】分部小计
非机动车道沥青路面（F）
28 | 040203006005 | 沥青混凝土 | 1.沥青混凝土种类:冷铺型彩色透水沥青砼（红色）（AC-10F） 2.厚度:4cm 3.石料品种:花岗岩 |  | m2 | 4026.97
29 | 040203006006 | 沥青混凝土 | 1.沥青混凝土种类:普通透水沥青砼（AC-20C） 2.厚度:5cm 3.石料品种:花岗岩 |  | m2 | 4026.97
30 | 040204003001 | 现浇混凝土人行道及进口坡 | 1.垫层材料品种:C20透水混凝土 2.厚度:12cm |  | m2 | 4726.19
31 | 040202015002 | 水泥稳定碎(砾)石 | 1.水泥含量:5% 2.石料规格:碎石 3.厚度:10cm |  | m2 | 4757.06
【非机动车道沥青路面（F）】分部小计
人行道D-1
32 | 040204002001 | 人行道块料铺设 | 1.块料品种、规格:仿花岗岩透水环保砖60cm*30cm*6cm 2.抹灰配合比:3cm 1:3干硬性水泥砂浆 |  | m2 | 11884.82
33 | 040204002002 | 人行道块料铺设 | 1.块料品种、规格:黄色导盲块砖30cm*30cm*6cm 2.抹灰配合比:3cm 1:3干硬性水泥砂浆 |  | m2 | 1065.60
34 | 040204003002 | 现浇混凝土人行道及进口坡 | 1.垫层材料品种:C20透水混凝土 2.厚度:12cm |  | m2 | 11729.22
35 | 040202015003 | 水泥稳定碎(砾)石 | 1.水泥含量:5% 2.石料规格:碎石 3.厚度:10cm |  | m2 | 11654.01
【人行道D-1】分部小计
本页小计
分部分项工程量清单与计价表
工程名称：绵城东路道路升级改造工程-道路工程 |  |  |  | 第 4 页 共 6 页
序号 | 项目编码 | 项目名称 | 项目特征描述 |  | 计量 单位 | 工程量
路缘石及树池
36 | 040204004001 | 安砌侧(平、缘)石 | 1.材料品种、规格:100cm*25cm*12cm 芝麻灰花岗岩平石 2.垫层:材料品种、厚度:C20现浇砼垫层 |  | m | 3503.24
37 | 040204004002 | 安砌侧(平、缘)石 | 1.材料品种、规格:100cm*30cm*15cm芝麻灰花岗岩低侧石 2.基础、垫层:材料品种、厚度:C20现浇砼垫层 3.后座:材料品种、厚度:C20现浇砼后座 |  | m | 3503.24
38 | 040204004003 | 安砌侧(平、缘)石 | 1.材料品种、规格:100cm*12cm*16cm芝麻灰花岗岩压条 2.基础、垫层:材料品种、厚度:C20现浇砼垫层 3.后座:材料品种、厚度:C20现浇砼后座 |  | m | 2930.84
39 | 040204004004 | 安砌侧(平、缘)石 | 1.材料品种、规格:100cm*15cm*9cm芝麻灰花岗岩压条 2.基础、垫层:材料品种、厚度:M7.5砂浆调平层 |  | m | 4491.90
40 | 040204004005 | 安砌侧(平、缘)石 | 1.材料品种、规格:100cm*15cm*9cm芝麻灰花岗岩压条 2.基础、垫层:材料品种、厚度:C20现浇砼垫层 |  | m | 393.60
41 | 040204007001 | 树池砌筑 | 1.材料品种、规格:60cm*10cm*16cm 芝麻灰花岗岩树池压条 2.树池尺寸:120cm*120cm 3.树池盖材料品种:铸铁树池篦子100cm*100cm |  | 个 | 328.00
42 | 040205017001 | 防撞筒(墩) | 1.材料品种:花岗岩车止石 2.规格、型号:Φ500 3.基础、垫层:材料品种、厚度:普通商品混凝土C25 |  | 个 | 117.00
【路缘石及树池】分部小计
海绵排水
43 | 040201023001 | 盲沟 | 1.材料品种、规格:碎石盲沟 2.断面尺寸:25cm*25cm |  | m | 2803.83
44 | 040201021005 | 土工合成材料 | 1.材料品种、规格:防渗土工布300g/m2 2.铺设方式:管道外侧包裹土工布 |  | m2 | 880.40
45 | 040501004001 | 塑料管 | 1.材质及规格:Φ10加劲软式透水管 |  | m | 2803.82
46 | 040501004002 | 塑料管 | 1.材质及规格:Φ10HDPE排水管 |  | m | 92.00
47 | 040201021006 | 土工合成材料 | 1.材料品种、规格:防渗土工布300g/m2 2.铺设方式:人行道及非机动车道底面铺设 |  | m2 | 16977.39
【海绵排水】分部小计
本页小计
分部分项工程量清单与计价表
工程名称：绵城东路道路升级改造工程-道路工程 |  |  |  | 第 5 页 共 6 页
序号 | 项目编码 | 项目名称 | 项目特征描述 |  | 计量 单位 | 工程量
病害处理-更换水泥板
48 | 040402018001 | 施工缝 | 1.工作内容:旧路面切缝 2.其他:详见设计图纸 |  | m | 247.78
49 | 041001001002 | 拆除路面 | 1.拆除部位:水泥面板 2.材质:混凝土类面层 3.厚度:24cm 4.运距:暂按5km |  | m2 | 1513.43
50 | 040203007002 | 水泥混凝土 | 1.混凝土强度等级:普通商品混凝土（弯拉强度≥5.0MPa） 2.厚度:24cm 3.填缝材料:聚氯乙烯胶泥填缝 4.养生:水养生 |  | m2 | 1513.43
51 | 040901001005 | 现浇构件钢筋 | 1.部位:纵向施工缝新旧路连接（拉杆） 2.材料种类:HRB400 3.钢筋规格:螺纹钢 Φ14mm 4.长度:800mm 5.其他:涂沥青漆两遍 |  | t | 0.19
52 | 040901001006 | 现浇构件钢筋 | 1.部位:横向施工缝新旧路连接（传力杆） 2.材料种类:HPB300 3.钢筋规格:圆钢 Φ30mm 4.长度:300mm 5.其他:涂沥青漆两遍 |  | t | 1.12
53 | 040901008001 | 植筋 | 1.部位:新旧路连接植筋（不含钢筋） 2.材料规格:HRB400 螺纹钢 Φ14mm 3.植入深度:40cm 4.其他:具体详见图纸 |  | 根 | 200.00
54 | 040901008002 | 植筋 | 1.部位:新旧路连接植筋（不含钢筋） 2.材料规格:HPB300圆钢 Φ30mm 3.植入深度:25cm 4.其他:具体详见图纸 |  | 根 | 403.00
【病害处理-更换水泥板】分部小计
病害处理-一般裂缝
55 | 040402018002 | 施工缝 | 1.工作内容:一般裂缝处理灌缝 2.材料品种、规格:沥青马蹄脂 3.其他:详见设计图纸 |  | m | 1350.00
【病害处理-一般裂缝】分部小计
病害处理-扩缝补块
56 | 040402018003 | 施工缝 | 1.工作内容:旧路面切缝 2.其他:详见设计图纸 |  | m | 280.00
57 | 041001001003 | 拆除路面 | 1.拆除部位:水泥面板 2.材质:混凝土类面层 3.厚度:24cm 4.运距:暂按5km |  | m2 | 14.00
本页小计
分部分项工程量清单与计价表
工程名称：绵城东路道路升级改造工程-道路工程 |  |  |  | 第 6 页 共 6 页
序号 | 项目编码 | 项目名称 | 项目特征描述 |  | 计量 单位 | 工程量
58 | 040203007003 | 水泥混凝土 | 1.混凝土强度等级:普通商品混凝土C40（旱强） 2.厚度:24cm 3.养生:水养生 |  | m2 | 14.00
【病害处理-扩缝补块】分部小计
病害处理-坑槽处理
59 | 040402018004 | 施工缝 | 1.工作内容:旧路面切缝 2.其他:详见设计图纸 |  | m | 207.00
60 | 041001001004 | 拆除路面 | 1.拆除部位:水泥面板 2.材质:混凝土类面层 3.厚度:6cm 4.运距:暂按5km |  | m2 | 27.00
61 | 040203007004 | 水泥混凝土 | 1.混凝土强度等级:普通商品混凝土C40（旱强） 2.厚度:6cm 3.养生:水养生 |  | m2 | 27.00
【病害处理-坑槽处理】分部小计
本页小计
合 计

## 2.措施清单
措施项目清单与计价表
工程名称：绵城东路道路升级改造工程-道路工程 |  |  |  | 第 1 页 共 1 页
序号 | 编码 | 项目名称 | 项目特征 |  | 计量 单位 | 工程数量
1 | 1 | 绿色施工安全防护措施费
1.1 | 1.1 | 综合脚手架 |  |  | 项 | 1
1.2 | 1.2 | 靠脚手架安全挡板 |  |  | 项 | 1
1.3 | 1.3 | 围尼龙编制布 |  |  | 项 | 1
1.4 | 1.4 | 桥梁支架 |  |  | 项 | 1
1.5 | 1.5 | 施工现场围挡和临时占地围挡 |  |  | 项 | 1
1.6 | 1.6 | 施工围挡照明 |  |  | 项 | 1
1.7 | 1.7 | 独立安全防护挡板 |  |  | 项 | 1
1.8 | 1.8 | 吊装设备基础 |  |  | 项 | 1
小 计
2 | 2 | 措施其他项目
2.1 | 2.7 | 围堰工程 |  |  | 项 | 1
2.2 | 2.8 | 材料二次运输 |  |  | 项 | 1
2.3 | 2.9 | 井点降水工程 |  |  | 项 | 1
2.4 | 2.10 | 施工护栏 |  |  | 项 | 1
2.5 | 2.11 | 监测量控工程 |  |  | 项 | 1
2.6 | 2.12 | 模板工程 |  |  | 项 | 1
2.7 | 041102001001 | 垫层模板 | 1.混凝土基础垫层 木模 |  | m2 | 808.72
2.8 | 041102037001 | 其他现浇构件模板 | 1.后座木模制安 |  | m2 | 818.57
小 计
本页小计
合 计
注：本表使用于以综合单价形式计价的措施项目

## 4.1其它项目清单计价表（含独立费）
其他项目清单计价表
工程名称：绵城东路道路升级改造工程-道路工程 | [7 empty] | 第 1 页 共 1 页
序号 | 项目编号 | 项目名称 | 计量 单位 | 数量 | 单价 （元） | 取费基数 | 费率 （%） |  | 金额 （元） | 备注
其他项目
1 | ZLF | 暂列金额 | [6 empty] | 1325546.7