## E.1.1 工程项目清单汇总表
工程项目清单汇总表
工程名称：器械场地整治项目 |  | 标段：器械场地整治项目 |  | 第 1 页 共 1 页
序号 | 项目内容 |  | 金 额 （元）
1 | 分部分项工程费 |  | 132521.67
1.1 | 竹子围墙 |  | 42666.24
1.2 | 其他维修改造 |  | 89855.43
2 | 措施项目费 |  | 6644.13
2.1 | 其中：安全生产措施费 |  | 2536.85
3 | 其他项目费
3.1 | 其中：暂列金额
3.2 | 其中：专业工程暂估价
3.3 | 其中：计日工
3.4 | 其中：总承包服务费
3.5 | 其中：工程优质费
3.6 | 其中：合同中约定的其他项目
4 | 增值税 |  | 12524.92
5 | 工程造价 |  | 151690.72
合计 |  |  | 151,690.72

## E.2.1 分部分项工程项目清单计价表
分部分项工程项目清单计价表
工程名称：器械场地整治项目 |  |  |  | 标段：器械场地整治项目 |  |  | 第 1 页 共 2 页
序号 | 项目编码 | 项目名称 | 项目特征描述 |  | 计量 单位 | 工程量 |  | 金额（元）
[8 empty] | 综合单价 | 合价
|  | 竹子围墙 | [6 empty] | 42666.24
1 | 010401005003 | 实心隔墙 | 1.砖砌隔墙，灰砂砖M7.5水泥砂浆，120mm厚 2.满足施工要求 |  | m3 | 0.58 |  | 627.95 | 364.21
2 | 010401002003 | 实心砖墙 | 1.砖砌围墙，M7.5水泥砂浆，120mm厚 2.满足施工要求 |  | m3 | 4.9 |  | 627.95 | 3076.96
3 | 010506017003 | 砌体工程内配钢筋 | 1.钢筋制作与安装，φ6 2.满足施工要求 |  | t | 0.111 |  | 4634.56 | 514.44
4 | 040901007005 | 植筋 | 1.垂直方向植筋，φ6 2.满足施工要求 |  | 根 | 96 |  | 5.81 | 557.76
5 | 040901007006 | 植筋 | 1.隔墙水平方向化学锚栓，3层，每层2根，φ12 2.满足施工要求 |  | 根 | 144 |  | 9.03 | 1300.32
6 | 040308008003 | 泄水管 | 1.泄水管，PVC50 2.满足施工要求 |  | m | 4.8 |  | 22.19 | 106.51
7 | 011201001003 | 墙、柱面一般抹灰 | 1.砖墙柱抹灰，抹灰厚度15mm厚，1:2.5水泥砂浆 2.满足施工要求 |  | m2 | 100.51 |  | 45.2 | 4543.05
8 | 011203003003 | 块料墙、柱面 | 1.镶贴白色瓷砖 2.满足施工要求 |  | m2 | 48.96 |  | 134.65 | 6592.46
9 | 050101003003 | 种植土回填 | 1.种植土回填 2.满足施工要求 |  | m3 | 15.74 |  | 237.56 | 3739.19
10 | 050103006003 | 栽植丛生竹 | 1.栽植丛生型竹子，每平方6丛，一丛5株，丛径30cm以内，高度2-2.2m 2.养护期三个月，养护期内死亡免费更换 3.满足施工要求 |  | 丛 | 163 |  | 134.18 | 21871.34
|  | 其他维修改造 | [6 empty] | 89855.43
11 | 040101001001 | 挖一般土方 | 1.土类别:一、二类土 2.挖土深度:综合考虑 |  | m3 | 30 |  | 24.9 | 747
12 | 040203007001 | 水泥混凝土 | 1.混凝土强度等级:C30混凝土 2.厚度:15cm 3.地面压实 4.水养生 |  | m2 | 320 |  | 103.15 | 33008
13 | 040103003001 | 余方弃置 | 1.弃料品种:土方 2.外运运距:综合考虑 |  | m3 | 30 |  | 31.09 | 932.7
14 | 040204004001 | 安砌侧(平、缘)石 | 1.预制混凝土路缘石规格按实际决定 2.垫层材料品种、厚度:C15混凝土 |  | m | 20 |  | 56.2 | 1124
15 | 010901001001 | 压顶围墙瓦 | 1.瓦品种、规格:树脂瓦 |  | m | 48.2 |  | 68.63 | 3307.97
本页小计 | [8 empty] | 81785.91
分部分项工程项目清单计价表
工程名称：器械场地整治项目 |  |  |  | 标段：器械场地整治项目 |  |  | 第 2 页 共 2 页
序号 | 项目编码 | 项目名称 | 项目特征描述 |  | 计量 单位 | 工程量 |  | 金额（元）
[8 empty] | 综合单价 | 合价
16 | 010807001001 | 金属(塑钢)窗 | 1.窗类型:铝合金推拉窗 2.框、扇材质及规格:70系列,1.4mm壁厚 3.玻璃品种、厚度:5mm厚平板玻璃 |  | m2 | 13.6 |  | 452.91 | 6159.58
17 | 010807005001 | 金属格栅窗 | 1.镀锌铁丝防盗网窗,铝合金框 2.5mm厚,点焊 3.网眼尺寸需甲方确认 |  | m2 | 158 |  | 57.41 | 9070.78
18 | 011506001001 | 装饰板雨篷 | 1.10mm厚实心耐力板遮雨棚 2.铝合金骨架 |  | m2 | 40 |  | 645.46 | 25818.4
19 | 050103015001 | 铺种草皮 | 1.草皮种类:大叶油草 2.铺种方式:满铺 3.养护期3个月 |  | m2 | 300 |  | 32.29 | 9687
本页小计 | [8 empty] | 50735.76
合 计 | [8 empty] | 132521.67

## E.3.1 措施项目清单计价表
措施项目清单计价表
工程名称：器械场地整治项目 |  | 标段：器械场地整治项目 |  |  | 第 1 页 共 1 页
序号 | 项目编码 |  | 项 目 名 称 | 工作内容 |  | 价格 （元） | 备注
1 |  |  | 措施项目 |  |  | 6644.13
1.1 | 041201016001 |  | 临时设施 |  |  | 1570.43
1.2 | 041201017001 |  | 文明施工 |  |  | 1328.83
1.3 | 041201018001 |  | 环境保护 |  |  | 1208.02
1.4 | 041201019001 |  | 安全生产 |  |  | 2536.85
本页小计 | [5 empty] | 6644.13
合计 | [5 empty] | 6644.13 | -
注:措施项目清单费用构成详见本标准表E.3.2，大型机械进出场及安拆费用组成见本标准表E.3.4。

## E.4.1 其他项目清单计价表
其他项目清单计价表
工程名称：器械场地整治项目 |  | 标段：器械场地整治项目 |  |  |  | 第 1 页 共 1 页
序号 | 项目名称 |  | 暂估（暂定）金额（元） | 结算（确定）金额（元） | 调整金额± （元） |  | 备注
1 | 暂列金额
2 | 专业工程暂估价
3 | 计日工
4 | 总承包服务费
5 | 工程优质费 | [5 empty] | 按分部分项的人工费与施工机具费之和为计算基础 国家级质量奖：12.10%；省级质量奖：7.20%；市级质量奖：4.50%
6 | 合同中约定的其他项目
合 计 | [6 empty] | -

## E.4.2 暂列金额明细表
暂列金额明细表
工程名称：器械场地整治项目 |  |  | 标段：器械场地整治项目 |  |  | 第 1 页 共 1 页
序号 | 项目名称 | 计算基础 | 费率（%） | 暂定金额 （元） | 确定金额（元） |  | 调整金额± (元) | 备注
1 | 合同价格调整暂列金额
2 | 未确定工程暂列金额
2.1
3 | 未确定服务暂列金额
3.1
4 | 未确定其他暂列金额
4.1
本页小计 |  | - | - |  |  |  |  | -
合 计 |  | - | - |  |  |  |  | -
注：1 本表由招标人填写“暂定金额”总额，采用费率计价方式计算暂定金额的，应分别填写“计算基础”“费率”,并计算填写“暂定金额”;采用总价计价方式计算暂定金额的，可直接填写“暂定金额”； 2 投标人应将上述暂定金额填写并计入投标总价； 3 结算时应按合同约定计算并填写“确定金额”；

## E.5.1 增值税计价表
增值税计价表
工程名称：器械场地整治项目 |  | 标段：器械场地整治项目 |  |  | 第 1 页 共 1 页
序号 | 项目名称 |  | 计算基础说明 | 计算基础 |  | 税率（%） | 金额（元）
1 | 增值税 |  | 分部分项工程费+措施项目费+其他项目费-其中：专业工程暂估价 | _FHJ+_CHJ+_QTXM-_ZGGC |  | 9 | 12524.92
合计 | [6 empty] | 12524.92