## C.2.1 最高投标限价扉页
工程名称： |  |  | 某单位食堂改造项目
标段名称： |  |  | 某单位食堂改造项目
最 高 投 标 限 价
| 最高投标限价（小写）： |  |  | 61777.95
|  | （大写）： |  | 陆万壹仟柒佰柒拾柒元玖角伍分
| 编 制 人： |  |  |  | (造价专业人员签字及盖章)
| 审 核 人： |  |  |  | (签字及盖章)
| 编 制 单 位： |  |  |  | (盖章)
| 法定代表人或其授权人： |  |  |  | (签字或盖章)
| 招 标 人： |  |  |  | (盖章)
| 法定代表人或其授权人： |  |  |  | (签字或盖章)
编 制 时 间：

## E.1.1 工程项目清单汇总表
工程项目清单汇总表
工程名称：某单位食堂改造项目 |  | 标段：某单位食堂改造项目 | 第 1 页 共 1 页
序号 | 项 目 内 容 |  | 金 额 （元）
1 | 分部分项工程费 |  | 53055.12
1.1 | 单项工程 |  | 53055.12
1.1.1 | 建筑工程 |  | 40590.35
1.1.2 | 给排水 |  | 10169.19
1.1.3 | 市政 |  | 2295.58
2 | 措施项目费 |  | 3621.9
2.1 | 其中：安全生产措施费 |  | 1707.61
3 | 其他项目费
3.1 | 其中：暂列金额
3.2 | 其中：专业工程暂估价
3.3 | 其中：计日工
3.4 | 其中：总承包服务费
3.5 | 其中：合同中约定的其他项目
4 | 增值税 |  | 5100.93
5 | 合 计 |  | 61777.95
注：1 专业工程暂估价为已含税价格，在计算增值税计算基础时不应包含专业工程暂估价金额； 2 本表宜用于按合同标的为工程量清单编制对象的工程汇总计算，以单项工程、单位工程等为工程量清单编制对象的工程可按本表汇总计算；

## E.2.1 分部分项工程项目清单计价表
分部分项工程项目清单计价表
工程名称：某单位食堂改造项目 |  |  | 标段：某单位食堂改造项目 |  |  |  | 第 1 页 共 5 页
序号 | 项目编码 | 项目名称 |  | 项目特征描述 | 计量单位 | 工程量 |  | 金额（元）
[8 empty] | 综合单价 | 合价
|  | 单项工程 | [6 empty] | 53055.12
|  | 建筑工程 | [6 empty] | 40590.35
|  | 拆除工程 | [6 empty] | 526.48
1 | 070101034001 | 人工单项拆除 砖墙 |  |  | m3 | 0.55 |  | 145.48 | 80.01
2 | 070101068001 | 人工单项拆除 金属窗 |  |  | m2 | 9.28 |  | 31.32 | 290.65
3 | 010103002001 | 垃圾外运 |  | 1.拆除废料外运 2.运距：综合考虑 3.未尽事宜详见图纸及相关规范要求 | m3 | 1.01 |  | 154.28 | 155.82
|  | 新建工程 | [6 empty] | 40063.87
|  | 混凝土及钢筋混凝土工程 | [6 empty] | 1087.66
4 | 010502023001 | 过梁 |  | 1.混凝土种类:商品混凝土 2.混凝土强度等级:C25 3.未尽事宜详见图纸及相关规范要求 | m3 | 0.7 |  | 614.75 | 430.33
5 | 010506010001 | 现浇混凝土二次结构钢筋 |  | 1.钢筋种类、规格:现浇构件圆钢 φ12 2.未尽事宜详见图纸及相关规范要求 | t | 0.012 |  | 4473.37 | 53.68
6 | 010506010002 | 现浇混凝土二次结构钢筋 |  | 1.钢筋种类、规格:现浇构件圆钢 φ16 2.未尽事宜详见图纸及相关规范要求 | t | 0.021 |  | 4473.37 | 93.94
7 | 010506010003 | 现浇混凝土二次结构钢筋 |  | 1.钢筋种类、规格:现浇构件箍筋圆钢 φ8 2.未尽事宜详见图纸及相关规范要求 | t | 0.005 |  | 5826.38 | 29.13
8 | 010505013001 | 过梁模板 |  | 1.过梁模板 2.未尽事宜详见图纸及相关规范要求 | m2 | 3.52 |  | 56.65 | 199.41
9 | 010506025001 | 预埋铁件 |  | 1.过梁L型角铁 2.规格:50mm*50mm*5mm | t | 0.033 |  | 8520.35 | 281.17
本页小计 | [8 empty] | 1614.14
分部分项工程项目清单计价表
工程名称：某单位食堂改造项目 |  |  | 标段：某单位食堂改造项目 |  |  |  | 第 2 页 共 5 页
序号 | 项目编码 | 项目名称 |  | 项目特征描述 | 计量单位 | 工程量 |  | 金额（元）
[8 empty] | 综合单价 | 合价
|  | 砌筑工程 | [6 empty] | 499.08
10 | 010402001001 | 砌块墙 |  | 1.砌块品种、规格、强度等级:蒸压加气块墙体 2.墙体类型:封门窗洞 3.墙体厚度:370mm | m3 | 1.08 |  | 462.11 | 499.08
|  | 门窗工程 | [6 empty] | 8482.15
11 | 010801002001 | 木质门带套 |  | 1.门洞尺寸1450mm*2000mm 2.成品双扇平开木门 3.含各类五金 4.未尽事宜详见图纸及相关规范要求 | m2 | 11.6 |  | 731.22 | 8482.15
|  | 墙、柱面装饰与隔断、幕墙工程 | [6 empty] | 1103.81
12 | 011403001001 | 抹灰面油漆 |  | 1.白色乳胶漆2遍 2.3厚耐水腻子分遍找平 3.8厚DP M5砂浆（1：1:6水泥石灰膏砂浆）或粉刷石膏砂浆打底抹平 4.界面剂一道 5.未尽事宜详见图纸及相关规范要求 | m2 | 3.08 |  | 48.57 | 149.6
13 | 011203003001 | 块料墙、柱面 |  | 1.400*800*10贴白色面砖 2.5厚1:2水泥砂浆粘接层 3.10厚DP M15砂浆打底找平 4.未尽事宜详见图纸及相关规范要求 | m2 | 1.92 |  | 115.71 | 222.16
14 | 011203003003 | 块料墙、柱面 |  | 1.25*25白色外墙面砖 2.5厚1:2水泥砂浆粘接层 3.10厚DP M15砂浆打底找平 4.未尽事宜详见图纸及相关规范要求 | m2 | 5 |  | 146.41 | 732.05
本页小计 | [8 empty] | 10085.04
分部分项工程项目清单计价表
工程名称：某单位食堂改造项目 |  |  | 标段：某单位食堂改造项目 |  |  |  | 第 3 页 共 5 页
序号 | 项目编码 | 项目名称 |  | 项目特征描述 | 计量单位 | 工程量 |  | 金额（元）
[8 empty] | 综合单价 | 合价
|  | 金属结构工程 | [6 empty] | 28891.17
15 | 010603003001 | 钢管柱 |  | 1.镀锌钢管：DN32*4 2.未尽事宜详见图纸及相关规范要求 | t | 0.264 |  | 6155.74 | 1625.12
16 | 010604001001 | 钢梁 |  | 1.镀锌钢管：20*20*4 2.未尽事宜详见图纸及相关规范要求 | t | 0.462 |  | 6196.85 | 2862.94
17 | 011402003001 | 金属面油漆 |  | 1.金属面机喷调和漆两遍 2.未尽事宜详见图纸及相关规范要求 | m2 | 27.19 |  | 9.05 | 246.07
18 | 010605003001 | 钢屋面板 |  | 1.成品岩棉彩钢板 2.0.5mm厚彩钢板+50mm厚100kg/m3岩棉+0.5mm厚彩钢板 3.未尽事宜详见图纸及相关规范要求 | m2 | 115.8 |  | 208.61 | 24157.04
|  | 给排水 | [6 empty] | 10169.19
|  | 拆除工程 | [6 empty] | 1267.93
19 | 01B001 | 空调外机移位 |  | 1.空调外机拆除并上移 | 组 | 1 |  | 396 | 396
20 | 070202027001 | 给水塑料管 公称直径(mm以内) 20 |  | 1.拆除给水塑料管 公称直径(mm以内) 20 | m | 35.08 |  | 9.09 | 318.88
21 | 070202033001 | 排水塑料管 公称直径(mm以内) 50 |  | 1.拆除排水塑料管 公称直径(mm以内) 50 | m | 41.88 |  | 6.9 | 288.97
22 | 070202103001 | 不锈钢洗手池拆除 |  | 1.不锈钢洗手池拆除 2.长8.77m、宽0.6m、高0.85m | 组 | 4 |  | 66.02 | 264.08
|  | 给排水工程 | [6 empty] | 5163.34
本页小计 | [8 empty] | 30159.1
分部分项工程项目清单计价表
工程名称：某单位食堂改造项目 |  |  | 标段：某单位食堂改造项目 |  |  |  | 第 4 页 共 5 页
序号 | 项目编码 | 项目名称 |  | 项目特征描述 | 计量单位 | 工程量 |  | 金额（元）
[8 empty] | 综合单价 | 合价
23 | 031001008001 | 塑料管 |  | 1.材质:PPR 2.规格:DN25 3.连接形式:热熔连接 4.管卡材质:成品管卡 5.介质:给水 | m | 60 |  | 36.68 | 2200.8
24 | 031001008003 | 塑料管 |  | 1.材质: PVC-U 2.规格:DN100 3.连接形式:粘接 4.管卡材质:成品管卡 5.介质:排水 | m | 40 |  | 66.39 | 2655.6
25 | 031301003001 | 套管 |  | 1.名称:穿墙套管 2.规格:DN32 3.填料材质:满足设计及规范要求 | 个 | 4 |  | 30.55 | 122.2
26 | 031301002001 | 开孔打洞 |  | 1.名称:机械钻孔 2.规格:孔径50mm 3.部位:墙面 | 个 | 6 |  | 30.79 | 184.74
|  | 其他工程 | [6 empty] | 3737.92
27 | 01B002 | 不锈钢洗手池切割及改造 |  | 1.不锈钢洗手池切割为两个 2.切割面用同种材料焊接修补 | 处 | 8 |  | 371.44 | 2971.52
28 | 031003003001 | 不锈钢洗手池 |  | 1.不锈钢洗手池安装 | 组 | 8 |  | 95.8 | 766.4
|  | 市政 | [6 empty] | 2295.58
29 | 041001001001 | 拆除路面 |  | 1.拆除混凝土路面 2.厚度:20cm以内 3.拆除废料外运，运距综合考虑 | m2 | 12 |  | 35.88 | 430.56
30 | 040101002001 | 挖沟槽土方 |  | 1.土类别:综合考虑 2.挖土深度:30cm 3.开挖宽度:30cm 4.开挖方式:人工开挖 | m3 | 3.6 |  | 46.01 | 165.64
31 | 040103001001 | 沟槽、基坑回填方 |  | 1.人工回填夯实 | m3 | 0.89 |  | 48.28 | 42.97
32 | 040103003001 | 余方弃置 |  | 1.余方弃置 2.运距：综合考虑 | m3 | 2.71 |  | 47.31 | 128.21
本页小计 | [8 empty] | 9668.64
分部分项工程项目清单计价表
工程名称：某单位食堂改造项目 |  |  | 标段：某单位食堂改造项目 |  |  |  | 第 5 页 共 5 页
序号 | 项目编码 | 项目名称 |  | 项目特征描述 | 计量单位 | 工程量 |  | 金额（元）
[8 empty] | 综合单价 | 合价
33 | 040203007001 | 水泥混凝土 |  | 1.混凝土强度等级:C30 2.厚度:20cm厚 | m2 | 12 |  | 102.04 | 1224.48
34 | 040202008001 | 砂砾石 |  | 1.人工铺装砂砾石垫层 2.厚度:20cm | m2 | 12 |  | 25.31 | 303.72
本页小计 | [8 empty] | 1528.2
合计 | [8 empty] | 53055.12

## E.2.2-1 分部分项工程项目清单综合单价分析表
分部分项工程项目清单综合单价分析表
工程名称：某单位食堂改造项目 |  | 标段：某单位食堂改造项目 |  |  |  | 第 1 页 共 35 页
项目编码 | 070101034001 |  | 项目名称 | 人工单项拆除 砖墙 |  |  |  | 计量单位 | m3
项目特征
序号 | 费用项目 |  | 单位 | 数量 | 计算基础 （元） |  | 费率 （%） | 单价 （元） | 合价 （元）
1 | 人工费 |  | - | - | - |  | - | - | 100.07
1.1 | 综合工日 |  | 工日 | 0.78 |  |  |  | 119.9 | 93.52
2 | 材料费 |  | - | - | - |  | - | - | 8
2.1 | 其他材料费 |  | 元 | 8 |  |  |  | 1 | 8
3 | 施工机具使用费 |  | - | - | - |  | - | - | 0
4 | 1+2+3小计 |  | - | - | - |  | - | - | 108.07
5 | 管理费 |  | - | - | - |  | - | - | 17.4
6 | 利润 |  | - | - | - |  | - | - | 20.01
综合单价 | [8 empty] | 145.48
分部分项工程项目清单综合单价分析表
工程名称：某单位食堂改造项目 |  | 标段：某单位食堂改造项目 |  |  |  | 第 2 页 共 35 页
项目编码 | 070101068001 |  | 项目名称 | 人工单项拆除 金属窗 |  |  |  | 计量单位 | m2
项目特征
序号 | 费用项目 |  | 单位 | 数量 | 计算基础 （元） |  | 费率 （%） | 单价 （元） | 合价 （元）
1 | 人工费 |  | - | - | - |  | - | - | 22.58
1.1 | 综合工日 |  | 工日 | 0.176 |  |  |  | 119.9 | 21.1
2 | 材料费 |  | - | - | - |  | - | - | 0.3
2.1 | 其他材料费 |  | 元 | 0.3 |  |  |  | 1 | 0.3
3 | 施工机具使用费 |  | - | - | - |  | - | - | 0
4 | 1+2+3小计 |  | - | - | - |  | - | - | 22.88
5 | 管理费 |  | - | - | - |  | - | - | 3.92
6 | 利润 |  | - | - | - |  | - | - | 4.52
综合单价 | [8 empty] | 31.32
分部分项工程项目清单综合单价分析表
工程名称：某单位食堂改造项目 |  | 标段：某单位食堂改造项目 |  |  |  | 第 3 页 共 35 页
项目编码 | 010103002001 |  | 项目名称 | 垃圾外运 |  |  |  | 计量单位 | m3
项目特征 | 1.拆除废料外运 2.运距：综合考虑 3.未尽事宜详见图纸及相关规范要求
序号 | 费用项目 |  | 单位 | 数量 | 计算基础 （元） |  | 费率 （%） | 单价 （元） | 合价 （元）
1 | 人工费 |  | - | - | - |  | - | - | 19.02
1.1 | 人工费 |  | 元 | 16.3086 |  |  |  | 1.09 | 17.78
3 | 施工机具使用费 |  | - | - | - |  | - | - | 96.06
3.1 | 机械费调整 |  | 元 | -0.003 |  |  |  | 1 | 0
3.2 | 自卸汽车 |  | 台班 | 0.151 |  |  |  | 594.53 | 89.77
4 | 1+2+3小计 |  | - | - | - |  | - | - | 115.08
5 | 管理费 |  | - | - | - |  | - | - | 16.19
6 | 利润 |  | - | - | - |  | - | - | 23.02
综合单价 | [8 empty] | 154.28
分部分项工程项目清单综合单价分析表
工程名称：某单位食堂改造项目 |  | 标段：某单位食堂改造项目 |  |  |  | 第 4 页 共 35 页
项目编码 | 010502023001 |  | 项目名称 | 过梁 |  |  |  | 计量单位 | m3
项目特征 | 1.混凝土种类:商品混凝土 2.混凝土强度等级:C25 3.未尽事宜详见图纸及相关规范要求
序号 | 费用项目 |  | 单位 | 数量 | 计算基础 （元） |  | 费率 （%） | 单价 （元） | 合价 （元）
1 | 人工费 |  | - | - | - |  | - | - | 134.91
1.1 | 人工费 |  | 元 | 115.672 |  |  |  | 1.09 | 126.08
2 | 材料费 |  | - | - | - |  | - | - | 411.98
2.1 | 其他材料费 |  | 元 | 2.908 |  |  |  | 1 | 2.91
2.2 | 土工布 |  | m2 | 2.367 |  |  |  | 6.69 | 15.84
2.3 | 水 |  | m3 | 0.132 |  |  |  | 3.58 | 0.47
3 | 施工机具使用费 |  | - | - | - |  | - | - | 1.4
3.1 | 混凝土振捣器 |  | 台班 | 0.125 |  |  |  | 10.49 | 1.31
4 | 1+2+3小计 |  | - | - | - |  | - | - | 548.29
5 | 管理费 |  | - | - | - |  | - | - | 39.19
6 | 利润 |  | - | - | - |  | - | - | 27.26
综合单价 | [8 empty] | 614.75
分部分项工程项目清单综合单价分析表
工程名称：某单位食堂改造项目 |  | 标段：某单位食堂改造项目 |  |  |  | 第 5 页 共 35 页
项目编码 | 010506010001 |  | 项目名称 | 现浇混凝土二次结构钢筋 |  |  |  | 计量单位 | t
项目特征 | 1.钢筋种类、规格:现浇构件圆钢 φ12 2.未尽事宜详见图纸及相关规范要求
序号 | 费用项目 |  | 单位 | 数量 | 计算基础 （元） |  | 费率 （%） | 单价 （元） | 合价 （元）
1 | 人工费 |  | - | - | - |  | - | - | 519.17
1.1 | 人工费 |  | 元 | 445.02 |  |  |  | 1.09 | 485.07
2 | 材料费 |  | - | - | - |  | - | - | 3618.33
2.1 | 其他材料费 |  | 元 | 11.83 |  |  |  | 1 | 11.83
2.2 | 热轧圆盘条 |  | t | 1.025 |  |  |  | 3451.33 | 3537.61
2.3 | 镀锌低碳钢丝 |  | kg | 4.62 |  |  |  | 5.38 | 24.86
2.4 | 低碳钢焊条 |  | kg | 7.2 |  |  |  | 6.01 | 43.27
2.5 | 水 |  | m3 | 0.15 |  |  |  | 3.58 | 0.54
3 | 施工机具使用费 |  | - | - | - |  | - | - | 55.83
3.1 | 钢筋切断机 |  | 台班 | 0.09 |  |  |  | 48.31 | 4.35
3.2 | 钢筋弯曲机 |  | 台班 | 0.26 |  |  |  | 30.06 | 7.82
3.3 | 交流弧焊机 |  | 台班 | 0.45 |  |  |  | 64.83 | 29.17
3.4 | 对焊机 |  | 台班 | 0.09 |  |  |  | 121.68 | 10.95
4 | 1+2+3小计 |  | - | - | - |  | - | - | 4193.33
5 | 管理费 |  | - | - | - |  | - | - | 165.3
6 | 利润 |  | - | - | - |  | - | - | 114.99
综合单价 | [8 empty] | 4473.37
分部分项工程项目清单综合单价分析表
工程名称：某单位食堂改造项目 |  | 标段：某单位食堂改造项目 |  |  |  | 第 6 页 共 35 页
项目编码 | 010506010002 |  | 项目名称 | 现浇混凝土二次结构钢筋 |  |  |  | 计量单位 | t
项目特征 | 1.钢筋种类、规格:现浇构件圆钢 φ16 2.未尽事宜详见图纸及相关规范要求
序号 | 费用项目 |  | 单位 | 数量 | 计算基础 （元） |  | 费率 （%） | 单价 （元） | 合价 （元）
1 | 人工费 |  | - | - | - |  | - | - | 519.05
1.1 | 人工费 |  | 元 | 445.02 |  |  |  | 1.09 | 485.07
2 | 材料费 |  | - | - | - |  | - | - | 3618.1
2.1 | 其他材料费 |  | 元 | 11.83 |  |  |  | 1 | 11.83
2.2 | 热轧圆盘条 |  | t | 1.025 |  |  |  | 3451.33 | 3537.61
2.3 | 镀锌低碳钢丝 |  | kg | 4.62 |  |  |  | 5.38 | 24.86
2.4 | 低碳钢焊条 |  | kg | 7.2 |  |  |  | 6.01 | 43.27
2.5 | 水 |  | m3 | 0.15 |  |  |  | 3.58 | 0.54
3 | 施工机具使用费 |  | - | - | - |  | - | - | 55.71
3.1 | 钢筋切断机 |  | 台班 | 0.09 |  |  |  | 48.31 | 4.35
3.2 | 钢筋弯曲机 |  | 台班 | 0.26 |  |  |  | 30.06 | 7.82
3.3 | 交流弧焊机 |  | 台班 | 0.45 |  |  |  | 64.83 | 29.17
3.4 | 对焊机 |  | 台班 | 0.09 |  |  |  | 121.68 | 10.95
4 | 1+2+3小计 |  | - | - | - |  | - | - | 4192.86
5 | 管理费 |  | - | - | - |  | - | - | 165.3
6 | 利润 |  | - | - | - |  | - | - | 114.99
综合单价 | [8 empty] | 4473.37
分部分项工程项目清单综合单价分析表
工程名称：某单位食堂改造项目 |  | 标段：某单位食堂改造项目 |  |  |  | 第 7 页 共 35 页
项目编码 | 010506010003 |  | 项目名称 | 现浇混凝土二次结构钢筋 |  |  |  | 计量单位 | t
项目特征 | 1.钢筋种类、规格:现浇构件箍筋圆钢 φ8 2.未尽事宜详见图纸及相关规范要求
序号 | 费用项目 |  | 单位 | 数量 | 计算基础 （元） |  | 费率 （%） | 单价 （元） | 合价 （元）
1 | 人工费 |  | - | - | - |  | - | - | 1454
1.1 | 人工费 |  | 元 | 1246.1 |  |  |  | 1.09 | 1358.25
2 | 材料费 |  | - | - | - |  | - | - | 3570
2.1 | 其他材料费 |  | 元 | 11.62 |  |  |  | 1 | 11.62
2.2 | 镀锌低碳钢丝 |  | kg | 8.74 |  |  |  | 5.38 | 47.02
2.3 | 圆钢 |  | t | 1.02 |  |  |  | 3442.48 | 3511.33
3 | 施工机具使用费 |  | - | - | - |  | - | - | 64
3.1 | 钢筋调直机 |  | 台班 | 0.3 |  |  |  | 54.68 | 16.4
3.2 | 钢筋切断机 |  | 台班 | 0.2 |  |  |  | 48.31 | 9.66
3.3 | 钢筋弯曲机 |  | 台班 | 1.11 |  |  |  | 30.06 | 33.37
4 | 1+2+3小计 |  | - | - | - |  | - | - | 5088
5 | 管理费 |  | - | - | - |  | - | - | 436.11
6 | 利润 |  | - | - | - |  | - | - | 303.38
综合单价 | [8 empty] | 5826.38
分部分项工程项目清单综合单价分析表
工程名称：某单位食堂改造项目 |  | 标段：某单位食堂改造项目 |  |  |  | 第 8 页 共 35 页
项目编码 | 010505013001 |  | 项目名称 | 过梁模板 |  |  |  | 计量单位 | m2
项目特征 | 1.过梁模板 2.未尽事宜详见图纸及相关规范要求
序号 | 费用项目 |  | 单位 | 数量 | 计算基础 （元） |  | 费率 （%） | 单价 （元） | 合价 （元）
1 | 人工费 |  | - | - | - |  | - | - | 29.41
1.1 | 人工费 |  | 元 | 25.2171 |  |  |  | 1.09 | 27.49
2 | 材料费 |  | - | - | - |  | - | - | 12.29
2.1 | 其他材料费 |  | 元 | 0.0952 |  |  |  | 1 | 0.1
2.2 | 松杂板枋材 |  | m3 | 0.0015 |  |  |  | 1180.62 | 1.77
2.3 | 镀锌低碳钢丝 |  | kg | 0.6454 |  |  |  | 5.38 | 3.47
2.4 | 圆钉 |  | kg | 0.3297 |  |  |  | 3.54 | 1.17
2.5 | 防水胶合板 |  | m2 | 0.1616 |  |  |  | 31.81 | 5.14
2.6 | 隔离剂 |  | kg | 0.1 |  |  |  | 7.05 | 0.71
3 | 施工机具使用费 |  | - | - | - |  | - | - | 0.9
3.1 | 木工圆锯机 |  | 台班 | 0.0004 |  |  |  | 28.17 | 0.01
3.2 | 载货汽车 |  | 台班 | 0.0015 |  |  |  | 552.75 | 0.83
4 | 1+2+3小计 |  | - | - | - |  | - | - | 42.6
5 | 管理费 |  | - | - | - |  | - | - | 7.99
6 | 利润 |  | - | - | - |  | - | - | 6.06
综合单价 | [8 empty] | 56.65
分部分项工程项目清单综合单价分析表
工程名称：某单位食堂改造项目 |  | 标段：某单位食堂改造项目 |  |  |  | 第 9 页 共 35 页
项目编码 | 010506025001 |  | 项目名称 | 预埋铁件 |  |  |  | 计量单位 | t
项目特征 | 1.过梁L型角铁 2.规格:50mm*50mm*5mm
序号 | 费用项目 |  | 单位 | 数量 | 计算基础 （元） |  | 费率 （%） | 单价 （元） | 合价 （元）
1 | 人工费 |  | - | - | - |  | - | - | 3084.85
1.1 | 人工费 |  | 元 | 2644.99 |  |  |  | 1.09 | 2883.04
2 | 材料费 |  | - | - | - |  | - | - | 3478.79
2.1 | 低碳钢焊条 |  | kg | 36 |  |  |  | 6.01 | 216.36
2.2 | 铁件 |  | kg | 1010 |  |  |  | 3.23 | 3262.3
3 | 施工机具使用费 |  | - | - | - |  | - | - | 304.55
3.1 | 交流弧焊机 |  | 台班 | 4.39 |  |  |  | 64.83 | 284.6
4 | 1+2+3小计 |  | - | - | - |  | - | - | 6868.19
5 | 管理费 |  | - | - | - |  | - | - | 974.45
6 | 利润 |  | - | - | - |  | - | - | 677.87
综合单价 | [8 empty] | 8520.35
分部分项工程项目清单综合单价分析表
工程名称：某单位食堂改造项目 |  | 标段：某单位食堂改造项目 |  |  |  | 第 10 页 共 35 页
项目编码 | 010402001001 |  | 项目名称 | 砌块墙 |  |  |  | 计量单位 | m3
项目特征 | 1.砌块品种、规格、强度等级:蒸压加气块墙体 2.墙体类型:封门窗洞 3.墙体厚度:370mm
序号 | 费用项目 |  | 单位 | 数量 | 计算基础 （元） |  | 费率 （%） | 单价 （元） | 合价 （元）
1 | 人工费 |  | - | - | - |  | - | - | 177
1.1 | 人工费 |  | 元 | 151.765 |  |  |  | 1.09 | 165.42
2 | 材料费 |  | - | - | - |  | - | - | 222.91
2.1 | 其他材料费 |  | 元 | 0.451 |  |  |  | 1 | 0.45
2.2 | 水 |  | m3 | 0.169 |  |  |  | 3.58 | 0.61
2.3 | 复合普通硅酸盐水泥 |  | t | 0.0042 |  |  |  | 319.11 | 1.34
2.4 | 松杂板枋材 |  | m3 | 0.0017 |  |  |  | 1180.62 | 2.01
2.5 | 圆钉 |  | kg | 0.036 |  |  |  | 3.54 | 0.13
2.6 | 蒸压加气混凝土砌块 |  | 千块 | 0.0179 |  |  |  | 11086 | 198.44
2.7 | 湿拌砌筑砂浆 |  | m3 | 0.0633 |  |  |  | 315 | 19.94
3 | 施工机具使用费 |  | - | - | - |  | - | - | 0
4 | 1+2+3小计 |  | - | - | - |  | - | - | 399.91
5 | 管理费 |  | - | - | - |  | - | - | 26.8
6 | 利润 |  | - | - | - |  | - | - | 35.4
综合单价 | [8 empty] | 462.11
分部分项工程项目清单综合单价分析表
工程名称：某单位食堂改造项目 |  | 标段：某单位食堂改造项目 |  |  |  | 第 11 页 共 35 页
项目编码 | 010801002001 |  | 项目名称 | 木质门带套 |  |  |  | 计量单位 | m2
项目特征 | 1.门洞尺寸1450mm*2000mm 2.成品双扇平开木门 3.含各类五金 4.未尽事宜详见图纸及相关规范要求
序号 | 费用项目 |  | 单位 | 数量 | 计算基础 （元） |  | 费率 （%） | 单价 （元） | 合价 （元）
1 | 人工费 |  | - | - | - |  | - | - | 42.16
1.1 | 人工费 |  | 元 | 36.1524 |  |  |  | 1.09 | 39.41
2 | 材料费 |  | - | - | - |  | - | - | 674.44
2.1 | 其他材料费 |  | 元 | 3.0595 |  |  |  | 1 | 3.06
2.2 | 不锈钢合页 |  | 个 | 1.1507 |  |  |  | 1.2 | 1.38
2.3 | 成品木门 |  | m2 | 1 |  |  |  | 670 | 670
3 | 施工机具使用费 |  | - | - | - |  | - | - | 0
4 | 1+2+3小计 |  | - | - | - |  | - | - | 716.6
5 | 管理费 |  | - | - | - |  | - | - | 6.18
6 | 利润 |  | - | - | - |  | - | - | 8.43
综合单价 | [8 empty] | 731.22
分部分项工程项目清单综合单价分析表
工程名称：某单位食堂改造项目 |  | 标段：某单位食堂改造项目 |  |  |  | 第 12 页 共 35 页
项目编码 | 011403001001 |  | 项目名称 | 抹灰面油漆 |  |  |  | 计量单位 | m2
项目特征 | 1.白色乳胶漆2遍 2.3厚耐水腻子分遍找平 3.8厚DP M5砂浆（1：1:6水泥石灰膏砂浆）或粉刷石膏砂浆打底抹平 4.界面剂一道 5.未尽事宜详见图纸及相关规范要求
序号 | 费用项目 |  | 单位 | 数量 | 计算基础 （元） |  | 费率 （%） | 单价 （元） | 合价 （元）
1 | 人工费 |  | - | - | - |  | - | - | 26.19
1.1 | 人工费调整 |  | 元 | -0.0003 |  |  |  | 1 | 0
1.2 | 人工费 |  | 元 | 22.4598 |  |  |  | 1.09 | 24.48
2 | 材料费 |  | - | - | - |  | - | - | 13.15
2.1 | 材料费调整 |  | 元 | -0.0005 |  |  |  | 1 | 0
2.2 | 其他材料费 |  | 元 | 0.0977 |  |  |  | 1 | 0.1
2.3 | 水砂纸 |  | 张 | 0.06 |  |  |  | 0.77 | 0.05
2.4 | 水 |  | m3 | 0.0103 |  |  |  | 3.58 | 0.04
2.5 | 复合普通硅酸盐水泥 |  | t | 0.0006 |  |  |  | 358.41 | 0.22
2.6 | 腻子粉 |  | kg | 2.475 |  |  |  | 2.55 | 6.31
2.7 | 乳胶漆 |  | kg | 0.2856 |  |  |  | 12.83 | 3.66
2.8 | 干混抹灰砂浆(配合比) |  | m3 | 0.0083 |  |  |  | 334.83 | 2.78
3 | 施工机具使用费 |  | - | - | - |  | - | - | 0
4 | 1+2+3小计 |  | - | - | - |  | - | - | 39.34
5 | 管理费 |  | - | - | - |  | - | - | 3.98
6 | 利润 |  | - | - | - |  | - | - | 5.24
综合单价 | [8 empty] | 48.57
分部分项工程项目清单综合单价分析表
工程名称：某单位食堂改造项目 |  | 标段：某单位食堂改造项目 |  |  |  | 第 13 页 共 35 页
项目编码 | 011203003001 |  | 项目名称 | 块料墙、柱面 |  |  |  | 计量单位 | m2
项目特征 | 1.400*800*10贴白色面砖 2.5厚1:2水泥砂浆粘接层 3.10厚DP M15砂浆打底找平 4.未尽事宜详见图纸及相关规范要求
序号 | 费用项目 |  | 单位 | 数量 | 计算基础 （元） |  | 费率 （%） | 单价 （元） | 合价 （元）
1 | 人工费 |  | - | - | - |  | - | - | 60.09
1.1 | 人工费调整 |  | 元 | -0.0002 |  |  |  | 1 | 0
1.2 | 人工费 |  | 元 | 43.8995 |  |  |  | 1.09 | 47.85
1.3 | 人工费 |  | 元 | 7.629 |  |  |  | 1.09 | 8.32
2 | 材料费 |  | - | - | - |  | - | - | 34.28
2.1 | 材料费调整 |  | 元 | -0.0002 |  |  |  | 1 | 0
2.2 | 其他材料费 |  | 元 | 0.1283 |  |  |  | 1 | 0.13
2.3 | 水 |  | m3 | 0.0022 |  |  |  | 3.58 | 0.01
2.4 | 湿拌抹灰砂浆 |  | m3 | 0.0054 |  |  |  | 347.5 | 1.88
2.5 | 水 |  | m3 | 0.0097 |  |  |  | 3.58 | 0.03
2.6 | 白色硅酸盐水泥 |  | t | 0.0001 |  |  |  | 564.84 | 0.06
2.7 | 釉面砖 |  | m2 | 1.04 |  |  |  | 26.9 | 27.98
2.8 | 白棉纱 |  | kg | 0.01 |  |  |  | 12.42 | 0.12
2.9 | 复合普通硅酸盐水泥 |  | t | 0.0006 |  |  |  | 358.41 | 0.22
2.10 | 干混抹灰砂浆(配合比) |  | m3 | 0.0107 |  |  |  | 360.76 | 3.86
3 | 施工机具使用费 |  | - | - | - |  | - | - | 0
4 | 1+2+3小计 |  | - | - | - |  | - | - | 94.37
5 | 管理费 |  | - | - | - |  | - | - | 9.32
6 | 利润 |  | - | - | - |  | - | - | 12.02
综合单价 | [8 empty] | 115.71
分部分项工程项目清单综合单价分析表
工程名称：某单位食堂改造项目 |  | 标段：某单位食堂改造项目 |  |  |  | 第 14 页 共 35 页
项目编码 | 011203003003 |  | 项目名称 | 块料墙、柱面 |  |  |  | 计量单位 | m2
项目特征 | 1.25*25白色外墙面砖 2.5厚1:2水泥砂浆粘接层 3.10厚DP M15砂浆打底找平 4.未尽事宜详见图纸及相关规范要求
序号 | 费用项目 |  | 单位 | 数量 | 计算基础 （元） |  | 费率 （%） | 单价 （元） | 合价 （元）
1 | 人工费 |  | - | - | - |  | - | - | 71.47
1.1 | 人工费 |  | 元 | 61.2781 |  |  |  | 1.09 | 66.79
2 | 材料费 |  | - | - | - |  | - | - | 49.57
2.1 | 其他材料费 |  | 元 | 0.1758 |  |  |  | 1 | 0.18
2.2 | 水 |  | m3 | 0.0124 |  |  |  | 3.58 | 0.04
2.3 | 复合普通硅酸盐水泥 |  | t | 0.0006 |  |  |  | 319.11 | 0.19
2.4 | 湿拌抹灰砂浆 |  | m3 | 0.0054 |  |  |  | 347.5 | 1.88
2.5 | 白色硅酸盐水泥 |  | t | 0.0001 |  |  |  | 564.84 | 0.06
2.6 | 白棉纱 |  | kg | 0.01 |  |  |  | 12.42 | 0.12
2.7 | 湿拌抹灰砂浆 |  | m3 | 0.0167 |  |  |  | 340.5 | 5.69
2.8 | 外墙砖 |  | m2 | 1.04 |  |  |  | 39.82 | 41.41
3 | 施工机具使用费 |  | - | - | - |  | - | - | 0
4 | 1+2+3小计 |  | - | - | - |  | - | - | 121.04
5 | 管理费 |  | - | - | - |  | - | - | 11.08
6 | 利润 |  | - | - | - |  | - | - | 14.29
综合单价 | [8 empty] | 146.41
分部分项工程项目清单综合单价分析表
工程名称：某单位食堂改造项目 |  | 标段：某单位食堂改造项目 |  |  |  | 第 15 页 共 35 页
项目编码 | 010603003001 |  | 项目名称 | 钢管柱 |  |  |  | 计量单位 | t
项目特征 | 1.镀锌钢管：DN32*4 2.未尽事宜详见图纸及相关规范要求
序号 | 费用项目 |  | 单位 | 数量 | 计算基础 （元） |  | 费率 （%） | 单价 （元） | 合价 （元）
1 | 人工费 |  | - | - | - |  | - | - | 588.3
1.1 | 人工费 |  | 元 | 504.39 |  |  |  | 1.09 | 549.79
2 | 材料费 |  | - | - | - |  | - | - | 4919.7
2.1 | 其他材料费 |  | 元 | 35.4 |  |  |  | 1 | 35.4
2.2 | 钢丝绳 |  | kg | 3.69 |  |  |  | 3.66 | 13.51
2.3 | 低合金钢耐热焊条 |  | kg | 1.236 |  |  |  | 12.75 | 15.76
2.4 | 二氧化碳药芯焊丝 |  | kg | 9.55 |  |  |  | 10.99 | 104.95
2.5 | 铁件 |  | kg | 10.588 |  |  |  | 4.84 | 51.25
2.6 | 垫木 |  | m3 | 0.011 |  |  |  | 1549.95 | 17.05
2.7 | 环氧富锌底漆 |  | kg | 1.06 |  |  |  | 29.25 | 31.01
2.8 | 环氧富锌底漆稀释剂 |  | kg | 0.106 |  |  |  | 31.25 | 3.31
2.9 | 二氧化碳 |  | m3 | 8.629 |  |  |  | 4.72 | 40.73
2.10 | 氧气 |  | m3 | 8.629 |  |  |  | 3.53 | 30.46
2.11 | 乙炔气 |  | kg | 4.746 |  |  |  | 7.68 | 36.45
2.12 | 钢柱 |  | t | 1 |  |  |  | 4539.82 | 4539.82
3 | 施工机具使用费 |  | - | - | - |  | - | - | 241.63
3.1 | 汽车式起重机 |  | 台班 | 0.106 |  |  |  | 1859.52 | 197.11
3.2 | 交流弧焊机 |  | 台班 | 0.11 |  |  |  | 123.13 | 13.54
3.3 | 二氧化碳气体保护焊机 |  | 台班 | 0.11 |  |  |  | 120.86 | 13.29
3.4 | 电动空气压缩机 |  | 台班 | 0.033 |  |  |  | 56.3 | 1.86
4 | 1+2+3小计 |  | - | - | - |  | - | - | 5749.63
5 | 管理费 |  | - | - | - |  | - | - | 240.17
6 | 利润 |  | - | - | - |  | - | - | 165.98
综合单价 | [8 empty] | 6155.74
分部分项工程项目清单综合单价分析表
工程名称：某单位食堂改造项目 |  | 标段：某单位食堂改造项目 |  |  |  | 第 16 页 共 35 页
项目编码 | 010604001001 |  | 项目名称 | 钢梁 |  |  |  | 计量单位 | t
项目特征 | 1.镀锌钢管：20*20*4 2.未尽事宜详见图纸及相关规范要求
序号 | 费用项目 |  | 单位 | 数量 | 计算基础 （元） |  | 费率 （%） | 单价 （元） | 合价 （元）
1 | 人工费 |  | - | - | - |  | - | - | 526.3
1.1 | 人工费 |  | 元 | 451.25 |  |  |  | 1.09 | 491.86
2 | 材料费 |  | - | - | - |  | - | - | 4858.25
2.1 | 其他材料费 |  | 元 | 40.45 |  |  |  | 1 | 40.45
2.2 | 钢丝绳 |  | kg | 3.28 |  |  |  | 3.66 | 12
2.3 | 吊装夹具 |  | 套 | 0.02 |  |  |  | 180 | 3.6
2.4 | 低合金钢耐热焊条 |  | kg | 3.461 |  |  |  | 12.75 | 44.13
2.5 | 二氧化碳药芯焊丝 |  | kg | 4.542 |  |  |  | 10.99 | 49.92
2.6 | 铁件 |  | kg | 7.344 |  |  |  | 4.84 | 35.54
2.7 | 垫木 |  | m3 | 0.012 |  |  |  | 1549.95 | 18.6
2.8 | 环氧富锌底漆 |  | kg | 1.06 |  |  |  | 29.25 | 31.01
2.9 | 环氧富锌底漆稀释剂 |  | kg | 0.106 |  |  |  | 31.25 | 3.31
2.10 | 二氧化碳 |  | m3 | 6.402 |  |  |  | 4.72 | 30.22
2.11 | 氧气 |  | m3 | 6.402 |  |  |  | 3.53 | 22.6
2.12 | 乙炔气 |  | kg | 3.521 |  |  |  | 7.68 | 27.04
2.13 | 钢梁 |  | t | 1 |  |  |  | 4539.82 | 4539.82
3 | 施工机具使用费 |  | - | - | - |  | - | - | 372.47
3.1 | 汽车式起重机 |  | 台班 | 0.144 |  |  |  | 1859.52 | 267.77
3.2 | 交流弧焊机 |  | 台班 | 0.308 |  |  |  | 123.13 | 37.92
3.3 | 二氧化碳气体保护焊机 |  | 台班 | 0.308 |  |  |  | 120.86 | 37.22
3.4 | 电动空气压缩机 |  | 台班 | 0.092 |  |  |  | 56.3 | 5.18
4 | 1+2+3小计 |  | - | - | - |  | - | - | 5757.02
5 | 管理费 |  | - | - | - |  | - | - | 260.1
6 | 利润 |  | - | - | - |  | - | - | 179.75
综合单价 | [8 empty] | 6196.85
分部分项工程项目清单综合单价分析表
工程名称：某单位食堂改造项目 |  | 标段：某单位食堂改造项目 |  |  |  | 第 17 页 共 35 页
项目编码 | 011402003001 |  | 项目名称 | 金属面油漆 |  |  |  | 计量单位 | m2
项目特征 | 1.金属面机喷调和漆两遍 2.未尽事宜详见图纸及相关规范要求
序号 | 费用项目 |  | 单位 | 数量 | 计算基础 （元） |  | 费率 （%） | 单价 （元） | 合价 （元）
1 | 人工费 |  | - | - | - |  | - | - | 3.5
1.1 | 人工费 |  | 元 | 3.004 |  |  |  | 1.09 | 3.27
2 | 材料费 |  | - | - | - |  | - | - | 3.12
2.1 | 材料费调整 |  | 元 | -0.0001 |  |  |  | 1 | 0
2.2 | 其他材料费 |  | 元 | 0.0072 |  |  |  | 1 | 0.01
2.3 | 酚醛调和漆 |  | kg | 0.2368 |  |  |  | 12.71 | 3.01
2.4 | 溶剂油 |  | kg | 0.0259 |  |  |  | 3.94 | 0.1
3 | 施工机具使用费 |  | - | - | - |  | - | - | 0.89
3.1 | 电动空气压缩机 |  | 台班 | 0.006 |  |  |  | 138.78 | 0.83
4 | 1+2+3小计 |  | - | - | - |  | - | - | 7.51
5 | 管理费 |  | - | - | - |  | - | - | 0.66
6 | 利润 |  | - | - | - |  | - | - | 0.88
综合单价 | [8 empty] | 9.05
分部分项工程项目清单综合单价分析表
工程名称：某单位食堂改造项目 |  | 标段：某单位食堂改造项目 |  |  |  | 第 18 页 共 35 页
项目编码 | 010605003001 |  | 项目名称 | 钢屋面板 |  |  |  | 计量单位 | m2
项目特征 | 1.成品岩棉彩钢板 2.0.5mm厚彩钢板+50mm厚100kg/m3岩棉+0.5mm厚彩钢板 3.未尽事宜详见图纸及相关规范要求
序号 | 费用项目 |  | 单位 | 数量 | 计算基础 （元） |  | 费率 （%） | 单价 （元） | 合价 （元）
1 | 人工费 |  | - | - | - |  | - | - | 28.08
1.1 | 人工费 |  | 元 | 24.072 |  |  |  | 1.09 | 26.24
2 | 材料费 |  | - | - | - |  | - | - | 164.81
2.1 | 其他材料费 |  | 元 | 4.4117 |  |  |  | 1 | 4.41
2.2 | 彩钢板 |  | m2 | 0.3 |  |  |  | 108.34 | 32.5
2.3 | 角铝 |  | m | 0.265 |  |  |  | 7.87 | 2.09
2.4 | 槽铝 |  | m | 0.49 |  |  |  | 10.45 | 5.12
2.5 | 工字铝 |  | m | 1.679 |  |  |  | 14.14 | 23.74
2.6 | 地槽铝 |  | m | 0.145 |  |  |  | 38.12 | 5.53
2.7 | 橡皮密封条 |  | m | 1.733 |  |  |  | 4.8 | 8.32
2.8 | 铝拉铆钉 |  | 十个 | 1.37 |  |  |  | 0.87 | 1.19
2.9 | 合金钢钻头 |  | 个 | 0.006 |  |  |  | 8.12 | 0.05
2.10 | 成品岩棉彩钢板 |  | m2 | 1.08 |  |  |  | 63.72 | 68.82
2.11 | 防水密封胶 |  | kg | 0.4 |  |  |  | 32.61 | 13.04
3 | 施工机具使用费 |  | - | - | - |  | - | - | 1.33
3.1 | 汽车式起重机 |  | 台班 | 0.001 |  |  |  | 1243.46 | 1.24
4 | 1+2+3小计 |  | - | - | - |  | - | - | 194.22
5 | 管理费 |  | - | - | - |  | - | - | 8.51
6 | 利润 |  | - | - | - |  | - | - | 5.88
综合单价 | [8 empty] | 208.61
分部分项工程项目清单综合单价分析表
工程名称：某单位食堂改造项目 |  | 标段：某单位食堂改造项目 |  |  |  | 第 19 页 共 35 页
项目编码 | 01B001 |  | 项目名称 | 空调外机移位 |  |  |  | 计量单位 | 组
项目特征 | 1.空调外机拆除并上移
序号 | 费用项目 |  | 单位 | 数量 | 计算基础 （元） |  | 费率 （%） | 单价 （元） | 合价 （元）
1 | 人工费 |  | - | - | - |  | - | - | 330
1.1 | 室外空调机移位人工费 |  | 元 | 1 |  |  |  | 300 | 300
3 | 施工机具使用费 |  | - | - | - |  | - | - | 0
4 | 1+2+3小计 |  | - | - | - |  | - | - | 330
5 | 管理费 |  | - | - | - |  | - | - | 0
6 | 利润 |  | - | - | - |  | - | - | 66
综合单价 | [8 empty] | 396
分部分项工程项目清单综合单价分析表
工程名称：某单位食堂改造项目 |  | 标段：某单位食堂改造项目 |  |  |  | 第 20 页 共 35 页
项目编码 | 070202027001 |  | 项目名称 | 给水塑料管 公称直径(mm以内) 20 |  |  |  | 计量单位 | m
项目特征 | 1.拆除给水塑料管 公称直径(mm以内) 20
序号 | 费用项目 |  | 单位 | 数量 | 计算基础 （元） |  | 费率 （%） | 单价 （元） | 合价 （元）
1 | 人工费 |  | - | - | - |  | - | - | 6.42
1.1 | 综合工日 |  | 工日 | 0.0487 |  |  |  | 119.9 | 5.84
2 | 材料费 |  | - | - | - |  | - | - | 0.04
2.1 | 其他材料费 |  | 元 | 0.044 |  |  |  | 1 | 0.04
3 | 施工机具使用费 |  | - | - | - |  | - | - | 0
4 | 1+2+3小计 |  | - | - | - |  | - | - | 6.46
5 | 管理费 |  | - | - | - |  | - | - | 1.34
6 | 利润 |  | - | - | - |  | - | - | 1.29
综合单价 | [8 empty] | 9.09
分部分项工程项目清单综合单价分析表
工程名称：某单位食堂改造项目 |  | 标段：某单位食堂改造项目 |  |  |  | 第 21 页 共 35 页
项目编码 | 070202033001 |  | 项目名称 | 排水塑料管 公称直径(mm以内) 50 |  |  |  | 计量单位 | m
项目特征 | 1.拆除排水塑料管 公称直径(mm以内) 50
序号 | 费用项目 |  | 单位 | 数量 | 计算基础 （元） |  | 费率 （%） | 单价 （元） | 合价 （元）
1 | 人工费 |  | - | - | - |  | - | - | 4.83
1.1 | 综合工日 |  | 工日 | 0.0366 |  |  |  | 119.9 | 4.39
2 | 材料费 |  | - | - | - |  | - | - | 0.11
2.1 | 其他材料费 |  | 元 | 0.109 |  |  |  | 1 | 0.11
3 | 施工机具使用费 |  | - | - | - |  | - | - | 0
4 | 1+2+3小计 |  | - | - | - |  | - | - | 4.94
5 | 管理费 |  | - | - | - |  | - | - | 1
6 | 利润 |  | - | - | - |  | - | - | 0.97
综合单价 | [8 empty] | 6.9
分部分项工程项目清单综合单价分析表
工程名称：某单位食堂改造项目 |  | 标段：某单位食堂改造项目 |  |  |  | 第 22 页 共 35 页
项目编码 | 070202103001 |  | 项目名称 | 不锈钢洗手池拆除 |  |  |  | 计量单位 | 组
项目特征 | 1.不锈钢洗手池拆除 2.长8.77m、宽0.6m、高0.85m
序号 | 费用项目 |  | 单位 | 数量 | 计算基础 （元） |  | 费率 （%） | 单价 （元） | 合价 （元）
1 | 人工费 |  | - | - | - |  | - | - | 46.17
1.1 | 综合工日 |  | 工日 | 0.35 |  |  |  | 119.9 | 41.97
2 | 材料费 |  | - | - | - |  | - | - | 1.03
2.1 | 其他材料费 |  | 元 | 1.03 |  |  |  | 1 | 1.03
3 | 施工机具使用费 |  | - | - | - |  | - | - | 0
4 | 1+2+3小计 |  | - | - | - |  | - | - | 47.2
5 | 管理费 |  | - | - | - |  | - | - | 9.59
6 | 利润 |  | - | - | - |  | - | - | 9.23
综合单价 | [8 empty] | 66.02
分部分项工程项目清单综合单价分析表
工程名称：某单位食堂改造项目 |  | 标段：某单位食堂改造项目 |  |  |  | 第 23 页 共 35 页
项目编码 | 031001008001 |  | 项目名称 | 塑料管 |  |  |  | 计量单位 | m
项目特征 | 1.材质:PPR 2.规格:DN25 3.连接形式:热熔连接 4.管卡材质:成品管卡 5.介质:给水
序号 | 费用项目 |  | 单位 | 数量 | 计算基础 （元） |  | 费率 （%） | 单价 （元） | 合价 （元）
1 | 人工费 |  | - | - | - |  | - | - | 17.48
1.1 | 人工费 |  | 元 | 14.5786 |  |  |  | 1.09 | 15.89
2 | 材料费 |  | - | - | - |  | - | - | 10.81
2.1 | 钢板 |  | kg | 0.0032 |  |  |  | 3.28 | 0.01
2.2 | 橡胶板 |  | kg | 0.0008 |  |  |  | 25.7 | 0.02
2.3 | 六角螺栓 |  | kg | 0.0004 |  |  |  | 5.58 | 0
2.4 | 膨胀螺栓 |  | 十套 | 0.171 |  |  |  | 3.15 | 0.54
2.5 | 铁砂布 |  | 张 | 0.0066 |  |  |  | 1.02 | 0.01
2.6 | 低碳钢焊条 |  | kg | 0.0002 |  |  |  | 4.2 | 0
2.7 | 冲击钻头 |  | 个 | 0.0249 |  |  |  | 5.88 | 0.15
2.8 | 钢锯条 |  | 条 | 0.0144 |  |  |  | 0.47 | 0.01
2.9 | 氧气 |  | m3 | 0.0003 |  |  |  | 3.64 | 0
2.10 | 乙炔气 |  | kg | 0.0001 |  |  |  | 7.92 | 0
2.11 | 焊接钢管 |  | kg | 0.0014 |  |  |  | 3.53 | 0
2.12 | 塑料给水管 |  | m | 1.016 |  |  |  | 5.16 | 5.24
2.13 | 橡胶软管 |  | m | 0.0006 |  |  |  | 8.29 | 0
2.14 | 室内塑料给水管接头零件(热熔接) |  | 个 | 1.225 |  |  |  | 1.99 | 2.44
2.15 | 成品管卡 |  | 套 | 1.743 |  |  |  | 0.86 | 1.5
2.16 | 螺纹阀门 |  | 个 | 0.0004 |  |  |  | 32.14 | 0.01
2.17 | 弹簧压力表 |  | 块 | 0.0002 |  |  |  | 30.62 | 0.01
2.18 | 压力表弯管 |  | 个 | 0.0002 |  |  |  | 3.89 | 0
2.19 | 水 |  | m3 | 0.0014 |  |  |  | 3.58 | 0.01
2.20 | 其他材料费 |  | 元 | 0.88 |  |  |  | 1 | 0.88
3 | 施工机具使用费 |  | - | - | - |  | - | - | 0.03
3.1 | 电动单级离心清水泵 |  | 台班 | 0.0001 |  |  |  | 145.69 | 0.01
3.2 | 试压泵 |  | 台班 | 0.0001 |  |  |  | 19.07 | 0
3.3 | 交流弧焊机 |  | 台班 | 0.0001 |  |  |  | 96.05 | 0.01
4 | 1+2+3小计 |  | - | - | - |  | - | - | 28.32
分部分项工程项目清单综合单价分析表
工程名称：某单位食堂改造项目 |  | 标段：某单位食堂改造项目 |  |  |  | 第 24 页 共 35 页
5 | 管理费 |  | - | - | - |  | - | - | 4.86
6 | 利润 |  | - | - | - |  | - | - | 3.49
综合单价 | [8 empty] | 36.68
分部分项工程项目清单综合单价分析表
工程名称：某单位食堂改造项目 |  | 标段：某单位食堂改造项目 |  |  |  | 第 25 页 共 35 页
项目编码 | 031001008003 |  | 项目名称 | 塑料管 |  |  |  | 计量单位 | m
项目特征 | 1.材质: PVC-U 2.规格:DN100 3.连接形式:粘接 4.管卡材质:成品管卡 5.介质:排水
序号 | 费用项目 |  | 单位 | 数量 | 计算基础 （元） |  | 费率 （%） | 单价 （元） | 合价 （元）
1 | 人工费 |  | - | - | - |  | - | - | 24.19
1.1 | 人工费 |  | 元 | 21.99 |  |  |  | 1 | 21.99
2 | 材料费 |  | - | - | - |  | - | - | 30.61
2.1 | 铁砂布 |  | 张 | 0.0227 |  |  |  | 1.02 | 0.02
2.2 | 钢锯条 |  | 条 | 0.2161 |  |  |  | 0.47 | 0.1
2.3 | 其他材料费 |  | 元 | 0.4 |  |  |  | 1 | 0.4
2.4 | 丙酮 |  | kg | 0.0318 |  |  |  | 10.55 | 0.34
2.5 | 氯丁橡胶粘接剂 |  | kg | 0.0209 |  |  |  | 14.02 | 0.29
2.6 | 膨胀螺栓 |  | 十套 | 0.0721 |  |  |  | 8.41 | 0.61
2.7 | 冲击钻头 |  | 个 | 0.0126 |  |  |  | 12.08 | 0.15
2.8 | 塑料排水管 |  | m | 0.95 |  |  |  | 12.03 | 11.43
2.9 | 室内塑料排水管件 |  | 个 | 1.156 |  |  |  | 10.67 | 12.33
2.10 | 成品管卡 |  | 套 | 0.735 |  |  |  | 6.65 | 4.89
2.11 | 水 |  | m3 | 0.0132 |  |  |  | 3.58 | 0.05
3 | 施工机具使用费 |  | - | - | - |  | - | - | 0.03
3.1 | 电动单级离心清水泵 |  | 台班 | 0.0002 |  |  |  | 145.69 | 0.03
4 | 1+2+3小计 |  | - | - | - |  | - | - | 54.83
5 | 管理费 |  | - | - | - |  | - | - | 6.72
6 | 利润 |  | - | - | - |  | - | - | 4.85
综合单价 | [8 empty] | 66.39
分部分项工程项目清单综合单价分析表
工程名称：某单位食堂改造项目 |  | 标段：某单位食堂改造项目 |  |  |  | 第 26 页 共 35 页
项目编码 | 031301003001 |  | 项目名称 | 套管 |  |  |  | 计量单位 | 个
项目特征 | 1.名称:穿墙套管 2.规格:DN32 3.填料材质:满足设计及规范要求
序号 | 费用项目 |  | 单位 | 数量 | 计算基础 （元） |  | 费率 （%） | 单价 （元） | 合价 （元）
1 | 人工费 |  | - | - | - |  | - | - | 12.71
1.1 | 人工费 |  | 元 | 10.6 |  |  |  | 1.09 | 11.55
2 | 材料费 |  | - | - | - |  | - | - | 10.03
2.1 | 低碳钢焊条 |  | kg | 0.017 |  |  |  | 4.2 | 0.07
2.2 | 氧气 |  | m3 | 0.021 |  |  |  | 3.64 | 0.08
2.3 | 乙炔气 |  | kg | 0.007 |  |  |  | 7.92 | 0.06
2.4 | 其他材料费 |  | 元 | 0.5 |  |  |  | 1 | 0.5
2.5 | 镀锌圆钢 |  | kg | 0.158 |  |  |  | 4.05 | 0.64
2.6 | 破布 |  | kg | 0.002 |  |  |  | 7.44 | 0.01
2.7 | 油麻丝 |  | kg | 0.158 |  |  |  | 8.91 | 1.41
2.8 | 尼龙砂轮片 |  | 片 | 0.021 |  |  |  | 30.23 | 0.63
2.9 | 钢丝刷子 |  | 把 | 0.002 |  |  |  | 2.22 | 0
2.10 | 复合普通硅酸盐水泥 |  | kg | 0.186 |  |  |  | 0.38 | 0.07
2.11 | 砂子 |  | kg | 0.558 |  |  |  | 0.12 | 0.07
2.12 | 酚醛防锈漆 |  | kg | 0.017 |  |  |  | 10.04 | 0.17
2.13 | 密封膏 |  | kg | 0.153 |  |  |  | 7.09 | 1.08
2.14 | 汽油 |  | kg | 0.004 |  |  |  | 11.5 | 0.05
2.15 | 焊接钢管 |  | kg | 1.47 |  |  |  | 3.53 | 5.19
3 | 施工机具使用费 |  | - | - | - |  | - | - | 1.18
3.1 | 交流弧焊机 |  | 台班 | 0.009 |  |  |  | 96.05 | 0.86
3.2 | 砂轮切割机 |  | 台班 | 0.005 |  |  |  | 40.34 | 0.2
4 | 1+2+3小计 |  | - | - | - |  | - | - | 23.92
5 | 管理费 |  | - | - | - |  | - | - | 3.85
6 | 利润 |  | - | - | - |  | - | - | 2.78
综合单价 | [8 empty] | 30.55
分部分项工程项目清单综合单价分析表
工程名称：某单位食堂改造项目 |  | 标段：某单位食堂改造项目 |  |  |  | 第 27 页 共 35 页
项目编码 | 031301002001 |  | 项目名称 | 开孔打洞 |  |  |  | 计量单位 | 个
项目特征 | 1.名称:机械钻孔 2.规格:孔径50mm 3.部位:墙面
序号 | 费用项目 |  | 单位 | 数量 | 计算基础 （元） |  | 费率 （%） | 单价 （元） | 合价 （元）
1 | 人工费 |  | - | - | - |  | - | - | 16.09
1.1 | 人工费 |  | 元 | 13.42 |  |  |  | 1.09 | 14.63
3 | 施工机具使用费 |  | - | - | - |  | - | - | 4.61
3.1 | 混凝土开孔机 |  | 台班 | 0.13 |  |  |  | 32.23 | 4.19
4 | 1+2+3小计 |  | - | - | - |  | - | - | 20.7
5 | 管理费 |  | - | - | - |  | - | - | 5.95
6 | 利润 |  | - | - | - |  | - | - | 4.14
综合单价 | [8 empty] | 30.79
分部分项工程项目清单综合单价分析表
工程名称：某单位食堂改造项目 |  | 标段：某单位食堂改造项目 |  |  |  | 第 28 页 共 35 页
项目编码 | 01B002 |  | 项目名称 | 不锈钢洗手池切割及改造 |  |  |  | 计量单位 | 处
项目特征 | 1.不锈钢洗手池切割为两个 2.切割面用同种材料焊接修补
序号 | 费用项目 |  | 单位 | 数量 | 计算基础 （元） |  | 费率 （%） | 单价 （元） | 合价 （元）
1 | 人工费 |  | - | - | - |  | - | - | 235.73
1.1 | 人工费 |  | 元 | 58.9883 |  |  |  | 1.09 | 64.3
1.2 | 不锈钢洗手池切割 |  | 元 | 1 |  |  |  | 150 | 150
2 | 材料费 |  | - | - | - |  | - | - | 53.45
2.1 | 六角螺栓 |  | kg | 0.0938 |  |  |  | 5.58 | 0.52
2.2 | 氧气 |  | m3 | 0.0799 |  |  |  | 3.64 | 0.29
2.3 | 乙炔气 |  | kg | 0.0363 |  |  |  | 7.92 | 0.29
2.4 | 其他材料费 |  | 元 | 0.9984 |  |  |  | 1 | 1
2.5 | 热轧圆盘条 |  | kg | 2.65 |  |  |  | 3.56 | 9.43
2.6 | 方钢 |  | t | 0.0042 |  |  |  | 3516.86 | 14.77
2.7 | 扁钢 |  | t | 0.0013 |  |  |  | 3614.37 | 4.7
2.8 | 角钢 |  | kg | 1.325 |  |  |  | 3.55 | 4.7
2.9 | 冷轧钢板 |  | t | 0.004 |  |  |  | 3546.57 | 14.19
2.10 | 低碳钢焊条 |  | kg | 0.3494 |  |  |  | 6.01 | 2.1
2.11 | 油性防锈漆 |  | kg | 0.115 |  |  |  | 11.89 | 1.37
3 | 施工机具使用费 |  | - | - | - |  | - | - | 9.84
3.1 | 交流弧焊机 |  | 台班 | 0.055 |  |  |  | 94.7 | 5.21
3.2 | 汽车式起重机 |  | 台班 | 0.0018 |  |  |  | 1035.9 | 1.86
3.3 | 摇臂钻床 |  | 台班 | 0.0006 |  |  |  | 30.38 | 0.02
3.4 | 剪板机 |  | 台班 | 0.0029 |  |  |  | 659.94 | 1.91
4 | 1+2+3小计 |  | - | - | - |  | - | - | 299.02
5 | 管理费 |  | - | - | - |  | - | - | 23.31
6 | 利润 |  | - | - | - |  | - | - | 49.11
综合单价 | [8 empty] | 371.44
分部分项工程项目清单综合单价分析表
工程名称：某单位食堂改造项目 |  | 标段：某单位食堂改造项目 |  |  |  | 第 29 页 共 35 页
项目编码 | 031003003001 |  | 项目名称 | 不锈钢洗手池 |  |  |  | 计量单位 | 组
项目特征 | 1.不锈钢洗手池安装
序号 | 费用项目 |  | 单位 | 数量 | 计算基础 （元） |  | 费率 （%） | 单价 （元） | 合价 （元）
1 | 人工费 |  | - | - | - |  | - | - | 50.14
1.1 | 人工费 |  | 元 | 41.814 |  |  |  | 1.09 | 45.58
2 | 材料费 |  | - | - | - |  | - | - | 21.74
2.1 | 橡胶板 |  | kg | 0.013 |  |  |  | 25.7 | 0.33
2.2 | 钢锯条 |  | 条 | 0.04 |  |  |  | 0.47 | 0.02
2.3 | 水 |  | m3 | 0.02 |  |  |  | 4.58 | 0.09
2.4 | 其他材料费 |  | 元 | 0.623 |  |  |  | 1 | 0.62
2.5 | 洗脸盆 |  | 套 | 1.01 |  |  |  | 0 | 0.00
2.6 | 洗脸盆排水附件 |  | 套 | 1.01 |  |  |  | 0 | 0.00
2.7 | 水龙头 |  | 个 | 1.01 |  |  |  | 0 | 0.00
2.8 | 角型阀(带铜活) |  | 个 | 1.01 |  |  |  | 0 | 0.00
2.9 | 螺纹管件 |  | 个 | 1.01 |  |  |  | 0 | 0.00
2.10 | 金属软管 |  | 条 | 1.01 |  |  |  | 0 | 0.00
2.11 | 聚四氟乙烯生料带 |  | m | 3.12 |  |  |  | 2.1 | 6.55
2.12 | 膨胀螺栓 |  | 十套 | 0.206 |  |  |  | 56.57 | 11.65
2.13 | 冲击钻头 |  | 个 | 0.022 |  |  |  | 4.14 | 0.09
2.14 | 防水密封胶 |  | 支 | 0.25 |  |  |  | 8.1 | 2.03
2.15 | 白水泥砂浆(配合比) |  | m3 | 0.0009 |  |  |  | 392.98 | 0.35
3 | 施工机具使用费 |  | - | - | - |  | - | - | 0
4 | 1+2+3小计 |  | - | - | - |  | - | - | 71.88
5 | 管理费 |  | - | - | - |  | - | - | 13.9
6 | 利润 |  | - | - | - |  | - | - | 10.03
综合单价 | [8 empty] | 95.8
分部分项工程项目清单综合单价分析表
工程名称：某单位食堂改造项目 |  | 标段：某单位食堂改造项目 |  |  |  | 第 30 页 共 35 页
项目编码 | 041001001001 |  | 项目名称 | 拆除路面 |  |  |  | 计量单位 | m2
项目特征 | 1.拆除混凝土路面 2.厚度:20cm以内 3.拆除废料外运，运距综合考虑
序号 | 费用项目 |  | 单位 | 数量 | 计算基础 （元） |  | 费率 （%） | 单价 （元） | 合价 （元）
1 | 人工费 |  | - | - | - |  | - | - | 14.64
1.1 | 人工费调整 |  | 元 | -0.0001 |  |  |  | 1 | 0
1.2 | 人工费 |  | 元 | 12.672 |  |  |  | 1.09 | 13.81
2 | 材料费 |  | - | - | - |  | - | - | 0.12
2.1 | 材料费调整 |  | 元 | -0.0001 |  |  |  | 1 | 0
2.2 | 六角空心钢 |  | kg | 0.0072 |  |  |  | 4.01 | 0.03
2.3 | 合金钢钻头 |  | 个 | 0.0045 |  |  |  | 4.74 | 0.02
2.4 | 高压风管 |  | m | 0.0005 |  |  |  | 21.88 | 0.01
2.5 | 其他材料费 |  | 元 | 0.06 |  |  |  | 1 | 0.06
3 | 施工机具使用费 |  | - | - | - |  | - | - | 13.38
3.1 | 机械费调整 |  | 元 | -0.0001 |  |  |  | 1 | 0
3.2 | 风动凿岩机 |  | 台班 | 0.0365 |  |  |  | 14.1 | 0.51
3.3 | 自卸汽车 |  | 台班 | 0.0067 |  |  |  | 1216.62 | 8.15
3.4 | 内燃空气压缩机 |  | 台班 | 0.0175 |  |  |  | 228.03 | 3.99
4 | 1+2+3小计 |  | - | - | - |  | - | - | 28.14
5 | 管理费 |  | - | - | - |  | - | - | 3.53
6 | 利润 |  | - | - | - |  | - | - | 4.2
综合单价 | [8 empty] | 35.88
分部分项工程项目清单综合单价分析表
工程名称：某单位食堂改造项目 |  | 标段：某单位食堂改造项目 |  |  |  | 第 31 页 共 35 页
项目编码 | 040101002001 |  | 项目名称 | 挖沟槽土方 |  |  |  | 计量单位 | m3
项目特征 | 1.土类别:综合考虑 2.挖土深度:30cm 3.开挖宽度:30cm 4.开挖方式:人工开挖
序号 | 费用项目 |  | 单位 | 数量 | 计算基础 （元） |  | 费率 （%） | 单价 （元） | 合价 （元）
1 | 人工费 |  | - | - | - |  | - | - | 36.05
1.1 | 人工费 |  | 元 | 31.2048 |  |  |  | 1.09 | 34.01
3 | 施工机具使用费 |  | - | - | - |  | - | - | 0
4 | 1+2+3小计 |  | - | - | - |  | - | - | 36.05
5 | 管理费 |  | - | - | - |  | - | - | 4.55
6 | 利润 |  | - | - | - |  | - | - | 5.41
综合单价 | [8 empty] | 46.01
分部分项工程项目清单综合单价分析表
工程名称：某单位食堂改造项目 |  | 标段：某单位食堂改造项目 |  |  |  | 第 32 页 共 35 页
项目编码 | 040103001001 |  | 项目名称 | 沟槽、基坑回填方 |  |  |  | 计量单位 | m3
项目特征 | 1.人工回填夯实
序号 | 费用项目 |  | 单位 | 数量 | 计算基础 （元） |  | 费率 （%） | 单价 （元） | 合价 （元）
1 | 人工费 |  | - | - | - |  | - | - | 37.83
1.1 | 人工费调整 |  | 元 | 0.0001 |  |  |  | 1 | 0
1.2 | 人工费 |  | 元 | 32.7443 |  |  |  | 1.09 | 35.69
3 | 施工机具使用费 |  | - | - | - |  | - | - | 0
4 | 1+2+3小计 |  | - | - | - |  | - | - | 37.83
5 | 管理费 |  | - | - | - |  | - | - | 4.77
6 | 利润 |  | - | - | - |  | - | - | 5.67
综合单价 | [8 empty] | 48.28
分部分项工程项目清单综合单价分析表
工程名称：某单位食堂改造项目 |  | 标段：某单位食堂改造项目 |  |  |  | 第 33 页 共 35 页
项目编码 | 040103003001 |  | 项目名称 | 余方弃置 |  |  |  | 计量单位 | m3
项目特征 | 1.余方弃置 2.运距：综合考虑
序号 | 费用项目 |  | 单位 | 数量 | 计算基础 （元） |  | 费率 （%） | 单价 （元） | 合价 （元）
1 | 人工费 |  | - | - | - |  | - | - | 0
3 | 施工机具使用费 |  | - | - | - |  | - | - | 37.08
3.1 | 机械费调整 |  | 元 | 0.0001 |  |  |  | 1 | 0
3.2 | 自卸汽车 |  | 台班 | 0.0288 |  |  |  | 1216.62 | 35.04
4 | 1+2+3小计 |  | - | - | - |  | - | - | 37.08
5 | 管理费 |  | - | - | - |  | - | - | 4.68
6 | 利润 |  | - | - | - |  | - | - | 5.56
综合单价 | [8 empty] | 47.31
分部分项工程项目清单综合单价分析表
工程名称：某单位食堂改造项目 |  | 标段：某单位食堂改造项目 |  |  |  | 第 34 页 共 35 页
项目编码 | 040203007001 |  | 项目名称 | 水泥混凝土 |  |  |  | 计量单位 | m2
项目特征 | 1.混凝土强度等级:C30 2.厚度:20cm厚
序号 | 费用项目 |  | 单位 | 数量 | 计算基础 （元） |  | 费率 （%） | 单价 （元） | 合价 （元）
1 | 人工费 |  | - | - | - |  | - | - | 37.14
1.1 | 人工费 |  | 元 | 32.1442 |  |  |  | 1.09 | 35.04
2 | 材料费 |  | - | - | - |  | - | - | 54.68
2.1 | 铁件 |  | kg | 0.065 |  |  |  | 4.84 | 0.31
2.2 | 板枋材 |  | m3 | 0.0005 |  |  |  | 1592.08 | 0.8
2.3 | 脱模剂 |  | kg | 0.0114 |  |  |  | 5.13 | 0.06
2.4 | 水 |  | m3 | 0.14 |  |  |  | 4.58 | 0.64
2.5 | 钢模板 |  | kg | 0.1899 |  |  |  | 4.44 | 0.84
2.6 | 普通预拌混凝土 |  | m3 | 0.153 |  |  |  | 340 | 52.02
2.7 | 其他材料费 |  | 元 | 0.0264 |  |  |  | 1 | 0.03
3 | 施工机具使用费 |  | - | - | - |  | - | - | 0.34
3.1 | 载货汽车 |  | 台班 | 0.0001 |  |  |  | 552.75 | 0.06
3.2 | 混凝土振捣器 |  | 台班 | 0.0208 |  |  |  | 11.72 | 0.24
4 | 1+2+3小计 |  | - | - | - |  | - | - | 92.16
5 | 管理费 |  | - | - | - |  | - | - | 4.26
6 | 利润 |  | - | - | - |  | - | - | 5.62
综合单价 | [8 empty] | 102.04
分部分项工程项目清单综合单价分析表
工程名称：某单位食堂改造项目 |  | 标段：某单位食堂改造项目 |  |  |  | 第 35 页 共 35 页
项目编码 | 040202008001 |  | 项目名称 | 砂砾石 |  |  |  | 计量单位 | m2
项目特征 | 1.人工铺装砂砾石垫层 2.厚度:20cm
序号 | 费用项目 |  | 单位 | 数量 | 计算基础 （元） |  | 费率 （%） | 单价 （元） | 合价 （元）
1 | 人工费 |  | - | - | - |  | - | - | 7.61
1.1 | 人工费调整 |  | 元 | 0.0001 |  |  |  | 1 | 0
1.2 | 人工费 |  | 元 | 6.5835 |  |  |  | 1.09 | 7.18
2 | 材料费 |  | - | - | - |  | - | - | 13.44
2.1 | 材料费调整 |  | 元 | -0.0002 |  |  |  | 1 | 0
2.2 | 砂砾 |  | m3 | 0.2362 |  |  |  | 56.35 | 13.31
2.3 | 其他材料费 |  | 元 | 0.133 |  |  |  | 1 | 0.13
3 | 施工机具使用费 |  | - | - | - |  | - | - | 1.79
3.1 | 钢轮内燃压路机 |  | 台班 | 0.0003 |  |  |  | 488.08 | 0.15
3.2 | 钢轮内燃压路机 |  | 台班 | 0.0022 |  |  |  | 700.51 | 1.54
4 | 1+2+3小计 |  | - | - | - |  | - | - | 22.84
5 | 管理费 |  | - | - | - |  | - | - | 1.07
6 | 利润 |  | - | - | - |  | - | - | 1.41
综合单价 | [8 empty] | 25.31

## E.3.1 措施项目清单计价表
措施项目清单计价表
工程名称：某单位食堂改造项目 |  | 标段：某单位食堂改造项目 |  |  | 第 1 页 共 1 页
序号 | 项目编码 |  | 项 目 名 称 | 工作内容 |  | 价格 （元） | 备注
1 |  |  | 措施项目 |  |  | 3621.9
1.1 | 011601007002 |  | 文明施工 |  |  | 619.33
1.2 | 011601008002 |  | 环境保护 |  |  | 563.03
1.3 | 011601006002 |  | 临时设施 |  |  | 731.93
1.4 | 011601009002 |  | 安全生产 |  |  | 1707.61
本页小计 | [5 empty] | 3621.9
合计 | [5 empty] | 3621.9 | -
注:措施项目清单费用构成详见本标准表E.3.2，大型机械进出场及安拆费用组成见本标准表E.3.4。

## E.4.1 其他项目清单计价表
其他项目清单计价表
工程名称：某单位食堂改造项目 |  | 标段：某单位食堂改造项目 |  |  |  | 第 1 页 共 1 页
序号 | 项目名称 |  | 暂估（暂定）金额（元） | 结算（确定）金额（元） | 调整金额± （元） |  | 备注
1 | 暂列金额
2 | 专业工程暂估价
3 | 计日工
4 | 总承包服务费
5 | 合同中约定的其他项目
合 计 | [6 empty] | -