## Sheet1
工程项目预算清单
工程名称：办公室改造方案设计 日期：2026.5.9
建设单位(甲方)：
施工单位(乙方)：
分部分项
序号 | 项目名称 | 项目特征描述 | 计量 单位 | 工程量 | 综合单价 | 合价 | 区域/备注
一 | 拆除部分 |  |  |  |  | 7273.416
1.1 | 拆除墙体 |  | m2 | 25.648 | 60 | 1538.88 | 5楼走廊走廊东侧（3楼房间、4楼房间、6楼及5楼走廊西侧房间）
1.2 | 拆除天花铝扣板 |  | m2 | 21.0405 | 12 | 252.486
1.3 | 拆除原木门 |  | 樘 | 4 | 400 | 1600 | 5楼走廊走廊东侧（3楼房间、4楼房间、6楼及5楼走廊西侧房间）
1.4 | 铲除墙体乳胶漆及灰底 |  | m2 | 155.282 | 25 | 3882.05
二 | 装修部分 |  |  |  |  | 45989.0875
（一） | 天花部分 |  |  |  |  | 13468.455
1.1 | 石膏板造型吊顶 | 1、吊顶形式、吊杆规 格、高度:平面 Φ8带栓吊杆 2、龙骨材料种类、规格、 中距:轻钢龙骨 3、基层材料种类、规 格:双层9cm石膏板+9mm多层 板 按投影面积计算 | m2 | 40.8135 | 175 | 7142.3625
1.2 | 天花腻子刷乳胶漆 | 1、基层； 2、满刮耐水腻子2道，满贴玻璃纤维网布； 3、满刮耐水腻子1道，磨平； 4、基层强化剂1道； 5、封闭底漆1道； 6、水性瓷化（墙膜）涂料2-3道. 涂料：耐霆1号 按投影面积计算 | m2 | 40.8135 | 155 | 6326.0925
（二） | 墙身部分 |  |  |  |  | 24933.6
2.1 | 砌块墙 | 1.砌块品种：蒸压加气混凝土砌块 2.规格：600×200×240mm 3.预留门洞 | m2 | 25.648 | 160 | 4103.68 | 5楼走廊走廊东侧（3楼房间、4楼房间、6楼及5楼走廊西侧房间）
2.2 | 墙面一般抹灰 | 1、墙体基层清理、湿润 2、15 mm 厚 1:3 水泥砂浆打底找平 3、3 mm 厚 1:2、5 水泥砂浆罩面拉毛 | m2 | 51.296 | 35 | 1795.36 | 5楼走廊走廊东侧（3楼房间、4楼房间、6楼及5楼走廊西侧房间）
2.3 | 木龙骨夹板隔断（含暗门） | 1、12mm厚阻燃夹板 2、20*30防腐防火木龙骨 3、安装门上五金配件 | m2 | 18.483 | 320 | 5914.56
2.4 | 墙面腻子刷乳胶漆 | 1、基层； 2、满刮耐水腻子2道，满贴玻璃纤维网布； 3、满刮耐水腻子1道，磨平； 4、基层强化剂1道； 5、封闭底漆1道； 6、水性瓷化（墙膜）涂料2-3道. 涂料：耐霆1号 | m2 | 59.6 | 200 | 11920 | 5楼走廊走廊东侧（3楼房间、4楼房间、6楼及5楼走廊西侧房间）砌筑墙身 所有隔断及暗门
2.5 | 安装木门 | 1、安装门框及基层 2、安装门上五金配件 | 樘 | 4 | 300 | 1200 | 利旧木门
三 | 软装部分 |  |  |  |  | 5961.02
3.1 | 木饰面储藏柜 | 1.规格2270*830*2020mm（长宽高） 2.木饰面WD01 3.其余详细见大样图 | m2 | 4.5854 | 1300 | 5961.02 | 5楼走廊最西侧
四 | 其他部分 |  |  |  |  | 1626.0125
4.1 | 材料运输费 |  | m2 | 21.0405 | 25 | 526.0125
4.2 | 预算包干费 |  | 项 | 1 | 500 | 500
4.3 | 绿色文明措施费 |  | 项 | 1 | 600 | 600
不含税总价 | [5 empty] | 60849.536
税费9% | [5 empty] | 5476.4582
含税总价 | [5 empty] | 66325.9942
甲方（签章）： |  |  |  | 乙方（签章）：