## 表-04 单位工程招标控制价汇总表
单位工程招标控制价汇总表
工程名称：围蔽工程 |  | 标段： |  | 第 1 页 共 1 页
序号 | 汇总内容 |  | 金额:(元) |  | 其中：暂估价(元)
1 | 分部分项合计
1.1 | 围蔽工程
2 | 措施合计
2.1 | 绿色施工安全防护措施费
2.2 | 其他措施费
3 | 其他项目
3.1 | 暂列金额
3.2 | 暂估价
3.3 | 计日工
3.4 | 总承包服务费
3.5 | 预算包干费
3.6 | 工程优质费
3.7 | 概算幅度差
3.8 | 索赔费用
3.9 | 现场签证费用
3.10 | 其他费用
4 | 税前工程造价
5 | 增值税销项税额
6 | 总造价
7 | 人工费
招标控制价合计=1+2+3+5
注：本表适用于单位工程招标控制价或投标报价的汇总，如无单位工程划分，单项工程也使用本表汇总
表—04

## 表-08 分部分项工程和单价措施项目清单与计价表
分部分项工程和单价措施项目清单与计价表
工程名称：围蔽工程 |  |  |  | 标段： |  |  |  | 第 1 页 共 2 页
序号 | 项目编码 | 项目名称 | 项目特征描述 |  | 计量单位 | 工程量 | 金额（元）
[7 empty] | 综合单价 |  | 综合合价 | 其中
暂估价
围蔽工程
1 | 010501001001 | 混凝土垫层 | 1.混凝土强度等级:C15 2.其它:未尽事项详见招标图纸、招标文件、国家相关规范 |  | m3 | 251.912
2 | 011508002001 | 亚克力LED发光广告字 | 1.基层类型:A5围蔽仿真绿植围蔽 2.镌字材料品种、颜色:亚克力围边，侧面深灰色 3.字体规格:500mm×450×40 mm 4.固定方式:膨胀螺栓 5.其它:未尽事项详见招标图纸、招标文件、国家相关规范 |  | 个 | 712
3 | 010802002001 | 对拉式彩钢大门 | 1.门类型:对拉式彩钢大门 2.尺寸大小:8*3m 3.其它:未尽事项详见招标图纸、招标文件、国家相关规范 |  | m2 | 144
4 | 010101004001 | 挖基坑土方 | 1.土壤类别:一、二 类土 2.挖土深度:2m内 3.其它:未尽事项详见招标图纸、招标文件、国家相关规范 |  | m3 | 23.328
5 | 010103001001 | 回填方 | 1.密实度要求:人工夯实 2.填方材料品种:原土回填 3.其它:未尽事项详见招标图纸、招标文件、国家相关规范 |  | m3 | 4.08
6 | 010501001002 | 垫层 | 1.混凝土种类:预拌 2.混凝土强度等级:C15 3.其它:未尽事项详见招标图纸、招标文件、国家相关规范 |  | m3 | 3.888
7 | 010501003001 | 独立基础 | 1.混凝土种类:预拌 2.混凝土强度等级:C30 3.其它:未尽事项详见招标图纸、招标文件、国家相关规范 |  | m3 | 15.36
8 | 010603002001 | 门柱框架 | 1.柱类型:角钢二保焊焊接框架50*50*5 2.其它:未尽事项详见招标图纸、招标文件、国家相关规范 |  | t | 2.3474
本页小计
注：为计取规费等的使用，可在表中增设其中：“定额人工费”。
表—08
分部分项工程和单价措施项目清单与计价表
工程名称：围蔽工程 |  |  |  | 标段： |  |  |  | 第 2 页 共 2 页
序号 | 项目编码 | 项目名称 | 项目特征描述 |  | 计量单位 | 工程量 | 金额（元）
[7 empty] | 综合单价 |  | 综合合价 | 其中
暂估价
9 | 010605002001 | 钢板墙板 | 1.钢板厚度、复合板厚度:镀锌薄钢板2.0厚 2.其它:未尽事项详见招标图纸、招标文件、国家相关规范 |  | m2 | 134.4
10 | 030411004001 | 配线 | 1.名称:铜芯电线 2.配线形式:塑料护套线明敷 3.型号:RVV-2.5mm2 4.其它:未尽事项详见招标图纸、招标文件、国家相关规范 |  | m | 3148.9
11 | 040309001001 | 装配式型钢结构围蔽 | 1.围蔽类型:装配式H型钢结构围蔽A2 2.围蔽做法:详广州市建设工程绿色施工围蔽指导图集（V2 .0版） 3.施工工期一年以上 4.H型钢围蔽(2.6米)A4-2，仿真绿植 5.其它:未尽事项详见招标图纸、招标文件、国家相关规范 |  | m | 3148.9
12 | 040309001002 | 装配式型钢结构围蔽（维护） | 1.围蔽类型:装配式H型钢结构围蔽A2 2.围蔽做法:详广州市建设工程绿色施工围蔽指导图集（V2 .0版） 3.施工工期一年以上 4.H型钢围蔽(2.6米)A4-2 5.其它:未尽事项详见招标图纸、招标文件、国家相关规范 |  | m | 3148.9
围蔽工程合计
分部分项合计
措施项目
13 | 011702001001 | 基础 | 1.基础类型:基础垫层模板 |  | m2 | 373.04
14 | 011702001002 | 基础 | 1.基础类型:独立基础模板 |  | m2 | 11.52
15 | 011702002001 | 矩形柱 | 1.矩形柱模板(周长m) 支模高度3.6m内 1.2内 |  | m2 | 38.4
单价措施合计
本页小计
合 计
注：为计取规费等的使用，可在表中增设其中：“定额人工费”。
表—08

## 表-09 综合单价分析表
综合单价分析表
工程名称： | [6 empty] | 标段： |  |  |  | 第 页 共 页
项目编码 |  |  |  | 项目名称 |  |  |  |  | 计量单位 |  |  | 工程量
清单综合单价组成明细
定额编号 | 定额项目名称 | 定额 单位 | 数量 | 单价 |  |  |  |  | 合价
|  |  |  | 人工费 | 材料费 | 机具费 |  | 管理费 和利润 | 人工费 | 材料费 |  | 机具费 | 管理费 和利润
人工单价 |  | 小计
元/工日 |  | 未计价材料费
清单项目综合单价
材 料 费 明 细 | 主要材料名称、规格、型号 |  |  |  |  | 单位 |  | 数量 | 单价（元） | 合价（元） |  | 暂估单价 （元） | 暂估合价 （元）
| 其他材料费 | [7 empty] | - |  |  | -
| 材料费小计 | [7 empty] | - |  |  | -
注：1.如不使用省级或行业建设主管部门发布的计价依据，可不填定额编码、名称等； 2.招标文件提供了暂估单价的材料，按暂估的单价填入表内“暂估单价”栏及“暂估合价”栏。
表-09

## 表-11 总价措施项目清单与计价表
总价措施项目清单与计价表
工程名称：围蔽工程 |  |  |  |  | 标段： |  |  | 第 1 页 共 2 页
序号 | 项目编码 | 项目名称 | 计算基础 | 费率 (%) |  | 金额 (元) | 调整费率 (%) |  | 调整后金额 (元) | 备注
1 | LSSGCSF00001 | 绿色施工安全防护措施费 | 分部分项人工费+分部分项机具费 | 16.5 | [5 empty] | 以分部分项的人工费与施工机具费之和为计算基础；以专业工程类型 区分不同费率计算； 单独场地平整工程费率为4.35%； 道路、管网工程费率为16.50%； 桥涵、隧道、水处理构筑物工程费率为14.50%； 分部分项工程总费用在300 万元以内（含300 万元）的项目按基本费率乘以1.20；
2 | 粤041109009001 | 文明工地增加费 | 分部分项人工费+分部分项机具费 | 0 | [5 empty] | 以分部分项的人工费与施工机具费之和为计算基础；市级文明工地0.60%；省级文明工地1.20%
3 | 041109002001 | 夜间施工增加费 |  | 20 | [5 empty] | 以夜间施工项目人工费的20%计算
4 | 041109005001 | 交通疏解员增加费 |  | 15 | [5 empty] | 按照项目分部分项人工费的15%计算（有方案的按照方案计算），
编制人（造价人员）： |  |  |  |  | 复核人（造价工程师）：
表-11
总价措施项目清单与计价表
工程名称：围蔽工程 |  |  |  |  | 标段： |  |  | 第 2 页 共 2 页
序号 | 项目编码 | 项目名称 | 计算基础 | 费率 (%) |  | 金额 (元) | 调整费率 (%) |  | 调整后金额 (元) | 备注
结算时据实结算。
5 | 041108001001 | 地下管线交叉降效费 |  | 0 | [5 empty] | 按实际发生或经批准的施工方案计算
6 | 粤041109008001 | 赶工措施费 | 分部分项人工费+分部分项机具费 | 0 | [5 empty] | 赶工措施费=（1-δ）*分部分项的（人工费+施工机具费）*0.30 （0.8≤δ＜1 式中：δ=合同工期/定额工期）
7 | QTFY00000001 | 其他费用 | [7 empty] | 按实际发生或经批准的施工组织设计方案计算
合 计
编制人（造价人员）： |  |  |  |  | 复核人（造价工程师）：
表-11

## 表-12 其他项目清单与计价汇总表
其他项目清单与计价汇总表
工程名称：围蔽工程 |  |  | 标段： |  | 第 1 页 共 1 页
序号 | 项目名称 | 金额（元） |  | 结算金额（元） |  | 备注
1 | 暂列金额 | 0.00 |  |  |  | 明细详见表-12-1
2 | 暂估价 | 0.00
2.1 | 材料暂估价 | — |  |  |  | 明细详见表-12-2
2.2 | 专业工程暂估价 | 0.00 |  |  |  | 明细详见表-12-3
3 | 计日工 |  |  |  |  | 明细详见表-12-4
4 | 总承包服务费 |  |  |  |  | 明细详见表-12-5
5 | 预算包干费
6 | 工程优质费
7 | 概算幅度差
8 | 现场签证费用
9 | 索赔费用
10 | 其他费用
合 计 | [5 empty] | —
注：材料（工程设备）暂估单价进入清单项目综合单价，此处不汇总。
表—12

## 表-13 规费、税金项目清单与计价表
规费、税金项目清单与计价表
工程名称：围蔽工程 |  |  | 标段： |  | 第 1 页 共 1 页
序号 | 项目名称 | 计算基础 | 计算基数 | 计算费率 (%) |  | 金额(元)
1 | 增值税销项税额 | 分部分项合计+措施合计+其他项目 |  | 9
合 计
编制人（造价人员）： |  |  | 复核人（造价工程师）：
表—13