## E.1.1 工程项目清单汇总表
工程项目清单汇总表
工程名称：大岗镇综合行政执法队标准化规范化建设工程-安装部分 |  | 标段：大岗镇综合行政执法队标准化规范化建设工程 |  | 第 1 页 共 1 页
序号 | 项目内容 |  | 金 额 （元）
1 | 分部分项工程费 |  | 210220.5
1.1 | 给排水 |  | 23280.42
1.2 | 强电 |  | 109334.36
1.3 | 消防电 |  | 15625.08
1.4 | 弱电 |  | 61980.64
2 | 措施项目费 |  | 31628.75
2.1 | 其中：安全生产措施费 |  | 14956.23
3 | 其他项目费 |  | 6854.46
3.1 | 其中：暂列金额
3.2 | 其中：专业工程暂估价
3.3 | 其中：计日工
3.4 | 其中：总承包服务费
3.5 | 其中：工程优质费
3.6 | 其中：合同中约定的其他项目
4 | 增值税 |  | 22383.33
5 | 工程造价 |  | 271087.04
合计 |  |  | 271,087.04

## E.2.1 分部分项工程项目清单计价表
分部分项工程项目清单计价表
工程名称：大岗镇综合行政执法队标准化规范化建设工程-安装部分 |  |  |  | 标段：大岗镇综合行政执法队标准化规范化建设工程 |  |  | 第 1 页 共 4 页
序号 | 项目编码 | 项目名称 | 项目特征描述 |  | 计量 单位 | 工程量 |  | 金额（元）
[8 empty] | 综合单价 | 合价
|  | 给排水 | [6 empty] | 23280.42
1 | 031001008010 | 给水管 DN75 | 1.材质:PPR 2.规格:DN75 |  | m | 40 |  | 13.75 | 550
2 | 031001008001 | 给水管 DN50 | 1.材质:PPR 2.规格:DN50 |  | m | 46.8 |  | 25.82 | 1208.38
3 | 031001008002 | 给水管 DN32 | 1.材质:PPR 2.规格:DN32 |  | m | 11.12 |  | 27.42 | 304.91
4 | 031001008003 | 给水管 DN25 | 1.材质:PPR 2.规格:DN25 |  | m | 8.05 |  | 24.02 | 193.36
5 | 031001008004 | 给水管 DN20 | 1.材质:PPR 2.规格:DN20 |  | m | 6.18 |  | 21.11 | 130.46
6 | 031001008011 | 冷凝管 DN25 | 1.材质:PVC 2.规格:DN25 |  | m | 23.4 |  | 15.89 | 371.83
7 | 031003014001 | PVC雨水斗De110 | 1.材质:PVC 2.规格:De110 |  | 个 | 9 |  | 66.55 | 598.95
8 | 031001008006 | PVC排水管 DN50 | 1.材质:PVC 2.规格:DN50 |  | m | 1.25 |  | 29.53 | 36.91
9 | 031001008007 | PVC排水管 DN75 | 1.材质:PVC 2.规格:DN75 |  | m | 2.8 |  | 40.69 | 113.93
10 | 031001008008 | PVC排水管 DN150 | 1.材质:PVC 2.规格:DN150 |  | m | 48.86 |  | 80.66 | 3941.05
11 | 031001008009 | PVC通气管 DN100 | 1.材质:PVC 2.规格:DN100 |  | m | 18 |  | 54.05 | 972.9
12 | 010401007001 | 砖检查井 | 1.井截面、深度:600*600*800 2.井盖材质:不锈钢 |  | 座 | 1 |  | 1195.64 | 1195.64
13 | 010401007002 | 砖检查井 | 1.井截面、深度:600*600*800 2.井盖材质:铸铁井盖 |  | 座 | 2 |  | 622.19 | 1244.38
14 | 010401007003 | 厨房油水分离池 | 1.井截面、深度:2300*1200*1200 2.底板厚度及混凝土强度等级:200mm厚，C30 |  | 座 | 1 |  | 2912.13 | 2912.13
15 | 040504009001 | 化粪池 | 1.材质:砖砌化粪池 2.型号、规格:M5水泥石灰砂浆砌MU10砖 3.尺寸:3.7*2.95 4.抹灰:1:2冰水泥砂浆批20厚水泥膏压光 5.井盖:C25预制混凝土井盖 |  | 座 | 1 |  | 7756.48 | 7756.48
16 | 041001001001 | 拆除路面 | 1.材质:混凝土 2.厚度:15cm 3.弃运:15km |  | m2 | 14.37 |  | 27.79 | 399.34
本页小计 | [8 empty] | 21930.65
分部分项工程项目清单计价表
工程名称：大岗镇综合行政执法队标准化规范化建设工程-安装部分 |  |  |  | 标段：大岗镇综合行政执法队标准化规范化建设工程 |  |  | 第 2 页 共 4 页
序号 | 项目编码 | 项目名称 | 项目特征描述 |  | 计量 单位 | 工程量 |  | 金额（元）
[8 empty] | 综合单价 | 合价
17 | 040203007001 | 水泥混凝土 | 1.混凝土强度等级:C25 2.厚度:15cm 3.养生:水养生 |  | m2 | 14.37 |  | 93.93 | 1349.77
|  | 强电 | [6 empty] | 109334.36
18 | 030404014001 | 配电箱 AW | 1.名称:配电箱 AW |  | 台 | 1 |  | 3788.85 | 3788.85
19 | 030404014002 | 配电箱 AL1 | 1.名称:配电箱 AL1 |  | 台 | 1 |  | 2309.23 | 2309.23
20 | 030404014003 | 配电箱 AL2 | 1.名称:配电箱 AL2 |  | 台 | 1 |  | 3209.23 | 3209.23
21 | 030404014004 | 配电箱 AL3、AL4 | 1.名称:配电箱 AL3、AL4 |  | 台 | 2 |  | 3209.23 | 6418.46
22 | 030413001001 | 双排LED灯珠日光灯 | 1.名称:双排LED灯珠日光灯 2.型号:40W，120cm*7.5cm |  | 套 | 46 |  | 117.06 | 5384.76
23 | 030413001002 | LED面板灯 | 1.名称:LED面板灯 2.型号:38W，60cm*60cm |  | 套 | 37 |  | 111.3 | 4118.1
24 | 030413001003 | 斗胆灯 | 1.名称:斗胆灯 2.型号:14W，160mm*80mm |  | 套 | 8 |  | 151.56 | 1212.48
25 | 030413001004 | LED吸顶灯 | 1.名称:LED吸顶灯 2.型号:36W 3.规格:直径37cm |  | 套 | 28 |  | 94.77 | 2653.56
26 | 030413013001 | 单联开关 | 1.名称:单联开关 2.规格:10A220V |  | 套 | 21 |  | 20.74 | 435.54
27 | 030413013002 | 单联双控开关 | 1.名称:单联双控开关 2.规格:10A220V |  | 套 | 6 |  | 22.61 | 135.66
28 | 030413013003 | 双联开关 | 1.名称:双联开关 2.规格:10A220V |  | 套 | 2 |  | 22.89 | 45.78
29 | 030413013005 | 四联开关 | 1.名称:四联开关 2.规格:10A220V |  | 套 | 1 |  | 31.54 | 31.54
30 | 030413014001 | 普通插座 | 1.名称:普通插座 2.规格:10A220V |  | 套 | 134 |  | 25.86 | 3465.24
31 | 030413014002 | 空调插座 | 1.名称:空调插座 2.规格:20A220V |  | 套 | 14 |  | 88.79 | 1243.06
32 | 030405015001 | 壁扇 | 1.名称:壁扇 |  | 台 | 4 |  | 235.27 | 941.08
33 | 030412002001 | 金属线槽 | 1.名称:金属线槽 2.规格:MR150*100 |  | m | 74.97 |  | 63.04 | 4726.11
34 | 030412002006 | 金属线槽 | 1.名称:金属线槽 2.规格:MR150*50 |  | m | 4.49 |  | 63.04 | 283.05
35 | 030412002002 | 金属线槽 | 1.名称:金属线槽 2.规格:MR50*25 |  | m | 2 |  | 26.17 | 52.34
36 | 030412002007 | 金属线槽 | 1.名称:金属线槽 2.规格:MR60*40 |  | m | 34.05 |  | 33.21 | 1130.8
37 | 030412002003 | 难燃塑料线槽 | 1.名称:难燃塑料线槽 2.规格:PR40*18 |  | m | 107.44 |  | 19.28 | 2071.44
本页小计 | [8 empty] | 45006.08
分部分项工程项目清单计价表
工程名称：大岗镇综合行政执法队标准化规范化建设工程-安装部分 |  |  |  | 标段：大岗镇综合行政执法队标准化规范化建设工程 |  |  | 第 3 页 共 4 页
序号 | 项目编码 | 项目名称 | 项目特征描述 |  | 计量 单位 | 工程量 |  | 金额（元）
[8 empty] | 综合单价 | 合价
38 | 030412002004 | 难燃塑料线槽 | 1.名称:难燃塑料线槽 2.规格:PR25*14 |  | m | 1184.7 |  | 17.73 | 21004.73
39 | 030412002008 | 难燃塑料线槽 | 1.名称:难燃塑料线槽 2.规格:PR60*22 |  | m | 18.51 |  | 22.91 | 424.06
40 | 030409001001 | 电力电缆 | 1.名称:电力电缆 2.型号:ZC-YJV-4×185+1×95 |  | m | 18.63 |  | 716.64 | 13351
41 | 030409001002 | 电力电缆 | 1.名称:电力电缆 2.型号:ZC-YJV-4×25+1×10 |  | m | 58.21 |  | 103.9 | 6048.02
42 | 030412004006 | 配线 | 1.名称:配线 2.型号:ZC-BV-25 |  | m | 97.56 |  | 24.8 | 2419.49
43 | 030412004007 | 配线 | 1.名称:配线 2.型号:ZC-BV-16 |  | m | 119.95 |  | 16.29 | 1953.99
44 | 030412004002 | 配线 | 1.名称:配线 2.型号:ZR-BV-10 |  | m | 246.1 |  | 10.63 | 2616.04
45 | 030412004001 | 配线 | 1.名称:配线 2.型号:ZR-BV-6 |  | m | 77.61 |  | 7.12 | 552.58
46 | 030412004003 | 配线 | 1.名称:配线 2.型号:ZR-BV-2.5 |  | m | 3874.89 |  | 3.67 | 14220.85
47 | 030412004004 | 配线 | 1.名称:配线 2.型号:ZR-BV-4 |  | m | 639.19 |  | 4.83 | 3087.29
|  | 消防电 | [6 empty] | 15625.08
48 | 030413006001 | 疏散出口指示灯 | 1.名称:疏散出口指示灯 2.规格:1W |  | 套 | 6 |  | 60.29 | 361.74
49 | 030413006002 | 疏散指示灯 | 1.名称:疏散指示灯 2.规格:1W |  | 套 | 18 |  | 60.29 | 1085.22
50 | 030413006003 | 疏散照明灯 | 1.名称:疏散照明灯 2.规格:5W |  | 套 | 28 |  | 64.05 | 1793.4
51 | 030412001001 | 配管 | 1.名称:配管 2.材质:焊接钢管 3.规格:SC25 |  | m | 53.22 |  | 24.94 | 1327.31
52 | 030412001004 | 镀锌电线管 | 1.名称:镀锌电线管 2.规格:MT20 |  | m | 281.13 |  | 23.81 | 6693.71
53 | 030412004005 | 配线 | 1.名称:配线 2.型号:NH-BV-2.5 |  | m | 716.08 |  | 5.05 | 3616.2
54 | 030412004008 | 配线 | 1.名称:配线 2.型号:ZN-BV-2.5 |  | m | 72.92 |  | 3.67 | 267.62
55 | 030412004009 | 配线 | 1.名称:配线 2.型号:ZN-KVV-2.5 |  | m | 75.82 |  | 3.67 | 278.26
56 | 030412004010 | 配线 | 1.名称:配线 2.型号:ZN-RVS-2.5 |  | m | 36.46 |  | 5.53 | 201.62
本页小计 | [8 empty] | 81303.13
分部分项工程项目清单计价表
工程名称：大岗镇综合行政执法队标准化规范化建设工程-安装部分 |  |  |  | 标段：大岗镇综合行政执法队标准化规范化建设工程 |  |  | 第 4 页 共 4 页
序号 | 项目编码 | 项目名称 | 项目特征描述 |  | 计量 单位 | 工程量 |  | 金额（元）
[8 empty] | 综合单价 | 合价
|  | 弱电 | [6 empty] | 61980.64
57 | 030501015001 | 综合布线用交换机 | 1.名称:综合布线用交换机 2.类别:网络路由器+POE交换机 |  | 台 | 3 |  | 2983.11 | 8949.33
58 | 030402011001 | 动力配电箱 | 1.名称:动力配电箱 |  | 台 | 8 |  | 656.21 | 5249.68
59 | 030502010001 | 网络插座 | 1.名称:网络插座 |  | 个 | 46 |  | 36.2 | 1665.2
60 | 030502002001 | 电话插座 | 1.名称:电话插座 |  | 个 | 43 |  | 25.15 | 1081.45
61 | 030412002005 | 线槽 | 1.名称:线槽 2.材质:难燃塑料 3.规格:PR25 |  | m | 1761.65 |  | 17.73 | 31234.05
62 | 030502003001 | 双绞线缆 | 1.名称:双绞线缆 2.规格:UTPCAT6 |  | m | 1960.36 |  | 7.04 | 13800.93
本页小计 | [8 empty] | 61980.64
合 计 | [8 empty] | 210220.5

## E.3.1 措施项目清单计价表
措施项目清单计价表
工程名称：大岗镇综合行政执法队标准化规范化建设工程-安装部分 |  | 标段：大岗镇综合行政执法队标准化规范化建设工程 |  |  | 第 1 页 共 1 页
序号 | 项目编码 |  | 项 目 名 称 | 工作内容 |  | 价格 （元） | 备注
1 |  |  | 措施项目 |  |  | 31628.75
1.1 | 031401009001 |  | 安全生产 |  |  | 14956.23 | 市政工程综合定额、城市轨道交通工程综合定额安全生产措施费率为原定额绿色施工安全防护措施费率乘以系数0.42，其他专业工程综合定额的安全生产措施费率为原定额绿色施工安全防护措施费率乘以系数0.61
1.2 | 031401010001 |  | 文明施工 |  |  | 5394.05 | 费率为原定额绿色施工安全防护措施费率乘以系数0.22
1.3 | 031401011001 |  | 环境保护 |  |  | 4903.68 | 费率为原定额绿色施工安全防护措施费率乘以系数0.20
1.4 | 031401012001 |  | 临时设施 |  |  | 6374.79 | 费率为原定额绿色施工安全防护措施费率乘以系数0.26
本页小计 | [5 empty] | 31628.75
合计 | [5 empty] | 31628.75 | -
注:措施项目清单费用构成详见本标准表E.3.2，大型机械进出场及安拆费用组成见本标准表E.3.4。

## E.4.1 其他项目清单计价表
其他项目清单计价表
工程名称：大岗镇综合行政执法队标准化规范化建设工程-安装部分 |  | 标段：大岗镇综合行政执法队标准化规范化建设工程 |  |  |  | 第 1 页 共 1 页
序号 | 项目名称 |  | 暂估（暂定）金额（元） | 结算（确定）金额（元） | 调整金额± （元） |  | 备注
1 | 暂列金额
2 | 专业工程暂估价
3 | 计日工
4 | 总承包服务费
5 | 工程优质费 | [5 empty] | 按分部分项的人工费与施工机具费之和为计算基础 国家级质量奖：20.00%；省级质量奖：12.50%；市级质量奖：7.50%
6 | 合同中约定的其他项目
7 | 预算包干费 |  | 6854.46
合 计 |  |  | 6854.46 |  |  |  | -

## E.5.1 增值税计价表
增值税计价表
工程名称：大岗镇综合行政执法队标准化规范化建设工程-安装部分 |  | 标段：大岗镇综合行政执法队标准化规范化建设工程 |  |  | 第 1 页 共 1 页
序号 | 项目名称 |  | 计算基础说明 | 计算基础 |  | 税率（%） | 金额（元）
1 | 增值税 |  | 分部分项工程费+措施项目费+其他项目费-其中：专业工程暂估价 | _FHJ+_CHJ+_QTXM-_ZGGC |  | 9 | 22383.33
合计 | [6 empty] | 22383.33

## 单位工程人材机汇总表
单位工程人材机汇总表
项目名称：大岗镇综合行政执法队标准化规范化建设工程-安装部分 | [6 empty] | 第 1 页 共 7 页
序号 | 编码 | 名称及规格 | 单位 | 数量 | 单价 （元） | 合价 （元） |  | 品牌 | 厂家
1 | 00010010 | 人工费 | 元 | 62283.9086 | 1.09 | 67889.46
2 | RGFTZ | 人工费调整 | 元 | 0.0029 | 1
3 | 01010030 | 热轧圆盘条φ10以内 | t | 0.0816 | 3223 | 263
4 | 01030035 | 镀锌低碳钢丝φ1.2~2.5 | kg | 2.0462 | 5.38 | 11.01
5 | 01150002 | 六角空心钢综合 | kg | 0.0675 | 4.01 | 0.27
6 | 01290043 | 钢板8~15 | kg | 0.4406 | 3.16 | 1.39
7 | 01530060 | 封铅含铅65% 含锡35% | kg | 1.2224 | 26.42 | 32.3
8 | 02010013 | 橡胶板1~3 | kg | 0.1104 | 25.7 | 2.84
9 | 02090090 | 塑料薄膜 | m2 | 38.1724 | 0.26 | 9.92
10 | 02130140 | 扁形塑料绑带 | m | 28.9823 | 0.72 | 20.87
11 | 02270001 | 棉纱 | kg | 12.823 | 11.47 | 147.08
12 | 02270020 | 白布 | kg | 1.6122 | 2.75 | 4.43
13 | 03010225 | 木螺钉M2~4×6~65 | 十套 | 100.256 | 0.18 | 18.05
14 | 03010240 | 木螺钉M4×65 | 十套 | 91.053 | 0.68 | 61.92
15 | 03010430 | 六角螺栓综合 | kg | 0.0575 | 5.58 | 0.32
16 | 03011390 | 铜接地端子带螺栓DT-6mm2 | 十套 | 12.1287 | 10.38 | 125.9
17 | 03011430 | 半圆头镀锌螺栓M2~5×15~50 | 十套 | 75.546 | 0.43 | 32.48
18 | 03011605 | 镀锌六角螺栓2平1弹垫 M10×100以内 | 十套 | 2.73 | 5.04 | 13.76
19 | 03013041 | 膨胀螺栓M8 | 十套 | 1.224 | 3.15 | 3.86
20 | 03013051 | 膨胀螺栓M10 | 十套 | 2.04 | 5.82 | 11.87
21 | 03013431 | 塑料胀管D6~8 | 十套 | 169.786 | 0.6 | 101.87
22 | 03014101 | 镀锌锁紧螺母DN25×1.5 | 十套 | 0.8222 | 2.4 | 1.97
23 | 03014271 | 镀锌锁紧螺母DN20×1.5 | 十套 | 4.3435 | 1.58 | 6.86
24 | 03134021 | 铁砂布0~2# | 张 | 10.6643 | 1.02 | 10.88
25 | 03135021 | 低碳钢焊条结422 φ3.2 | kg | 0.0224 | 4.2 | 0.09
26 | 03136021 | 焊锡丝综合 | kg | 0.76 | 7.69 | 5.84
27 | 03137041 | 焊锡膏 | kg | 0.5415 | 47.01 | 25.46
28 | 03138001 | 锡基钎料 | kg | 8.4088 | 52.47 | 441.21
29 | 03139011 | 冲击钻头φ10 | 个 | 0.084 | 6.84 | 0.57
30 | 03139021 | 冲击钻头φ12 | 个 | 0.12 | 8.55 | 1.03
31 | 03139071 | 冲击钻头φ6~8 | 个 | 10.956 | 5.07 | 55.55
单位工程人材机汇总表
项目名称：大岗镇综合行政执法队标准化规范化建设工程-安装部分 | [6 empty] | 第 2 页 共 7 页
序号 | 编码 | 名称及规格 | 单位 | 数量 | 单价 （元） | 合价 （元） |  | 品牌 | 厂家
32 | 03139131 | 合金钢钻头一字型 | 个 | 0.0431 | 4.74 | 0.2
33 | 03139281 | 钢锯条 | 条 | 14.3967 | 0.47 | 6.77
34 | 03139521 | 合金钢钻头φ10 | 个 | 0.1502 | 4.57 | 0.69
35 | 03213001 | 铁件综合 | kg | 0.9341 | 4.84 | 4.52
36 | 04130001 | 标准砖240×115×53 | 千块 | 3.5546 | 371.68 | 1321.17
37 | 05030060 | 板枋材综合 | m3 | 0.0049 | 1592.08 | 7.8
38 | 13010050 | 醇酸清漆 | kg | 1.1231 | 12.64 | 14.2
39 | 13010120 | 酚醛磁漆 | kg | 0.13 | 7.75 | 1.01
40 | 13010130 | 酚醛调和漆 | kg | 0.39 | 7.17 | 2.8
41 | 13030240 | 厚漆 | kg | 2.4933 | 10.26 | 25.58
42 | 13050210 | 沥青绝缘漆 | kg | 0.1241 | 6.2 | 0.77
43 | 13350200 | 密封膏 | kg | 0.225 | 6.19 | 1.39
44 | 14030040 | 汽油综合 | kg | 28.5257 | 6.38 | 181.99
45 | 14050050 | 溶剂油 | kg | 1.1231 | 3.94 | 4.43
46 | 14090010 | 电力复合脂 | kg | 5.33 | 14.45 | 77.02
47 | 14330030 | 丙酮 | kg | 0.6777 | 9.74 | 6.6
48 | 14330320 | 硬脂酸 | kg | 0.0596 | 6.33 | 0.38
49 | 14350190 | 多功能上光清洁剂 | 盒 | 0.6 | 8.2 | 4.92
50 | 14350630 | 脱模剂 | kg | 0.1234 | 5.13 | 0.63
51 | 14390070 | 氧气 | m3 | 0.0597 | 3.64 | 0.22
52 | 14390100 | 乙炔气 | kg | 0.0199 | 7.57 | 0.15
53 | 14410410 | 氯丁橡胶粘接剂 | kg | 0.4253 | 14.02 | 5.96
54 | 17010054 | 焊接钢管DN20 | kg | 0.1869 | 3.45 | 0.64
55 | 17250170 | 塑料软管D5 | m | 1.82 | 0.4 | 0.73
56 | 17270090 | 高压风管 | m | 0.0072 | 21.88 | 0.16
57 | 17270175 | 橡胶软管DN20 | m | 0.0811 | 8.29 | 0.67
58 | 19000210 | 螺纹阀门DN20 | 个 | 0.0535 | 32.14 | 1.72
59 | 24110140 | 弹簧压力表Y-100 0~1.6MPa | 块 | 0.0264 | 30.62 | 0.81
60 | 24590010 | 压力表弯管DN15 | 个 | 0.0264 | 3.89 | 0.1
61 | 27170001 | 电气绝缘胶带18mm×10m×0.13mm | 卷 | 28.391 | 2.4 | 68.14
62 | 28010080 | 裸铜线6mm2 | kg | 1.36 | 53.88 | 73.28
63 | 28010090 | 裸铜线10mm2 | kg | 1.03 | 53.88 | 55.5
64 | 28030290 | 双色多股铜芯聚氯乙烯绝缘软导线BVR-4mm2 | m | 76.3452 | 3.34 | 254.99
单位工程人材机汇总表
项目名称：大岗镇综合行政执法队标准化规范化建设工程-安装部分 | [6 empty] | 第 3 页 共 7 页
序号 | 编码 | 名称及规格 | 单位 | 数量 | 单价 （元） | 合价 （元） |  | 品牌 | 厂家
65 | 28030300 | 双色多股铜芯聚氯乙烯绝缘软导线BVR-6mm2 | m | 29.3973 | 4.95 | 145.52
66 | 28030350 | 铜芯橡皮绝缘电线3×2.5mm2 | m | 26.468 | 2 | 52.94
67 | 28030450 | 铜芯聚氯乙烯绝缘导线BV-105℃-2.5mm2 | m | 4.5214 | 2 | 9.04
68 | 28030480 | 铜芯聚氯乙烯绝缘导线BV-2.5mm2 | m | 123.5784 | 2 | 247.16
69 | 28030510 | 铜芯聚氯乙烯绝缘导线BV-6mm2 | m | 4.27 | 4.84 | 20.67
70 | 29030070 | 塑料线槽配件线槽断面周长120以内 | 个 | 2150.61 | 0.25 | 537.65
71 | 29060040 | 镀锌电线管接头20×1.5 | 个 | 72.391 | 0.99 | 71.67
72 | 29060045 | 镀锌电线管接头25×1.5 | 个 | 13.7042 | 1.17 | 16.03
73 | 29060075 | 镀锌电线管卡子20 | 个 | 405.3895 | 0.1 | 40.54
74 | 29060080 | 镀锌电线管卡子25 | 个 | 45.4978 | 0.18 | 8.19
75 | 29060100 | 镀锌电线管塑料护口DN15~20 | 个 | 43.4346 | 0.17 | 7.38
76 | 29060105 | 镀锌电线管塑料护口DN25~32 | 个 | 8.2225 | 0.26 | 2.14
77 | 29060120 | 镀锌钢管塑料护口DN32 | 个 | 79.1985 | 0.22 | 17.42
78 | 29070150 | 电缆敷设牵引头综合 | 只 | 0.0286 | 370 | 10.58
79 | 29090175 | 塑料接线柱双线 | 个 | 8.24 | 0.88 | 7.25
80 | 29090210 | 铜接线端子DT-2.5mm2 | 个 | 120.785 | 1.61 | 194.46
81 | 29090215 | 铜接线端子DT-6mm2 | 个 | 16.24 | 1.74 | 28.26
82 | 29090220 | 铜接线端子DT-10mm2 | 个 | 10.15 | 2.62 | 26.59
83 | 29170210 | 镀锌地线夹20 | 套 | 231.6511 | 0.36 | 83.39
84 | 29170220 | 镀锌地线夹25 | 套 | 43.8533 | 0.53 | 23.24
85 | 34090250 | 脱脂棉 | kg | 0.12 | 25.13 | 3.02
86 | 34110010 | 水 | m3 | 14.31 | 4.58 | 65.54
87 | 34130001 | 标志牌塑料扁形 | 个 | 32.4732 | 0.68 | 22.08
88 | 35010010 | 钢模板 | kg | 1.3361 | 4.44 | 5.93
89 | 35250001 | 电缆敷设滚轮综合 | 个 | 0.0475 | 45.5 | 2.16
90 | 35250010 | 电缆敷设转向导轮综合 | 个 | 0.0124 | 116.35 | 1.44
91 | 37091110 | 钢垫板1~2 | kg | 1.95 | 4.37 | 8.52
92 | 99450760 | 其他材料费 | 元 | 476.8991 | 1 | 476.9
93 | CLFTZ | 材料费调整 | 元 | 0.0048 | 1
单位工程人材机汇总表
项目名称：大岗镇综合行政执法队标准化规范化建设工程-安装部分 | [6 empty] | 第 4 页 共 7 页
序号 | 编码 | 名称及规格 | 单位 | 数量 | 单价 （元） | 合价 （元） |  | 品牌 | 厂家
94 | 补充材料001 | 滤筛640*600*490 | 个 | 1 | 533.98 | 533.98
95 | 8021901 | 普通预拌混凝土碎石粒径综合考虑 C10 | m3 | 3.1247 | 302 | 943.66
96 | 8021904 | 普通预拌混凝土碎石粒径综合考虑 C25 | m3 | 4.331 | 343 | 1485.53
97 | 8021923 | 预拌S6~S8防水混凝土碎石粒径综合考虑 C30 | m3 | 3.239 | 360 | 1166.04
98 | 8005901 | 湿拌砌筑砂浆砌筑灰缝≥5mm M5 | m3 | 1.0498 | 291 | 305.49
99 | 8005902 | 湿拌砌筑砂浆砌筑灰缝≥5mm M7.5 | m3 | 0.6434 | 297 | 191.09
100 | 8005909 | 湿拌抹灰砂浆一次抹灰厚度≥5mm M20 | m3 | 0.7456 | 328 | 244.56
101 | 05250005 | 配电板 | 块 | 155.4 | 4.92 | 764.57
102 | 17250040@1 | 塑料管DN25 | m | 23.9148 | 3.15 | 75.33
103 | 17250050@1 | 塑料给水管 PPRDN50 | m | 47.736 | 13.53 | 645.87
104 | 17250050@2 | PP-R给水管1.25MPa Ф32×2.9 | m | 11.2979 | 5.11 | 57.73
105 | 17250050@3 | PP-R给水管1.25MPa Ф25×2.3 | m | 8.1788 | 3.26 | 26.66
106 | 17250050@4 | PP-R给水管1.25MPa Ф20×2.0 | m | 6.2789 | 2.25 | 14.13
107 | 17250050@5 | 塑料给水管DN75 | m | 40.6
108 | 17250370@1 | PVC-U排水管Ф75×2.3 | m | 2.744 | 7.68 | 21.07
109 | 17250370@2 | PVC-U排水管Ф50×2.0 | m | 1.265 | 4.68 | 5.92
110 | 17250370@3 | PVC-U排水管Ф160×4.0 | m | 46.417 | 27.91 | 1295.5
111 | 17250370@4 | PVC通气管DN100 | m | 17.1 | 15.06 | 257.53
112 | 18090060@1 | 室内塑料排水管件DN100 | 个 | 20.808 | 5 | 104.04
113 | 18090260@1 | 室内塑料给水管接头零件(热熔接)DN25 | 个 | 9.8613 | 0.47 | 4.63
114 | 18090260@2 | 室内塑料给水管接头零件(热熔接)DN32 | 个 | 12.0207 | 0.47 | 5.65
115 | 18090260@3 | 室内塑料给水管接头零件(热熔接)DN20 | 个 | 9.3936 | 0.47 | 4.41
116 | 18090783@1 | 室外塑料给水管热熔管件DN50 | 个 | 13.3848 | 0.47 | 6.29
117 | 18090783@2 | 室外塑料给水管热熔管件DN75 | 个 | 11.24 | 0.47 | 5.28
118 | 18090983@1 | 室内塑料排水管热熔管件DN75 | 个 | 2.478 | 0.47 | 1.16
单位工程人材机汇总表
项目名称：大岗镇综合行政执法队标准化规范化建设工程-安装部分 | [6 empty] | 第 5 页 共 7 页
序号 | 编码 | 名称及规格 | 单位 | 数量 | 单价 （元） | 合价 （元） |  | 品牌 | 厂家
119 | 18090983@2 | 室内塑料排水管热熔管件DN50 | 个 | 0.8625 | 0.47 | 0.41
120 | 18090983@3 | 室内塑料排水管热熔管件DN150 | 个 | 29.0717 | 0.47 | 13.66
121 | 18090995@1 | 空调凝结水室内塑料管热熔管件DN25 | 个 | 13.572 | 0.47 | 6.38
122 | 25000001@1 | 双排LED灯珠日光灯40W | 套 | 46.46 | 72 | 3345.12
123 | 25000001@2 | LED面板灯38W | 套 | 37.37 | 89.84 | 3357.32
124 | 25000001@3 | 斗胆灯14W | 套 | 8.08 | 113.27 | 915.22 |  | 亚韩 | 东莞市亚韩照明科技有限公司
125 | 25000001@4 | LED吸顶灯36W | 套 | 28.28 | 59.2 | 1674.18
126 | 25000001@5 | 疏散出口指示灯1W | 套 | 6.06 | 12.21 | 73.99
127 | 25000001@6 | 疏散指示灯1W | 套 | 18.18 | 12.21 | 221.98
128 | 25000001@7 | 疏散照明灯5W | 套 | 28.28 | 15.93 | 450.5
129 | 26050001@1 | 单联开关10A220V | 个 | 21.42 | 7.22 | 154.65
130 | 26050001@2 | 单联双控开关10A220V | 个 | 6.12 | 8.29 | 50.73
131 | 26050001@4 | 双联开关10A220V | 个 | 2.04 | 8.46 | 17.26
132 | 26050001@8 | 四联开关10A220V | 个 | 1.02 | 16.34 | 16.67
133 | 26410060@1 | 普通插座10A220V | 个 | 136.68 | 6.73 | 919.86
134 | 26410060@2 | 空调插座20A220V | 个 | 14.28 | 65.52 | 935.63
135 | 28030170@1 | 绝缘电线ZR-BV-6 | m | 81.4905 | 4.94 | 402.56
136 | 28030170@10 | 绝缘电线ZN-KVV-2.5 | m | 83.402 | 2.04 | 170.14
137 | 28030170@2 | 绝缘电线ZR-BV-10 | m | 258.405 | 8.28 | 2139.59
138 | 28030170@3 | 绝缘电线ZR-BV-2.5 | m | 4262.379 | 2.04 | 8695.25
139 | 28030170@4 | 绝缘电线ZR-BV-4 | m | 690.3252 | 3.3 | 2278.07
140 | 28030170@5 | 绝缘电线NH-BV-2.5 | m | 787.688 | 3.3 | 2599.37
141 | 28030170@6 | 绝缘电线ZC-BV-25 | m | 102.438 | 20.86 | 2136.86
142 | 28030170@7 | 绝缘电线ZC-BV-16 | m | 125.9475 | 13.29 | 1673.84
143 | 28030170@8 | 绝缘电线ZN-BV-2.5 | m | 80.212 | 2.04 | 163.63
144 | 28030170@9 | 绝缘电线ZN-RVS-2.5 | m | 40.106 | 3.73 | 149.6
145 | 28030270@1 | 双绞线缆UTPCAT6 | m | 1999.5672 | 4.36 | 8718.11
146 | 28110210@1 | 铜芯电缆ZC-YJV-4×185+1×95 | m | 18.8163 | 672.28 | 12649.82
147 | 28110210@2 | 铜芯电缆ZC-YJV-4×25+1×10 | m | 58.7921 | 89.22 | 5245.43
单位工程人材机汇总表
项目名称：大岗镇综合行政执法队标准化规范化建设工程-安装部分 | [6 empty] | 第 6 页 共 7 页
序号 | 编码 | 名称及规格 | 单位 | 数量 | 单价 （元） | 合价 （元） |  | 品牌 | 厂家
148 | 29030030@2 | 金属线槽MR150*100 | m | 77.2191 | 23.71 | 1830.86
149 | 29030030@3 | 金属线槽MR150*50 | m | 4.6247 | 23.71 | 109.65
150 | 29030030@5 | 金属线槽MR50*25 | m | 2.06 | 8.3 | 17.1
151 | 29030030@6 | 金属线槽MR60*40 | m | 35.0715 | 10.44 | 366.15
152 | 29030060@1 | 难燃塑料线槽PR25 | m | 1849.7325 | 0.79 | 1461.29
153 | 29030060@2 | 难燃塑料线槽PR40*18 | m | 112.812 | 2.27 | 256.08
154 | 29030060@3 | 难燃塑料线槽PR25*14 | m | 1243.935 | 0.79 | 982.71
155 | 29030060@4 | 难燃塑料线槽PR60*22 | m | 19.4355 | 5.73 | 111.37
156 | 29060030@1 | 焊接钢管SC25 | m | 54.8166 | 4.58 | 251.06
157 | 29060030@2 | 镀锌电线管MT20 | m | 289.5639 | 4.36 | 1262.5
158 | 30130010@1 | 网络插座 | 个 | 46.46 | 26.39 | 1226.08
159 | 30130010@2 | 电话插座 | 个 | 43.43 | 15.45 | 670.99
160 | 30150120@1 | 网络路由器 | 台 | 3 | 1132.74 | 3398.22 |  | / | 深圳市杰智通科技有限公司
161 | 30210160@1 | POE交换机 | 台 | 3 | 1327.43 | 3982.29 |  | / | 广州科声电子科技有限公司
162 | 33050040@1 | PVC雨水斗De110 | 套 | 9 | 15.33 | 137.97
163 | 36010080@1 | 不锈钢井盖600*600 | 套 | 1 | 745.8 | 745.8
164 | 36010080@2 | 铸铁井盖600*600 | 套 | 2 | 172.35 | 344.7
165 | 36010080@3 | 圆形铸铁井盖 | 套 | 2 | 172.35 | 344.7
166 | 36010080@4 | C25预制混凝土井盖 | 套 | 2.02 | 160 | 323.2
167 | 50370001@1 | 壁扇 | 台 | 4 | 158.41 | 633.64
168 | 55090080@1 | 配电箱 AW | 台 | 1 | 3400 | 3400
169 | 55090080@2 | 配电箱 AL1 | 台 | 1 | 2000 | 2000
170 | 55090080@3 | 配电箱 AL2 | 台 | 1 | 2900 | 2900
171 | 55090080@4 | 配电箱 AL3、AL4 | 台 | 2 | 2900 | 5800
172 | 55090080@7 | 动力配电箱AP | 台 | 8 | 400 | 3200
173 | 870199011 | 笔记本电脑 | 台班 | 1.8 | 11.88 | 21.38
174 | 870613023 | 手持式万用表 | 台班 | 1.9604 | 5.38 | 10.55
175 | 873138007 | 网络分析仪量程:10Hz~500MHz | 台班 | 0.6 | 57.36 | 34.42
176 | 873150102 | 对讲机(一对)5公里 | 台班 | 9.8018 | 5.56 | 54.5
177 | 990101015 | 履带式推土机功率75(kW) | 台班 | 0.0057 | 1039.8 | 5.93
单位工程人材机汇总表
项目名称：大岗镇综合行政执法队标准化规范化建设工程-安装部分 | [6 empty] | 第 7 页 共 7 页
序号 | 编码 | 名称及规格 | 单位 | 数量 | 单价 （元） | 合价 （元） |  | 品牌 | 厂家
178 | 990110040 | 轮胎式装载机斗容量2(m3) | 台班 | 0.0054 | 837.6 | 4.52
179 | 990129010 | 风动凿岩机手持式 | 台班 | 0.3952 | 14.1 | 5.57
180 | 990304004 | 汽车式起重机提升质量8(t) | 台班 | 0.0076 | 919.66 | 6.99
181 | 990304008 | 汽车式起重机提升质量10(t) | 台班 | 0.0315 | 1059.4 | 33.37
182 | 990401020 | 载货汽车装载质量5(t) | 台班 | 0.0635 | 530.56 | 33.69
183 | 990401025 | 载货汽车装载质量6(t) | 台班 | 0.0013 | 552.75 | 0.72
184 | 990402040 | 自卸汽车装载质量15(t) | 台班 | 0.0759 | 1216.62 | 92.34
185 | 990406010 | 机动翻斗车装载质量1(t) | 台班 | 0.6987 | 316.39 | 221.06
186 | 990501050 | 电动单筒快速卷扬机牵引力30(kN) | 台班 | 0.0831 | 339.68 | 28.23
187 | 990605060 | 混凝土振捣器(插入式) | 台班 | 0.6997 | 11.03 | 7.72
188 | 990605065 | 混凝土振捣器(平板式) | 台班 | 0.6513 | 11.72 | 7.63
189 | 990701015 | 钢筋调直机直径40(mm) | 台班 | 0.0192 | 54.68 | 1.05
190 | 990702010 | 钢筋切断机直径40(mm) | 台班 | 0.0104 | 48.31 | 0.5
191 | 990703010 | 钢筋弯曲机直径40(mm) | 台班 | 0.0464 | 30.06 | 1.39
192 | 990706010 | 木工圆锯机直径500(mm) | 台班 | 0.1954 | 29.6 | 5.78
193 | 990759010 | 液压弯管机管径D60(mm) | 台班 | 0.0319 | 60.37 | 1.93
194 | 990801020 | 电动单级离心清水泵出口直径100(mm) | 台班 | 0.0459 | 40.34 | 1.85
195 | 990813010 | 试压泵压力3(MPa) | 台班 | 0.0199 | 20.04 | 0.4
196 | 990901015 | 交流弧焊机容量30(kV·A) | 台班 | 0.0199 | 99.54 | 1.98
197 | 990911010 | 热熔对接焊机直径160(mm) | 台班 | 1.5293 | 19.6 | 29.97
198 | 991004010 | 内燃空气压缩机排气量3(m3/min) | 台班 | 0.1868 | 228.03 | 42.6
199 | JXFTZ | 机械费调整 | 元 | 0.0028 | 1
|  | 合计 |  |  |  | 177318.09

## 1.1.1综合单价计算表
综合单价计算表
项目名称：大岗镇综合行政执法队标准化规范化建设工程-安装部分 | [8 empty] | 第 1 页 共 10 页
序号 | 编码 | 名称 | 单位 | 工程量 | 其中：（元） | [6 empty] | 综合单价 （元）
[5 empty] | 人工费 | 材料费 | 机械费 | 管理费 |  | 利润 | 小计
给排水
1 | 031001008010 | 给水管 DN75 | m | 40 | 9.04 | 0.35 | 0.03 | 2.51 |  | 1.81 | 13.75
| C10-1-227 | 给排水管道 室外塑料给水管(热熔连接) 公称外径(mm以内) 75 | 10m | 4 | 9.04 | 0.36 | 0.03 | 2.51 |  | 1.81 | 13.75 | 13.75
2 | 031001008001 | 给水管 DN50 | m | 46.8 | 7.9 | 14.1 | 0.03 | 2.2 |  | 1.59 | 25.82
| C10-1-225 | 给排水管道 室外塑料给水管(热熔连接) 公称外径(mm以内) 50 | 10m | 4.68 | 7.9 | 14.1 | 0.03 | 2.2 |  | 1.59 | 25.82 | 25.82
3 | 031001008002 | 给水管 DN32 | m | 11.12 | 14.59 | 5.84 | 0.02 | 4.05 |  | 2.92 | 27.42
| C10-1-291 | 给排水管道 室内塑料给水管(热熔连接) 公称外径(mm以内) 32 | 10m | 1.112 | 14.59 | 5.84 | 0.02 | 4.05 |  | 2.92 | 27.42 | 27.42
4 | 031001008003 | 给水管 DN25 | m | 8.05 | 13.52 | 4.03 | 0.02 | 3.75 |  | 2.71 | 24.02
| C10-1-290 | 给排水管道 室内塑料给水管(热熔连接) 公称外径(mm以内) 25 | 10m | 0.805 | 13.52 | 4.02 | 0.02 | 3.75 |  | 2.71 | 24.02 | 24.02
5 | 031001008004 | 给水管 DN20 | m | 6.18 | 12.16 | 3.13 | 0.02 | 3.38 |  | 2.44 | 21.11
| C10-1-289 | 给排水管道 室内塑料给水管(热熔连接) 公称外径(mm以内) 20 | 10m | 0.618 | 12.16 | 3.13 | 0.02 | 3.38 |  | 2.44 | 21.11 | 21.11
6 | 031001008011 | 冷凝管 DN25 | m | 23.4 | 8.3 | 3.63 |  | 2.3 |  | 1.66 | 15.89
| C10-1-628 | 空调凝结水塑料管安装(粘接) 公称外径(mm以内) 25 | 10m | 2.34 | 8.3 | 3.63 |  | 2.3 |  | 1.66 | 15.89 | 15.89
7 | 031003014001 | PVC雨水斗De110 | 个 | 9 | 34.53 | 15.53 |  | 9.57 |  | 6.91 | 66.55
| C10-4-105 | 普通雨水斗安装 公称直径(mm以内) 100 | 10个 | 0.9 | 34.53 | 15.54 |  | 9.57 |  | 6.91 | 66.55 | 66.55
8 | 031001008006 | PVC排水管 DN50 | m | 1.25 | 16.5 | 5.15 |  | 4.58 |  | 3.3 | 29.53
综合单价计算表
项目名称：大岗镇综合行政执法队标准化规范化建设工程-安装部分 | [8 empty] | 第 2 页 共 10 页
序号 | 编码 | 名称 | 单位 | 工程量 | 其中：（元） | [6 empty] | 综合单价 （元）
[5 empty] | 人工费 | 材料费 | 机械费 | 管理费 |  | 利润 | 小计
| C10-1-322 | 给排水管道 室内塑料排水管(热熔连接) 公称外径(mm以内) 50 | 10m | 0.125 | 16.5 | 5.15 | 0.01 | 4.58 |  | 3.3 | 29.53 | 29.53
9 | 031001008007 | PVC排水管 DN75 | m | 2.8 | 22.1 | 8.05 |  | 6.13 |  | 4.42 | 40.69
| C10-1-323 | 给排水管道 室内塑料排水管(热熔连接) 公称外径(mm以内) 75 | 10m | 0.28 | 22.1 | 8.05 |  | 6.13 |  | 4.42 | 40.69 | 40.69
10 | 031001008008 | PVC排水管 DN150 | m | 48.86 | 34.64 | 27.13 | 1.59 | 10.04 |  | 7.25 | 80.66
| C10-1-325 | 给排水管道 室内塑料排水管(热熔连接) 公称外径(mm以内) 160 | 10m | 4.886 | 34.64 | 27.14 | 1.59 | 10.04 |  | 7.25 | 80.66 | 80.66
11 | 031001008009 | PVC通气管 DN100 | m | 18 | 22.41 | 20.93 | 0.01 | 6.22 |  | 4.48 | 54.05
| C10-1-330 | 给排水管道 室内塑料排水管(粘接) 公称外径(mm以内) 110 | 10m | 1.8 | 22.41 | 20.93 | 0.01 | 6.22 |  | 4.48 | 54.05 | 54.05
12 | 010401007001 | 砖检查井 | 座 | 1 | 191.37 | 935.55 |  | 30.43 |  | 38.27 | 1195.64
| 借A1-4-84 换 | 砌砖地沟 换为【湿拌砌筑砂浆砌筑灰缝≥5mm M7.5】 | 10m3 | 0.065 | 132.51 | 175.88 |  | 20.06 |  | 26.5 | 354.95 | 1195.64
| 借D5-3-306 换 | 井盖、井箅安装 检查井 铸铁井盖、座 合并制作子目 湿拌砌筑砂浆 砌筑灰缝≥5mm M7.5 | 10套 | 0.1 | 58.86 | 759.69 |  | 10.37 |  | 11.77 | 840.69
13 | 010401007002 | 砖检查井 | 座 | 2 | 191.37 | 362.1 |  | 30.43 |  | 38.27 | 622.19
| 借A1-4-84 换 | 砌砖地沟 换为【湿拌砌筑砂浆砌筑灰缝≥5mm M7.5】 | 10m3 | 0.13 | 132.51 | 175.88 |  | 20.06 |  | 26.5 | 354.95 | 622.19
| 借D5-3-306 换 | 井盖、井箅安装 检查井 铸铁井盖、座 合并制作子目 湿拌砌筑砂浆 砌筑灰缝≥5mm M7.5 | 10套 | 0.2 | 58.86 | 186.24 |  | 10.37 |  | 11.77 | 267.24
14 | 010401007003 | 厨房油水分离池 | 座 | 1 | 565.77 | 2097.63 | 26.1 | 104.23 |  | 118.38 | 2912.13
综合单价计算表
项目名称：大岗镇综合行政执法队标准化规范化建设工程-安装部分 | [8 empty] | 第 3 页 共 10 页
序号 | 编码 | 名称 | 单位 | 工程量 | 其中：（元） | [6 empty] | 综合单价 （元）
[5 empty] | 人工费 | 材料费 | 机械费 | 管理费 |  | 利润 | 小计
| 借D5-3-282 换 | 非定型井基础 混凝土 合并制作子目 预拌S6~S8防水混凝土 碎石粒径综合考虑 C30 | 10m3 | 0.0864 | 174.11 | 318.17 | 22.84 | 34.68 |  | 39.39 | 589.2 | 2912.13
| 借D5-4-44 换 | 现浇钢筋混凝土池 池壁(隔墙) 直、矩形(厚度) 20cm以内 合并制作子目 预拌S6~S8防水混凝土 碎石粒径综合考虑 C30 | 10m3 | 0.232 | 273.94 | 873.01 | 3.26 | 48.82 |  | 55.44 | 1254.48
| 借D5-3-306 换 | 井盖、井箅安装 检查井 铸铁井盖、座 合并制作子目 湿拌砌筑砂浆 砌筑灰缝≥5mm M7.5 | 10套 | 0.2 | 117.72 | 372.48 |  | 20.73 |  | 23.54 | 534.47
| 补充材料001 | 滤筛640*600*490 | 个 | 1 |  | 533.98 |  |  |  |  | 533.98
15 | 040504009001 | 化粪池 | 座 | 1 | 2637.79 | 3836.78 | 210.61 | 501.6 |  | 569.68 | 7756.48
| 借D5-3-282 换 | 非定型井基础 混凝土 合并制作子目 普通预拌混凝土 碎石粒径综合考虑 C10 | 10m3 | 0.30937 | 623.45 | 958.04 | 81.79 | 124.19 |  | 141.05 | 1928.51 | 7756.48
| 借D5-3-284 换 | 砖砌 矩形 合并制作子目 湿拌砌筑砂浆 砌筑灰缝≥5mm M5 | 10m3 | 0.45924 | 976.21 | 1248.84 | 82.82 | 186.5 |  | 211.81 | 2706.18
| 借D5-3-291 换 | 砖墙 抹灰 井内侧 合并制作子目 湿拌抹灰砂浆 一次抹灰厚度≥5mm M20 | 100m2 | 0.25658 | 504.12 | 184.5 | 28.41 | 93.78 |  | 106.51 | 917.32
| 借D5-3-292 换 | 砖墙 抹灰 井底 合并制作子目 湿拌抹灰砂浆 一次抹灰厚度≥5mm M20 | 100m2 | 0.087025 | 109.01 | 62.58 | 9.64 | 20.89 |  | 23.73 | 225.85
| 借D5-4-63 换 | 现浇混凝土池 无梁盖 合并制作子目 普通预拌混凝土 碎石粒径综合考虑 C25 | 10m3 | 0.20535 | 220.97 | 750.7 | 4.91 | 39.78 |  | 45.17 | 1061.53
综合单价计算表
项目名称：大岗镇综合行政执法队标准化规范化建设工程-安装部分 | [8 empty] | 第 4 页 共 10 页
序号 | 编码 | 名称 | 单位 | 工程量 | 其中：（元） | [6 empty] | 综合单价 （元）
[5 empty] | 人工费 | 材料费 | 机械费 | 管理费 |  | 利润 | 小计
| 借D5-4-104 换 | 预制钢筋混凝土 井池内壁板 合并制作子目 普通预拌混凝土 碎石粒径综合考虑 C25 | 10m3 | 0.00372 | 8.37 | 13.47 | 0.1 | 1.49 |  | 1.69 | 25.13
| 借D5-5-3 | 钢筋制作、安装 圆钢 φ10mm以内 | t | 0.08 | 89.18 | 267.67 | 2.95 | 16.22 |  | 18.42 | 394.44
| 借D5-3-307 换 | 井盖、井箅安装 检查井 混凝土井盖、座 合并制作子目 湿拌砌筑砂浆 砌筑灰缝≥5mm M7.5 | 10套 | 0.2 | 106.5 | 350.98 |  | 18.75 |  | 21.3 | 497.53
16 | 041001001001 | 拆除路面 | m2 | 14.37 | 10.42 | 0.05 | 10.55 | 2.64 |  | 4.18 | 27.79
| 借D1-4-3 | 小型机械拆除混凝土类路面层 无筋 厚15cm内 | 100m2 | 0.1437 | 10.36 | 0.05 | 3.35 | 1.73 |  | 2.74 | 18.24 | 27.79
| 借D1-1-125 | 装载机装松散石方 | 1000m3天然密实方 | 0.002156 | 0.06 |  | 0.73 | 0.1 |  | 0.16 | 1.04
| 借D1-1-126 换 | 自卸汽车运石方 运距1km 实际运距(km):15 | 1000m3天然密实方 | 0.002156 |  |  | 6.43 | 0.81 |  | 1.29 | 8.52
17 | 040203007001 | 水泥混凝土 | m2 | 14.37 | 29.82 | 54.39 | 0.24 | 3.41 |  | 6.01 | 93.93
| 借D2-3-46 换 | 水泥混凝土路面 厚度 20cm 实际厚度(cm):15 合并制作子目 普通预拌混凝土 碎石粒径综合考虑 C25 | 100m2 | 0.1437 | 28.98 | 53.8 | 0.23 | 3.32 |  | 5.84 | 92.18 | 93.93
| 借D2-3-55 | 水泥混凝土路面养生 水养生 | 100m2 | 0.1437 | 0.84 | 0.65 |  | 0.1 |  | 0.17 | 1.75
强电
18 | 030404014001 | 配电箱 AW | 台 | 1 | 240.41 | 3431.27 |  | 69.09 |  | 48.08 | 3788.85
综合单价计算表
项目名称：大岗镇综合行政执法队标准化规范化建设工程-安装部分 | [8 empty] | 第 5 页 共 10 页
序号 | 编码 | 名称 | 单位 | 工程量 | 其中：（元） | [6 empty] | 综合单价 （元）
[5 empty] | 人工费 | 材料费 | 机械费 | 管理费 |  | 利润 | 小计
| C4-4-32 | 成套配电箱安装 悬挂式(半周长m以内) 1.5 | 台 | 1 | 240.41 | 3431.27 |  | 69.09 |  | 48.08 | 3788.85 | 3788.85
19 | 030404014002 | 配电箱 AL1 | 台 | 1 | 188.24 | 2029.24 |  | 54.1 |  | 37.65 | 2309.23
| C4-4-31 | 成套配电箱安装 悬挂式(半周长m以内) 1 | 台 | 1 | 188.24 | 2029.24 |  | 54.1 |  | 37.65 | 2309.23 | 2309.23
20 | 030404014003 | 配电箱 AL2 | 台 | 1 | 188.24 | 2929.24 |  | 54.1 |  | 37.65 | 3209.23
| C4-4-31 | 成套配电箱安装 悬挂式(半周长m以内) 1 | 台 | 1 | 188.24 | 2929.24 |  | 54.1 |  | 37.65 | 3209.23 | 3209.23
21 | 030404014004 | 配电箱 AL3、AL4 | 台 | 2 | 188.24 | 2929.24 |  | 54.1 |  | 37.65 | 3209.23
| C4-4-31 | 成套配电箱安装 悬挂式(半周长m以内) 1 | 台 | 2 | 188.24 | 2929.24 |  | 54.1 |  | 37.65 | 3209.23 | 3209.23
22 | 030413001001 | 双排LED灯珠日光灯 | 套 | 46 | 27.06 | 76.81 |  | 7.78 |  | 5.41 | 117.06
| C4-12-246 | 普通成套型荧光灯具安装 吸顶式 双管 | 10套 | 4.6 | 27.06 | 76.81 |  | 7.78 |  | 5.41 | 117.06 | 117.06
23 | 030413001002 | LED面板灯 | 套 | 37 | 12.53 | 92.67 |  | 3.6 |  | 2.51 | 111.3
| C4-12-238 | LED方型扣板式天花灯安装 半周长(mm) >1000 | 10套 | 3.7 | 12.53 | 92.67 |  | 3.6 |  | 2.51 | 111.3 | 111.3
24 | 030413001003 | 斗胆灯 | 套 | 8 | 21.43 | 119.67 |  | 6.16 |  | 4.29 | 151.56
| C4-12-6 | 方型吸顶灯安装 矩型罩 | 10套 | 0.8 | 21.43 | 119.68 |  | 6.16 |  | 4.29 | 151.56 | 151.56
25 | 030413001004 | LED吸顶灯 | 套 | 28 | 21.43 | 62.89 |  | 6.16 |  | 4.29 | 94.77
| C4-12-2 | 圆球吸顶灯安装 灯罩直径(mm以内) 300 | 10套 | 2.8 | 21.43 | 62.89 |  | 6.16 |  | 4.29 | 94.77 | 94.77
26 | 030413013001 | 单联开关 | 套 | 21 | 8.49 | 8.11 |  | 2.44 |  | 1.7 | 20.74
综合单价计算表
项目名称：大岗镇综合行政执法队标准化规范化建设工程-安装部分 | [8 empty] | 第 6 页 共 10 页
序号 | 编码 | 名称 | 单位 | 工程量 | 其中：（元） | [6 empty] | 综合单价 （元）
[5 empty] | 人工费 | 材料费 | 机械费 | 管理费 |  | 利润 | 小计
| C4-4-116 | 照明开关安装 扳式暗开关(单控) 单联 | 10个 | 2.1 | 8.49 | 8.11 |  | 2.44 |  | 1.7 | 20.74 | 20.74
27 | 030413013002 | 单联双控开关 | 套 | 6 | 8.88 | 9.41 |  | 2.55 |  | 1.78 | 22.61
| C4-4-122 | 照明开关安装 扳式暗开关(双控) 单联 | 10个 | 0.6 | 8.88 | 9.41 |  | 2.55 |  | 1.78 | 22.61 | 22.61
28 | 030413013003 | 双联开关 | 套 | 2 | 8.88 | 9.69 |  | 2.55 |  | 1.78 | 22.89
| C4-4-117 | 照明开关安装 扳式暗开关(单控) 双联 | 10个 | 0.2 | 8.88 | 9.69 |  | 2.55 |  | 1.78 | 22.89 | 22.89
29 | 030413013005 | 四联开关 | 套 | 1 | 8.88 | 18.34 |  | 2.55 |  | 1.78 | 31.54
| C4-4-119 | 照明开关安装 扳式暗开关(单控) 四联 | 10个 | 0.1 | 8.88 | 18.34 |  | 2.55 |  | 1.78 | 31.54 | 31.54
30 | 030413014001 | 普通插座 | 套 | 134 | 8.67 | 12.97 |  | 2.49 |  | 1.73 | 25.86
| C4-4-131 | 单相明插座安装 单相(A以下) 16 | 10个 | 13.4 | 8.67 | 12.97 |  | 2.49 |  | 1.73 | 25.86 | 25.86
31 | 030413014002 | 空调插座 | 套 | 14 | 10.08 | 73.81 |  | 2.9 |  | 2.02 | 88.79
| C4-4-132 | 单相明插座安装 单相(A以下) 30 | 10个 | 1.4 | 10.08 | 73.8 |  | 2.9 |  | 2.02 | 88.79 | 88.79
32 | 030405015001 | 壁扇 | 台 | 4 | 50.04 | 160.84 |  | 14.38 |  | 10.01 | 235.27
| C4-4-113 | 风扇安装 壁扇 | 台 | 4 | 50.04 | 160.84 |  | 14.38 |  | 10.01 | 235.27 | 235.27
33 | 030412002001 | 金属线槽 | m | 74.97 | 24.17 | 27.09 |  | 6.95 |  | 4.83 | 63.04
| C4-11-151 | 金属线槽安装 宽+高(mm以内) 300 | 10m | 7.497 | 24.17 | 27.09 |  | 6.95 |  | 4.83 | 63.03 | 63.04
34 | 030412002006 | 金属线槽 | m | 4.49 | 24.17 | 27.09 |  | 6.95 |  | 4.83 | 63.04
| C4-11-151 | 金属线槽安装 宽+高(mm以内) 300 | 10m | 0.449 | 24.17 | 27.09 |  | 6.94 |  | 4.83 | 63.04 | 63.04
35 | 030412002002 | 金属线槽 | m | 2 | 10.05 | 11.22 |  | 2.89 |  | 2.01 | 26.17
| C4-11-149 | 金属线槽安装 宽+高(mm以内) 80 | 10m | 0.2 | 10.05 | 11.22 |  | 2.89 |  | 2.01 | 26.17 | 26.17
综合单价计算表
项目名称：大岗镇综合行政执法队标准化规范化建设工程-安装部分 | [8 empty] | 第 7 页 共 10 页
序号 | 编码 | 名称 | 单位 | 工程量 | 其中：（元） | [6 empty] | 综合单价 （元）
[5 empty] | 人工费 | 材料费 | 机械费 | 管理费 |  | 利润 | 小计
36 | 030412002007 | 金属线槽 | m | 34.05 | 13.31 | 13.42 |  | 3.82 |  | 2.66 | 33.21
| C4-11-150 | 金属线槽安装 宽+高(mm以内) 120 | 10m | 3.405 | 13.31 | 13.42 |  | 3.82 |  | 2.66 | 33.21 | 33.21
37 | 030412002003 | 难燃塑料线槽 | m | 107.44 | 11.21 | 2.61 |  | 3.22 |  | 2.24 | 19.28
| C4-11-153 | 难燃线槽安装 线槽断面周长(mm以内) 120 | 10m | 10.744 | 11.21 | 2.61 |  | 3.22 |  | 2.24 | 19.28 | 19.28
38 | 030412002004 | 难燃塑料线槽 | m | 1184.7 | 11.21 | 1.06 |  | 3.22 |  | 2.24 | 17.73
| C4-11-153 | 难燃线槽安装 线槽断面周长(mm以内) 120 | 10m | 118.47 | 11.21 | 1.06 |  | 3.22 |  | 2.24 | 17.73 | 17.73
39 | 030412002008 | 难燃塑料线槽 | m | 18.51 | 11.21 | 6.25 |  | 3.22 |  | 2.24 | 22.91
| C4-11-153 | 难燃线槽安装 线槽断面周长(mm以内) 120 | 10m | 1.851 | 11.21 | 6.24 |  | 3.22 |  | 2.24 | 22.91 | 22.91
40 | 030409001001 | 电力电缆 | m | 18.63 | 21.55 | 680.58 | 2.7 | 6.97 |  | 4.85 | 716.64
| C4-8-5 *1.3 | 铜芯电力电缆敷设 电缆(截面mm2以下) 185 实际电缆芯数(芯):5 | 100m | 0.1863 | 21.55 | 680.59 | 2.69 | 6.97 |  | 4.85 | 716.64 | 716.64
41 | 030409001002 | 电力电缆 | m | 58.21 | 8.77 | 90.58 | 0.15 | 2.58 |  | 1.79 | 103.9
| C4-8-2 *1.3 | 铜芯电力电缆敷设 电缆(截面mm2以下) 35 实际电缆芯数(芯):5 | 100m | 0.5821 | 8.77 | 90.58 | 0.19 | 2.58 |  | 1.79 | 103.9 | 103.9
42 | 030412004006 | 配线 | m | 97.56 | 1.87 | 22.01 |  | 0.54 |  | 0.37 | 24.8
| C4-11-243 | 线槽配线 导线截面(mm2以内) 35 | 100m单线 | 0.9756 | 1.87 | 22.02 |  | 0.54 |  | 0.37 | 24.8 | 24.8
43 | 030412004007 | 配线 | m | 119.95 | 1.49 | 14.06 |  | 0.43 |  | 0.3 | 16.29
| C4-11-242 | 线槽配线 导线截面(mm2以内) 16 | 100m单线 | 1.1995 | 1.49 | 14.07 |  | 0.43 |  | 0.3 | 16.29 | 16.29
44 | 030412004002 | 配线 | m | 246.1 | 1.22 | 8.8 |  | 0.35 |  | 0.24 | 10.63
综合单价计算表
项目名称：大岗镇综合行政执法队标准化规范化建设工程-安装部分 | [8 empty] | 第 8 页 共 10 页
序号 | 编码 | 名称 | 单位 | 工程量 | 其中：（元） | [6 empty] | 综合单价 （元）
[5 empty] | 人工费 | 材料费 | 机械费 | 管理费 |  | 利润 | 小计
| C4-11-241 | 线槽配线 导线截面(mm2以内) 6  | 100m单线 | 2.461 | 1.22 | 8.81 |  | 0.35 |  | 0.24 | 10.63 | 10.63
45 | 030412004001 | 配线 | m | 77.61 | 1.22 | 5.3 |  | 0.35 |  | 0.24 | 7.12
| C4-11-241 | 线槽配线 导线截面(mm2以内) 6  | 100m单线 | 0.7761 | 1.22 | 5.3 |  | 0.35 |  | 0.24 | 7.12 | 7.12
46 | 030412004003 | 配线 | m | 3874.89 | 0.85 | 2.4 |  | 0.24 |  | 0.17 | 3.67
| C4-11-215 | 硬绝缘导线管内穿线 导线截面(mm2以内) 2.5 | 100m单线 | 38.7489 | 0.85 | 2.4 |  | 0.24 |  | 0.17 | 3.67 | 3.67
47 | 030412004004 | 配线 | m | 639.19 | 0.74 | 3.72 |  | 0.21 |  | 0.15 | 4.83
| C4-11-216 | 硬绝缘导线管内穿线 导线截面(mm2以内) 6 | 100m单线 | 6.3919 | 0.74 | 3.72 |  | 0.21 |  | 0.15 | 4.83 | 4.83
消防电
48 | 030413006001 | 疏散出口指示灯 | 套 | 6 | 31.34 | 13.67 |  | 9.01 |  | 6.27 | 60.29
| C4-12-34 | 密闭灯具安装 应急灯 | 10套 | 0.6 | 31.34 | 13.67 |  | 9.01 |  | 6.27 | 60.29 | 60.29
49 | 030413006002 | 疏散指示灯 | 套 | 18 | 31.34 | 13.67 |  | 9.01 |  | 6.27 | 60.29
| C4-12-34 | 密闭灯具安装 应急灯 | 10套 | 1.8 | 31.34 | 13.67 |  | 9.01 |  | 6.27 | 60.29 | 60.29
50 | 030413006003 | 疏散照明灯 | 套 | 28 | 31.34 | 17.43 |  | 9.01 |  | 6.27 | 64.05
| C4-12-34 | 密闭灯具安装 应急灯 | 10套 | 2.8 | 31.34 | 17.43 |  | 9.01 |  | 6.27 | 64.05 | 64.05
51 | 030412001001 | 配管 | m | 53.22 | 11.95 | 7.11 | 0.04 | 3.44 |  | 2.4 | 24.94
| C4-11-3 | 镀锌电线管砖、混凝土结构明配 公称直径(mm以内) 25 | 100m | 0.5322 | 11.95 | 7.11 | 0.04 | 3.44 |  | 2.4 | 24.94 | 24.94
52 | 030412001004 | 镀锌电线管 | m | 281.13 | 11.52 | 6.67 |  | 3.31 |  | 2.3 | 23.81
| C4-11-2 | 镀锌电线管砖、混凝土结构明配 公称直径(mm以内) 20 | 100m | 2.8113 | 11.52 | 6.67 |  | 3.31 |  | 2.3 | 23.81 | 23.81
综合单价计算表
项目名称：大岗镇综合行政执法队标准化规范化建设工程-安装部分 | [8 empty] | 第 9 页 共 10 页
序号 | 编码 | 名称 | 单位 | 工程量 | 其中：（元） | [6 empty] | 综合单价 （元）
[5 empty] | 人工费 | 材料费 | 机械费 | 管理费 |  | 利润 | 小计
53 | 030412004005 | 配线 | m | 716.08 | 0.85 | 3.79 |  | 0.24 |  | 0.17 | 5.05
| C4-11-215 | 硬绝缘导线管内穿线 导线截面(mm2以内) 2.5 | 100m单线 | 7.1608 | 0.85 | 3.79 |  | 0.24 |  | 0.17 | 5.05 | 5.05
54 | 030412004008 | 配线 | m | 72.92 | 0.85 | 2.4 |  | 0.24 |  | 0.17 | 3.67
| C4-11-215 | 硬绝缘导线管内穿线 导线截面(mm2以内) 2.5 | 100m单线 | 0.7292 | 0.85 | 2.4 |  | 0.24 |  | 0.17 | 3.67 | 3.67
55 | 030412004009 | 配线 | m | 75.82 | 0.85 | 2.4 |  | 0.24 |  | 0.17 | 3.67
| C4-11-215 | 硬绝缘导线管内穿线 导线截面(mm2以内) 2.5 | 100m单线 | 0.7582 | 0.85 | 2.4 |  | 0.24 |  | 0.17 | 3.67 | 3.67
56 | 030412004010 | 配线 | m | 36.46 | 0.85 | 4.26 |  | 0.24 |  | 0.17 | 5.53
| C4-11-215 | 硬绝缘导线管内穿线 导线截面(mm2以内) 2.5 | 100m单线 | 0.3646 | 0.85 | 4.26 |  | 0.24 |  | 0.17 | 5.53 | 5.53
弱电
57 | 030501015001 | 综合布线用交换机 | 台 | 3 | 320.48 | 2472.26 | 18.6 | 103.96 |  | 67.82 | 2983.11
| C5-1-99 | 工作组级交换机安装 | 台 | 3 | 160.11 | 1336.63 | 15.04 | 53.7 |  | 35.03 | 1600.51 | 2983.11
| C5-1-80 | 路由器设备安装、调试 局域网路由器 | 台 | 3 | 160.37 | 1135.62 | 3.56 | 50.26 |  | 32.79 | 1382.6
58 | 030402011001 | 动力配电箱 | 台 | 8 | 156.75 | 423.06 |  | 45.05 |  | 31.35 | 656.21
| C4-4-30 | 成套配电箱安装 悬挂式(半周长m以内) 0.5 | 台 | 8 | 156.75 | 423.06 |  | 45.05 |  | 31.35 | 656.21 | 656.21
59 | 030502010001 | 网络插座 | 个 | 46 | 6.01 | 27.15 |  | 1.84 |  | 1.2 | 36.2
| C5-2-96 | 安装光纤信息插座 单口 | 个 | 46 | 6.01 | 27.15 |  | 1.84 |  | 1.2 | 36.2 | 36.2
60 | 030502002001 | 电话插座 | 个 | 43 | 6.01 | 16.1 |  | 1.84 |  | 1.2 | 25.15
| C5-2-96 | 安装光纤信息插座 单口 | 个 | 43 | 6.01 | 16.1 |  | 1.84 |  | 1.2 | 25.15 | 25.15
综合单价计算表
项目名称：大岗镇综合行政执法队标准化规范化建设工程-安装部分 | [8 empty] | 第 10 页 共 10 页
序号 | 编码 | 名称 | 单位 | 工程量 | 其中：（元） | [6 empty] | 综合单价 （元）
[5 empty] | 人工费 | 材料费 | 机械费 | 管理费 |  | 利润 | 小计
61 | 030412002005 | 线槽 | m | 1761.65 | 11.21 | 1.06 |  | 3.22 |  | 2.24 | 17.73
| C4-11-153 | 难燃线槽安装 线槽断面周长(mm以内) 120 | 10m | 176.165 | 11.21 | 1.05 |  | 3.22 |  | 2.24 | 17.73 | 17.73
62 | 030502003001 | 双绞线缆 | m | 1960.36 | 1.66 | 4.49 | 0.03 | 0.52 |  | 0.34 | 7.04
| C5-2-27 | 敷设双绞线缆或电话线 管、暗槽内穿放(对以内) 10 | 100m | 19.6036 | 1.66 | 4.49 | 0.03 | 0.52 |  | 0.34 | 7.04 | 7.04
|  | 合计 |  |  | 5579.78000000001 | 23290.28 | 270.74 | 1245.53 |  | 1170.11 | 31556.58 | 31556.58