## 扶梯技术规格
云港城项目4号地扶梯规格技术规格
[6 empty] | 日期： |  |  |  |  | 会签栏
电梯编号 | [5 empty] | T1-FT01 T1-FT02 | C-FT01 C-FT02 | T2-FT01 T2-FT02 | T3-FT01 T3-FT02 | T6-FT01 T6-FT02 | 电梯厂家：
电梯类型 | [5 empty] | 自动扶梯 | 自动扶梯 | 自动扶梯 | 自动扶梯 | 自动扶梯
[6 empty] | 商业室外扶梯 | 商业室外扶梯 | 商业室内扶梯 | 商业室外扶梯 | 商业室外扶梯
服务楼层 | [5 empty] | 1F-2F | 1F-2F | 1F-2F | 1F-2F | 1F-2F
服务楼层数(层) | [5 empty] | 2 | 2 | 2 | 2 | 2
总层数(层) | [5 empty] | 2 | 2 | 2 | 2 | 2
提升高度(m) | [5 empty] | 5185 | 4950 | 5000 | 5050 | 4950 | 设计院：
台数 | [5 empty] | 2 | 2 | 2 | 2 | 2
速度(m/s) | [5 empty] | 0.5 | 0.5 | 0.5 | 0.5 | 0.5
总长（水平跨距） | [5 empty] | 15590 | 15180 | 14960 | 15350 | 14880
梯级宽度（mm） | [5 empty] | 1000 | 1000 | 1000 | 1000 | 1000
水平梯级数量 | [5 empty] | 3 | 3 | 3 | 3 | 3
倾角 | [5 empty] | 30° | 30° | 30° | 30° | 30°
装潢重量kg（需业主确认） | [5 empty] | - | - | - | - | -
底坑尺寸(宽×长×深)(mm) | [5 empty] | 3600X5500X1500(一组的底坑) | 3600X5500X1500(一组的底坑) | 3600X5500X1300(一组的底坑) | 3600X5500X1500(一组的底坑) | 3600X5500X1500(一组的底坑)
电梯功能配置要求。注明：所有扶梯必须满足新国标 GB16899-2011《自动扶梯和自动人行道的制造与安装安全规范》 |  |  | 标配功能 |  | 选配功能
|  |  | 非操作逆转保护功能 | √ | 变频节能控制 | √ | √ | √ | √ | √
|  |  | 梯级链安全保护功能 | √ | 全变频控制
|  |  | 裙板安全保护 | √ | 无人时自动停止功能 | √ | √ | √ | √ | √ | 标赫建议扶梯在无人时慢速运行而非停止
|  |  | 驱动链安全保护 | √ | 无人时自动运行+停止功能
|  |  | 梯级运行安全保护 | √ | 故障记录 | √ | √ | √ | √ | √ | 总工室：
|  |  | 梳齿板安全保护 | √ | 运行状态记录 | √ | √ | √ | √ | √
|  |  | 扶手带入口保护 | √ | 安全开关故障记录 | √ | √ | √ | √ | √
|  |  | 梯级下陷安全保护 | √ | 裙板故障显示 | √ | √ | √ | √ | √
|  |  | 限速保护 | √ | 控制柜故障显示 | √ | √ | √ | √ | √
|  |  | 自动定时润滑 | √ | 远程监控（无源触点）单接口 | √ | √ | √ | √ | √
|  |  | 启动润滑（室外型梯） | √ | 水位检测保护 | √ | √ | √ | √ | √
|  |  | 急停按钮保护 | √ | 数显式监视屏
|  |  | 8mm安全边界保护 | √ | 电脑式监视屏功能
|  |  | 故障报警 | √ | 预留RS-485接口功能
|  |  | 梯级静电刷 | √ | 运行方向指示器 | √ | √ | √ | √ | √
|  |  | 梯级滚轮安全保护 | √ | 栏杆照明
|  |  | 软启动 | √ | 地脚灯照明 | [5 empty] | 成本控制中心：
|  |  | 变频控制 | √ | 梯级分界灯
|  |  | 无线遥监 | √ | 梳齿LED灯
|  |  | 梯级缺失保护 | √ | 裙板LED灯带
|  |  | 扶手带速度监控 | √ | 启动润滑（室内型梯）
|  |  | 楼层板安全保护 | √ | 消防信号接口功能 | √ | √ | √ | √ | √
|  |  | 安全电路 | √ | 扶手带断带安全保护 | √ | √ | √ | √ | √
|  |  | 抱闸状态监控 | √ | 附加制动器
|  |  | 制动距离过长检测 | √ | 语音提示
|  |  | 自动运行（无人乘坐低速运行） | √ | 机械预诊断
|  |  | 变频器故障备用功能 | √ | 防寒功能（加热器）
|  |  | 乘客反向进入提示 | √ | 地震感应器
|  |  | 控制柜重要器件监控 | √ | [6 empty] | 工程部：
|  |  | 制动距离过长监控 | √
|  |  | 正常停梯软停止 | √
|  |  | 过流/欠相/反相保护装置 | √
|  |  | 安全开关防护等级IP65 | √
|  |  | 控制柜防护等级:室内型IP01，室外型IP55 | √
电梯编号 | 层数 | 功能 | 层高 | 楼层标高 | 停站标高 | 服务楼层
T1-FT01 T1-FT02 | 2 | 商业室外扶梯 | 5.185M | -0.2 | 4.985 | 1F-2F
C-FT01 C-FT02 | 2 | 商业室外扶梯 | 4.95M | -0.1 | 4.85 | 1F-2F
T2-FT01 T2-FT02 | 2 | 商业室内扶梯 | 5M | ±0.000 | 5 | 1F-2F
T3-FT01 T3-FT02 | 2 | 商业室外扶梯 | 5.05M | -0.2 | 4.85 | 1F-2F
T6-FT01 T6-FT02 | 2 | 商业室外扶梯 | 4.95M | -0.1 | 4.85 | 1F-2F
注： ● —— 服务楼层； ○ —— 非服务楼层。
| 扶梯内装要求 | 扶手 | ☑黑色 □红色 □金色 □灰色
|  | 围裙板 | □原色 □镀色 □喷涂钢板 □发纹不锈钢 □镜面不锈钢 ☑喷砂不锈钢 | [7 empty] | XX部门：
|  | 护壁板 | ☑玻璃 □发纹不锈钢 □镜面不锈钢 □喷砂不锈钢
|  | 内侧盖板 | □原色 □镀色 □喷涂钢板 □发纹不锈钢 □镜面不锈钢 ☑喷砂不锈钢
|  | 外侧盖板 | □原色 □镀色 □喷涂钢板 □发纹不锈钢 □镜面不锈钢 ☑喷砂不锈钢
|  | 梯级踏板、踢板 | ☑原色 □镀色 □发纹不锈钢 □镜面不锈钢 □喷砂不锈钢 □铝合金
|  | 梳齿 | □合成树脂 ☑ 铝合金
| 扶梯内装要求（选配） | 是否有扶手架 | ☑是 □否
|  | 扶手架是否带灯条 | ☑是 □否
|  | 是否带运行指示器 | ☑是 □否
|  | 水平级出入口指示灯 | ☑是 □否