## 云港城4#地块
云港城项目4号地块 垂直梯 招标参数表
位置 | 办公 | [36 empty] | 备注
| 1# | [7 empty] | 2# | [12 empty] | 6# |  |  |  | 3# |  | 4# |  |  |  | 5# |  |  | 商业裙房
用途 | 车库转换梯 | 办公低区客梯 |  | 办公中区客梯 |  | 办公高区客梯 |  | 消防货梯 | 车库转换梯 | 办公低区客梯 |  | 办公中区客梯 |  | 办公高区客梯 |  |  |  | 公馆穿梭梯 | 公馆区间客梯 | 消防货梯 |  | 塔楼客梯 | 塔楼消防货梯 | 裙楼货梯 | 裙楼消防梯 | 塔楼客梯 | 塔楼消防货梯
编号 | T1-DT19 T1-DT20 | T1-DT01 T1-DT02 T1-DT04 T1-DT05 | T1-DT03 T1-DT06 | T1-DT08 T1-DT09 T1-DT11 T1-DT12 | T1-DT07 T1-DT10 | T1-DT14 T1-DT15 T1-DT17 T1-DT18 | T1-DT13 T1-DT16 | T1-DTX01 T1-DTX02 | T2-DT27 T2-DT28 | T2-DT01 T2-DT02 T2-DT04 T2-DT05 | T2-DT03 T2-DT06 | T2-DT08 T2-DT09 T2-DT11 T2-DT12 | T2-DT07 T2-DT10 | T2-DT13 | T2-DT14 | T2-DT15 | T2-DT16 T2-DT17 | DT18~DT20 | DT21~DT26 | T2-DTX01 | T2-DTX02 | T6-DT01 T6-DT02 T6-DT03 | T6-DTX01 | T6-DT04 | T6-DTX02 | T3-DT01 T3-DT02 T3-DT03 T3-DT04 | T3-DTX01 | T4-DT01 T4-DT02 T4-DT03 T4-DT04 | T4-DT05 | T4-DTX01 | T4-DTX02 | T5-DT01 T5-DT02 T5-DT03 T5-DT04 | T5-DT05 | T5-DTX01 | C-DT01 C-DT02 | C-DTX01 | C1-DTX01
数量 | 2 | 4 | 2 | 4 | 2 | 4 | 2 | 2 | 2 | 4 | 2 | 4 | 2 | 1 | 1 | 1 | 2 | 3 | 6 | 1 | 1 | 3 | 1 | 1 | 1 | 4 | 1 | 4 | 1 | 1 | 1 | 4 | 1 | 1 | 2 | 1 | 1
货梯用途 | 否 | 否 | 否 | 否 | 否 | 否 | 否 | 是 | 否 | 否 | 否 | 否 | 否 | 否 | 否 | 否 | 否 | 否 | 否 | 是 | 是 | 否 | 是 | 是 | 是 | 否 | 是 | 否 | 是 | 否 | 否 | 否 | 是 | 否 | 否 | 是 | 是
无障碍 功能 | 否 | 否 | 否 | 否 | 否 | 否 | 否 | 是 | 否 | 否 | 否 | 否 | 否 | 否 | 否 | 否 | 否 | 否 | 否 | 是 | 是 | 否 | 是 | 否 | 否 | 否 | 是 | 否 | 否 | 是 | 是 | 否 | 否 | 是 | 否 | 否 | 是
兼用消防 电梯 | 否 | 否 | 否 | 否 | 否 | 否 | 否 | 是 | 否 | 否 | 否 | 否 | 否 | 否 | 否 | 否 | 否 | 否 | 否 | 是 | 是 | 否 | 是 | 否 | 是 | 否 | 是 | 否 | 否 | 是 | 是 | 否 | 否 | 是 | 否 | 是 | 是
是否贯通门 | 否 | 否 | 否 | 否 | 否 | 否 | 否 | 否 | 是 | 否 | 否 | 否 | 否 | 否 | 否 | 否 | 否 | 否 | 否 | 否 | 否 | 否 | 否 | 否 | 否 | - | - | - | √ | - | - | - | √ | - | - | - | √
机型 | 无机房 | 有机房 | 有机房 | 有机房 | 有机房 | 有机房 | 有机房 | 有机房 | 无机房 | 有机房 | 有机房 | 有机房 | 有机房 | 有机房 | 有机房 | 有机房 | 有机房 | 有机房 | 无机房 | 有机房 | 有机房 | 有机房 | 有机房 | 无机房 | 无机房 | 小机房 | 小机房 | 小机房 | 无机房 | 小机房 | 无机房 | 小机房 | 无机房 | 小机房 | 无机房 | 无机房 | 无机房
净载重量 （Kg/人） | 1600/21 | 1600/21 | 1600/21 | 1600/21 | 1600/21 | 1600/21 | 1600/21 | 2000/26 | 1600/21 | 1600/21 | 1600/21 | 1600/21 | 1600/21 | 1600/21 | 1600/21 | 1600/21 | 1600/21 | 1600/21 | 1000/13 | 2000/26 | 2000/26 | 1150/15 | 1150/15 | 1350/18 | 1350/18 | 1000kg | 1000kg | 1000kg | 1600kg | 1000kg | 1600kg | 1000kg | 1600kg | 1000kg | 1600kg | 1600kg | 1000kg
额定速度 (m/s) | 1.75 | 2.5 | 2.5 | 5 | 5 | 5 | 5 | 3.5 | 1.75 | 2.5 | 2.5 | 4 | 4 | 6 | 6 | 6 | 6 | 6 | 1.75 | 4 | 4 | 2.5 | 2.5 | 1 | 1 | 1.75 | 1.75 | 1.75 | 1 | 1.75 | 1.75 | 1.75 | 1 | 1.75 | 1.75 | 1.75 | 1.75
井道净尺寸 （宽mm×深mm） | 2800 x 2300 | 2600 x 2600 | 2600 x 2600 | 2800 x 2600 | 2800 x 2600 | 2800 x 2600 | 2800 x 2600 | 3400 x 2750 | 2800 x 2300 | 2800 x 2600 | 2800 x 2600 | 2800 x 2600 | 2800 x 2600 | 2800 x 2600 | 2800 x 2600 | 2800 x 2600 | 2800 x 2600 | 2800 x 2600 | 2300 x 2100 | 3400 x 2750 | 3400 x 2750 | 2350 x 2100 | 2350 x 2100 | 2550 x 2200 层间结构梁突出，此处井道宽2550，其他地方井道宽2650 | 2550 x 2200 层间结构梁突出，此处井道宽2550，其他地方井道宽2650 | 2200x2200 | 2200x2200 | 2200x2200 | 2800x2400 | 2200x2200 | 2800x2400 | 2200x2200 | 2800x2400 | 2200x2200 | 2800x2400 | 2800x2400 | 2550x2200
底坑深度 (mm) | 2000 | 2500 | 2500 | 5000 | 5000 | 6050 | 6050 | 4500 | 2000 | 2500 | 2500 | 5000 | 5000 | 6000 | 6000 | 6000 | 6000 | 6000 | 2000 | 5000 | 5000 | 2000 | 2000 | 2000 | 2000 | 2000 | 2000 | 2000 | 2000 | 2000 | 2000 | 2000 | 2000 | 2000 | 2000 | 2000 | 2550x2200
提升高度(m) | 12.9 | 65.7 | 65.7 | 124.8 | 124.8 | 167.1 | 167.1 | 185 | 17.9 | 65.7 | 65.7 | 120.6 | 120.6 | 214 | 214 | 162.9 | 162.9 | 219.9 | 38.1 | 226.9 | 226.9 | 100.4 | 100.4 | 10.1 | 17.9 | 63.4 | 63.4 | 63.4 | 10.9 | 63.4 | 17.9 | 63.4 | 10.9 | 63.4 | 17.9 | 17.9 | 22.9
顶层高度 (mm) | 5500 （无机房冲顶含吊钩） | 8050 | 8050 | 8050 | 8050 | 8050 | 8050 | 7500 | 5300 （无机房冲顶含吊钩） | 8150 | 8150 | 7850 | 7850 | 7950 | 7950 | 12950 | 12950 | 7950 | 5300 （无机房冲顶含吊钩） | 7950 | 7950 | 5880 | 5880 | 4880 （无机房冲顶含吊钩） | 4880 （无机房冲顶含吊钩） | 4650 | 4650 | 4650 | 4530 | 4650 | 4530 | 4650 | 4530 | 4650 | 4800 | 4630 | 4900 （无机房冲顶含吊钩）
最小层高 (mm) | 3500 | 4200 | 4200 | 4200 | 4200 | 4200 | 4200 | 3500 | 3500 | 4200 | 4200 | 4200 | 4200 | 4200 | 4200 | 4200 | 4200 | 4200 | 4200 | 3500 | 3500 | 3500 | 3500 | 5000 | 3500 | 3500 | 3500 | 3500 | 5000 | 3500 | 3500 | 3500 | 5000 | 3500 | 3500 | 3500 | 3500
底坑 楼层 | 底板 | B1 | B1 | B1 | B1 | B1 | B1 | 底板 | 底板 | B1 | B1 | B1 | B1 | B1 | B1 | B1 | B1 | B2 | 40 | 底板 | 底板 | 底板 | 底板 | B2 | 底板 | 底板 | 底板 | 底板 | B2层 | 底板 | 底板 | 底板 | B2层 | 底板 | 底板 | 底板 | 底板
基站 楼层 | L1 | L1 | L1 | L1 | L1 | L1 | L1 | L1 | L1 | L1 | L1 | L1 | L1 | L1 | L1 | L1 | L1 | L1 | L1 | L1 | L1 | L1 | L1 | L1 | L1 | 1层 | 1层 | 1层 | 1层 | 1层 | 1层 | 1层 | 1层 | 1层 | 1层 | 1层 | 1层
井道安全门 楼层 | 无 | 无 | 无 | 无 | 无 | 无 | 无 | 无 | 无 | 无 | 无 | 无 | 无 | 无 | 无 | 无 | 无 | L3,L5,L7,L9,L11,L13,L15,L17,L19,L20,L22,L23,L25,L27,L29,L31,L33,L35,L37,L39,L43,L45,L47,L49 | 无 | L2 | 无 | 无 | 无 | 无 | 无 | 无 | 无 | 无 | 无 | 无 | 无 | 无 | 无 | 无 | 无 | 无 | 无
轿厢安全门 | 无需 | 均需要 | 无需 | 均需要 | 均需要 | 均需要 | 均需要 | 无需 | 无需 | 均需要 | 无需 | 均需要 | 均需要 | 均需要 | 均需要 | 均需要 | 均需要 | 无需 | 无需 | 无需 | 无需 | 无需 | 无需 | 无需 | 无需 | 无需 | 无需 | 无需 | 无需 | 无需 | 无需 | 无需 | 无需 | 无需 | 无需 | 无需 | 无需
机房楼层 | - | L18 | L18 | L32 | L32 | 屋面 | 屋面 | 屋面 | - | L18 | L18 | L31 | L31 | 屋面 | 屋面 | L42 | L42 | 屋面 | 屋面 | 屋面 | 屋面 | 屋面 | 屋面 | - | - | 屋面 | 屋面 | 屋面 | - | 屋面 | - | 屋面 | - | 屋面 | - | - | -
起止楼层 | B3~L1 | L1~L16 | L1~L16 | L1~L30 | L1~L30 | L1~L40 | L1~L40 | B3~L41 | B3~L2 | L1~L16 | L1~L16 | L1~L29 | L1~L29 | L1~L51 | L1~L51 | L1~L39 | L1~L39 | B1~L51 | L41~L50 | B3~L51 | B3~L51 | B2~L21 | B2~L21 | B1~L2 | B3~B1,L1,L2 | B3层~12层 | B3层~12层 | B3层~12层 | B1层~2层 | B3层~12层 | B3层~2层 | B3层~12层 | B1层~2层 | B3层~12层 | B3层~2层 | B3层~2层 | B3层~3层
总层数 | 4 | 16 | 16 | 30 | 30 | 40 | 40 | 44 | 5 | 16 | 16 | 29 | 29 | 51 | 51 | 39 | 39 | 52 | 10 | 54 | 54 | 23 | 23 | 3 | 5 | 15 | 15 | 15 | 3 | 15 | 5 | 15 | 3 | 15 | 5 | 5 | 6
停靠楼层 | B3~L1 | L1, L4~L11, L13~L16 | L1,L3, L4~L11, L13~L16 | L1, L17~L22, L24~L30 | L1,L3 L17~L22, L24~L30 | L1, L31~L33, L35~L40 | L1,L3 L31~L33, L35~L40 | B3~B1,L1~L41 | 前开门：B3~L1 后开门：L2 | L1, L4~L11, L13~L16 | L1,L3, L4~L11, L13~L16 | L1, L17~L20, L22~L29 | L1,L3, L17~L20, L22~L29 | L1,L3, L31~L39,L51 | L1, L31~L39,L51 | L1,L3, L31~L39 | L1, L31~L39 | B1,L1,L41,L51 | L41~L50 | B3~B1,L1,L3~L51 | B3~B1,L1~L51 | B2,B1,L1, L3~L21 | B2,B1,L1~L21 | B1,L1,L2 | B3~B1,L1,L2 | B3层~1层,3层~12层 | B3层~1层,3层~12层 | B3层~1层,3层~12层 | B1层~2层 | B3层~1层,3层~12层 | B3层~2层 | B3层~1层,3层~12层 | B1层~2层 | B3层~1层,3层~12层 | B3层~2层 | B3层~2层 | B3层~3层
停站数 | 4 | 13 | 14 | 14 | 15 | 10 | 11 | 44 | 5 | 13 | 14 | 13 | 14 | 12 | 11 | 11 | 10 | 4 | 10 | 53 | 54 | 22 | 23 | 3 | 5 | 14 | 14 | 14 | 3 | 14 | 5 | 14 | 3 | 14 | 5 | 5 | 6
厅门数 | 4 | 13 | 14 | 14 | 15 | 10 | 11 | 44 | 5 | 13 | 14 | 13 | 14 | 12 | 11 | 11 | 10 | 4 | 10 | 53 | 54 | 22 | 23 | 3 | 5 | 14 | 14 | 14 | 3 | 14 | 5 | 14 | 3 | 14 | 5 | 5 | 6
轿厢净尺寸 （宽mm×深mm） | 2100 x 1600 | 2100 x 1600 | 2100 x 1600 | 2100 x 1600 | 2100 x 1600 | 2100 x 1600 | 2100 x 1600 | 2000 x 2000 | 2100 x 1600 | 2100 x 1600 | 2100 x 1600 | 2100 x 1600 | 2100 x 1600 | 2100 x 1600 | 2100 x 1600 | 2100 x 1600 | 2100 x 1600 | 2100 x 1600 | 1600 x 1400 | 2000 x 2000 | 2000 x 2000 | 1800 x 1400 | 1800 x 1400 | 1800 x 1700 | 1800 x 1700 | 1600x1500 | 1600x1500 | 1600x1500 | 2100 x 1600 | 1600x1500 | 2100 x 1600 | 1600x1500 | 2100 x 1600 | 1600x1500 | 2100 x 1600 | 2100 x 1600 | 1600x1500
轿厢高度（装修后地面至天花高度，mm） | 3000 | 3000 | 3000 | 3000 | 3000 | 3000 | 3000 | 3000 | 3000 | 3000 | 3000 | 3000 | 3000 | 3000 | 3000 | 3000 | 3000 | 3000 | 3000 | 3000 | 3000 | 3000 | 3000 | 3000 | 3000 | 装修后净高3000mm，厂家另外预留200mm吊顶高度 | 装修后净高3000mm，厂家另外预留200mm吊顶高度 | 装修后净高3000mm，厂家另外预留200mm吊顶高度 | 装修后净高3000mm，厂家另外预留200mm吊顶高度 | 装修后净高3000mm，厂家另外预留200mm吊顶高度 | 装修后净高3000mm，厂家另外预留200mm吊顶高度 | 装修后净高3000mm，厂家另外预留200mm吊顶高度 | 装修后净高3000mm，厂家另外预留200mm吊顶高度 | 装修后净高3000mm，厂家另外预留200mm吊顶高度 | 装修后净高3000mm，厂家另外预留200mm吊顶高度 | 3000 | 3000
门洞尺寸 （宽mm×高mm） | 1400x2800(建筑标高) | 1400x2800(建筑标高) | 1400x2800(建筑标高) | 1400x2800(建筑标高) | 1400x2800(建筑标高) | 1400x2800(建筑标高) | 1400x2800(建筑标高) | 1500 x 2500 | 1400x2800(建筑标高) | 1400x2800(建筑标高) | 1400x2800(建筑标高) | 1400x2800(建筑标高) | 1400x2800(建筑标高) | 1400x2800(建筑标高) | 1400x2800(建筑标高) | 1400x2800(建筑标高) | 1400x2800(建筑标高) | 1400 x 2800 | 1200 x 2500 | 1500 x 2500 | 1500 x 2500 | 1200 x 2500 | 1200 x 2500 | 1300 x 2500 | 1300 x 2500 | 1400x2800(注意：B2、B3门洞为1400x2740） | 1400x2500 | 1400x2800(注意：B2、B3门洞为1400x2740） | 1400x2500 | 1400x2500 | 1500x2500 | 1400x2800(注意：B2、B3门洞为1400x2740） | 1400x2500 | 1400x2500 | 地下：1400x2500 地上： 1600X2500 | 1400x2500 | 1400x2500
厅门尺寸 （宽mm×高mm） | 1200x2700 | 1200x2700 | 1200x2700 | 1200x2700 | 1200x2700 | 1200x2700 | 1200x2700 | 1300 x 2400 | 1200x2700 | 1200x2700 | 1200x2700 | 1200x2700 | 1200x2700 | 1200x2700 | 1200x2700 | 1200x2700 | 1200x2700 | 1200 x 2700 | 1000 x 2400 | 1300 x 2400 | 1300 x 2400 | 1000 x 2400 | 1000 x 2400 | 1100 x 2400 | 1100 x 2400 | 1200x2700(注意：B2、B3厅门尺寸为1200x2640） | 1200x2400 | 1200x2700(注意：B2、B3厅门尺寸为1200x2640） | 1200x2400 | 1200x2400 | 1300x2400 | 1200x2700(注意：B2、B3厅门尺寸为1200x2640） | 1200x2400 | 1200x2400 | 1200x2400 | 1200x2400 | 1200x2400
开门方式 | 双扇中分门 | 双扇中分门 | 双扇中分门 | 双扇中分门 | 双扇中分门 | 双扇中分门 | 双扇中分门 | 双扇中分门 | 双扇中分门 | 双扇中分门 | 双扇中分门 | 双扇中分门 | 双扇中分门 | 双扇中分门 | 双扇中分门 | 双扇中分门 | 双扇中分门 | 双扇中分门 | 双扇中分门 | 双扇中分门 | 双扇中分门 | 双扇中分门 | 双扇中分门 | 双扇中分门 | 双扇中分门 | 双扇中分 | 双扇中分 | 双扇中分 | 双扇中分 | 双扇中分 | 双扇中分 | 双扇中分 | 双扇中分 | 双扇中分 | 双扇中分 | 双扇中分 | 双扇中分
机房净尺寸 (宽mm×深mm×高mm) | - | 大机房，详见建筑图 机房净高（含吊钩）3450mm |  | 大机房，详见建筑图 机房净高（含吊钩）3450mm |  | 大机房，详见建筑图 机房净高（含吊钩）4300mm |  | 大机房，详见建筑图 机房净高（含吊钩）3500mm | - | 大机房，详见建筑图 机房净高（含吊钩）3050mm |  | 大机房，详见建筑图 机房净高（含吊钩）3650mm |  | 大机房，详见建筑图 机房净高（含吊钩）4000mm |  | 大机房，详见建筑图 机房净高（含吊钩）4000mm |  | 大机房，详见建筑图 机房净高（含吊钩）4100mm | - | 大机房，详见建筑图 机房净高（含吊钩）4100mm | 大机房，详见建筑图 机房净高（含吊钩）4100mm | 大机房，详见建筑图 机房净高（含吊钩）3000mm | 大机房，详见建筑图 机房净高（含吊钩）3000mm | - | - | 4700x3300x2800 | 2200x3800x2800 | 4700x3300x2800 | - | 2200x3800x2800 | 2200x3800x2800 | 4700x3300x2800 | - | 2200x3800x2800 | - | - | -
对重 布置 | 侧置 | 后置 | 后置 | 后置 | 后置 | 后置 | 后置 | 侧置 | 侧置 | 后置 | 后置 | 后置 | 后置 | 后置 | 后置 | 后置 | 后置 | 后置 | 侧置 | 侧置 | 侧置 | 后置 | 后置 | 侧置 | 侧置 | 后置 | 后置 | 后置 | 侧置 | 后置 | 侧置 | 后置 | 侧置 | 后置 | 侧置 | 侧置 | 侧置
对重安全钳 | 否 | 是 | 是 | 是 | 是 | 是 | 是 | 否 | 否 | 是 | 是 | 是 | 是 | 是 | 是 | 是 | 是 | 是 | 是 | 否 | 否 | 否 | 否 | 否 | 否 | - | - | - | √ | - | - | - | √ | - | - | - | -
装修预留重量(不含空调) | 500kg | 600kg | 600kg | 600kg | 600kg | 600kg | 600kg | 标配 | 500kg | 600kg | 600kg | 600kg | 600kg | 600kg | 600kg | 600kg | 600kg | 600kg | 300kg | 标配 | 标配 | 500kg | 标配 | 标配 | 标配 | 500kg | 标配 | 500kg | 标配 | 标配 | 500kg | 500kg | 标配 | 标配 | 500kg | 标配 | 500kg
控制方式 | 并联 | 目的楼层 |  | 目的楼层 |  | 目的楼层 |  | 分别 单控 | 并联 | 目的楼层 |  | 目的楼层 |  | 目的楼层 |  |  |  | 群控 | 分别 单控 | 单控 | 单控 | 群控 | 单控 | 单控 | 单控 | 群控 | 单控 | 群控 | 单控 | 单控 | 单控 | 群控 | 单控 | 单控 | 群控 | 单控 | 群控
IC卡梯控 (提供RS485对接协议及相关装置，与智能化专业对接) | - | - | - | - | - | - | - |  | - | - | - | - | - | - | - | - | - | √ | √ | - | - | √ | √ | - | - | - | - | - | - | - | - | - | - | - | - | - | -
备注 | [7 empty] | 开门入口一侧有机电管井，电梯厂家深化设计需避开 | [5 empty] | 仅DT13,DT14服务屋面层L51,机房被拆开，两个机房的垂直距离相差约46m，需厂家考虑机房内的接线问题如何解决。 |  |  |  | 结构剪力墙将井道和机房均打断，需厂家提资井道内的泄压口及机房内的必要开孔 |  | 开门入口一侧有机电管井，电梯厂家深化设计需避开
装修配置
显示器 | 客梯17英寸1个，竖屏液晶，位置考虑电梯侧壁后设置在可视面居中位置。 | 客梯17英寸1个，竖屏液晶，位置考虑电梯侧壁后设置在可视面居中位置。 | 客梯17英寸1个，竖屏液晶，位置考虑电梯侧壁后设置在可视面居中位置。 | 客梯17英寸1个，竖屏液晶，位置考虑电梯侧壁后设置在可视面居中位置。 | 客梯17英寸1个，竖屏液晶，位置考虑电梯侧壁后设置在可视面居中位置。 | 客梯17英寸1个，竖屏液晶，位置考虑电梯侧壁后设置在可视面居中位置。 | 客梯17英寸1个，竖屏液晶，位置考虑电梯侧壁后设置在可视面居中位置。 | LED层站显示，位置考虑电梯侧壁后设置在可视面居中位置。 | 客梯17英寸1个，竖屏液晶，位置考虑电梯侧壁后设置在可视面居中位置。 | 客梯17英寸1个，竖屏液晶，位置考虑电梯侧壁后设置在可视面居中位置。 | 客梯17英寸1个，竖屏液晶，位置考虑电梯侧壁后设置在可视面居中位置。 | 客梯17英寸1个，竖屏液晶，位置考虑电梯侧壁后设置在可视面居中位置。 | 客梯17英寸1个，竖屏液晶，位置考虑电梯侧壁后设置在可视面居中位置。 | 客梯17英寸1个，竖屏液晶，位置考虑电梯侧壁后设置在可视面居中位置。 | 客梯17英寸1个，竖屏液晶，位置考虑电梯侧壁后设置在可视面居中位置。 | 客梯17英寸1个，竖屏液晶，位置考虑电梯侧壁后设置在可视面居中位置。 | 客梯17英寸1个，竖屏液晶，位置考虑电梯侧壁后设置在可视面居中位置。 | 客梯17英寸1个，竖屏液晶，位置考虑电梯侧壁后设置在可视面居中位置。 | 客梯12英寸1个，竖屏液晶，位置考虑电梯侧壁后设置在可视面居中位置。 | LED层站显示，位置考虑电梯侧壁后设置在可视面居中位置。 | LED层站显示，位置考虑电梯侧壁后设置在可视面居中位置。 | 客梯12英寸1个，竖屏液晶，位置考虑电梯侧壁后设置在可视面居中位置。 | LED层站显示，位置考虑电梯侧壁后设置在可视面居中位置。 | 客梯12英寸1个，竖屏液晶，位置考虑电梯侧壁后设置在可视面居中位置。 | LED层站显示，位置考虑电梯侧壁后设置在可视面居中位置。 | 客梯12英寸1个，竖屏液晶，位置考虑电梯侧壁后设置在可视面居中位置。 | LED层站显示，位置考虑电梯侧壁后设置在可视面居中位置。 | 客梯12英寸1个，竖屏液晶，位置考虑电梯侧壁后设置在可视面居中位置。 | 客梯12英寸1个，竖屏液晶，位置考虑电梯侧壁后设置在可视面居中位置。 | LED层站显示，位置考虑电梯侧壁后设置在可视面居中位置。 | LED层站显示，位置考虑电梯侧壁后设置在可视面居中位置。 | 客梯12英寸1个，竖屏液晶，位置考虑电梯侧壁后设置在可视面居中位置。 | 客梯12英寸1个，竖屏液晶，位置考虑电梯侧壁后设置在可视面居中位置。 | LED层站显示，位置考虑电梯侧壁后设置在可视面居中位置。 | 客梯12英寸1个，竖屏液晶，位置考虑电梯侧壁后设置在可视面居中位置。 | LED层站显示，位置考虑电梯侧壁后设置在可视面居中位置。 | LED层站显示，位置考虑电梯侧壁后设置在可视面居中位置。
轿厢门 | 拉丝钨钢不锈钢 | 拉丝钨钢不锈钢 | 拉丝钨钢不锈钢 | 拉丝钨钢不锈钢 | 拉丝钨钢不锈钢 | 拉丝钨钢不锈钢 | 拉丝钨钢不锈钢 | 拉丝钨钢不锈钢 | 拉丝钨钢不锈钢 | 拉丝钨钢不锈钢 | 拉丝钨钢不锈钢 | 拉丝钨钢不锈钢 | 拉丝钨钢不锈钢 | 拉丝钨钢不锈钢 | 拉丝钨钢不锈钢 | 拉丝钨钢不锈钢 | 拉丝钨钢不锈钢 | 防指纹深古铜亚面不锈钢 | 防指纹深古铜亚面不锈钢 | 拉丝钨钢不锈钢 | 拉丝钨钢不锈钢 | 古铜拉丝不锈钢 | 古铜拉丝不锈钢 | 拉丝钨钢不锈钢 | 拉丝钨钢不锈钢 | 原色不锈钢 | 原色不锈钢 | 原色不锈钢 | 拉丝钨钢不锈钢 | 拉丝钨钢不锈钢 | 拉丝钨钢不锈钢 | 原色不锈钢 | 拉丝钨钢不锈钢 | 拉丝钨钢不锈钢 | 防指纹深古铜拉丝不锈钢 | 拉丝钨钢不锈钢 | 原色不锈钢
轿厢前壁 | 拉丝钨钢不锈钢 | 拉丝钨钢不锈钢 | 拉丝钨钢不锈钢 | 拉丝钨钢不锈钢 | 拉丝钨钢不锈钢 | 拉丝钨钢不锈钢 | 拉丝钨钢不锈钢 | 拉丝钨钢不锈钢 | 拉丝钨钢不锈钢 | 拉丝钨钢不锈钢 | 拉丝钨钢不锈钢 | 拉丝钨钢不锈钢 | 拉丝钨钢不锈钢 | 拉丝钨钢不锈钢 | 拉丝钨钢不锈钢 | 拉丝钨钢不锈钢 | 拉丝钨钢不锈钢 | 防指纹深古铜亚面不锈钢 | 防指纹深古铜亚面不锈钢 | 拉丝钨钢不锈钢 | 拉丝钨钢不锈钢 | 古铜拉丝不锈钢 | 古铜拉丝不锈钢 | 拉丝钨钢不锈钢 | 拉丝钨钢不锈钢 | 原色不锈钢 | 原色不锈钢 | 原色不锈钢 | 拉丝钨钢不锈钢 | 拉丝钨钢不锈钢 | 拉丝钨钢不锈钢 | 原色不锈钢 | 拉丝钨钢不锈钢 | 拉丝钨钢不锈钢 | 防指纹深古铜拉丝不锈钢 | 拉丝钨钢不锈钢 | 原色不锈钢
轿厢左侧壁 | 客梯装饰由业主自理,基层焗漆钢板，电梯厂家需按照设计要求预留装修厚度(50mm) | 客梯装饰由业主自理,基层焗漆钢板，电梯厂家需按照设计要求预留装修厚度(50mm) | 客梯装饰由业主自理,基层焗漆钢板，电梯厂家需按照设计要求预留装修厚度(50mm) | 客梯装饰由业主自理,基层焗漆钢板，电梯厂家需按照设计要求预留装修厚度(50mm) | 客梯装饰由业主自理,基层焗漆钢板，电梯厂家需按照设计要求预留装修厚度(50mm) | 客梯装饰由业主自理,基层焗漆钢板，电梯厂家需按照设计要求预留装修厚度(50mm) | 客梯装饰由业主自理,基层焗漆钢板，电梯厂家需按照设计要求预留装修厚度(50mm) | 标准产品选款（需满足无障碍电梯规范及验收要求） | 客梯装饰由业主自理,基层焗漆钢板，电梯厂家需按照设计要求预留装修厚度(50mm) | 客梯装饰由业主自理,基层焗漆钢板，电梯厂家需按照设计要求预留装修厚度(50mm) | 客梯装饰由业主自理,基层焗漆钢板，电梯厂家需按照设计要求预留装修厚度(50mm) | 客梯装饰由业主自理,基层焗漆钢板，电梯厂家需按照设计要求预留装修厚度(50mm) | 客梯装饰由业主自理,基层焗漆钢板，电梯厂家需按照设计要求预留装修厚度(50mm) | 客梯装饰由业主自理,基层焗漆钢板，电梯厂家需按照设计要求预留装修厚度(50mm) | 客梯装饰由业主自理,基层焗漆钢板，电梯厂家需按照设计要求预留装修厚度(50mm) | 客梯装饰由业主自理,基层焗漆钢板，电梯厂家需按照设计要求预留装修厚度(50mm) | 客梯装饰由业主自理,基层焗漆钢板，电梯厂家需按照设计要求预留装修厚度(50mm) | 客梯装饰由业主自理,基层焗漆钢板，电梯厂家需按照设计要求预留装修厚度(50mm) | 客梯装饰由业主自理,基层焗漆钢板，电梯厂家需按照设计要求预留装修厚度(50mm) | 标准产品选款（需满足无障碍电梯规范及验收要求） | 标准产品选款（需满足无障碍电梯规范及验收要求） | 客梯装饰由业主自理,基层焗漆钢板，电梯厂家需按照设计要求预留装修厚度(50mm) | 标准产品选款（需满足无障碍电梯规范及验收要求） | 标准产品选款 | 标准产品选款 | 客梯装饰由业主自理,基层焗漆钢板，电梯厂家需按照设计要求预留装修厚度(50mm) | 原色不锈钢 | 客梯装饰由业主自理,基层焗漆钢板，电梯厂家需按照设计要求预留装修厚度(50mm) | 标准产品选款 | 标准产品选款（需满足无障碍电梯规范及验收要求） | 标准产品选款（需满足无障碍电梯规范及验收要求） | 客梯装饰由业主自理,基层焗漆钢板，电梯厂家需按照设计要求预留装修厚度(50mm) | 标准产品选款 | 标准产品选款（需满足无障碍电梯规范及验收要求） | 客梯装饰由业主自理,基层焗漆钢板，电梯厂家需按照设计要求预留装修厚度(50mm) | 标准产品选款 | 原色不锈钢
轿厢右侧壁 | 客梯装饰由业主自理,基层焗漆钢板，电梯厂家需按照设计要求预留装修厚度(50mm) | 客梯装饰由业主自理,基层焗漆钢板，电梯厂家需按照设计要求预留装修厚度(50mm) | 客梯装饰由业主自理,基层焗漆钢板，电梯厂家需按照设计要求预留装修厚度(50mm) | 客梯装饰由业主自理,基层焗漆钢板，电梯厂家需按照设计要求预留装修厚度(50mm) | 客梯装饰由业主自理,基层焗漆钢板，电梯厂家需按照设计要求预留装修厚度(50mm) | 客梯装饰由业主自理,基层焗漆钢板，电梯厂家需按照设计要求预留装修厚度(50mm) | 客梯装饰由业主自理,基层焗漆钢板，电梯厂家需按照设计要求预留装修厚度(50mm) | 标准产品选款（需满足无障碍电梯规范及验收要求） | 客梯装饰由业主自理,基层焗漆钢板，电梯厂家需按照设计要求预留装修厚度(50mm) | 客梯装饰由业主自理,基层焗漆钢板，电梯厂家需按照设计要求预留装修厚度(50mm) | 客梯装饰由业主自理,基层焗漆钢板，电梯厂家需按照设计要求预留装修厚度(50mm) | 客梯装饰由业主自理,基层焗漆钢板，电梯厂家需按照设计要求预留装修厚度(50mm) | 客梯装饰由业主自理,基层焗漆钢板，电梯厂家需按照设计要求预留装修厚度(50mm) | 客梯装饰由业主自理,基层焗漆钢板，电梯厂家需按照设计要求预留装修厚度(50mm) | 客梯装饰由业主自理,基层焗漆钢板，电梯厂家需按照设计要求预留装修厚度(50mm) | 客梯装饰由业主自理,基层焗漆钢板，电梯厂家需按照设计要求预留装修厚度(50mm) | 客梯装饰由业主自理,基层焗漆钢板，电梯厂家需按照设计要求预留装修厚度(50mm) | 客梯装饰由业主自理,基层焗漆钢板，电梯厂家需按照设计要求预留装修厚度(50mm) | 客梯装饰由业主自理,基层焗漆钢板，电梯厂家需按照设计要求预留装修厚度(50mm) | 标准产品选款（需满足无障碍电梯规范及验收要求） | 标准产品选款（需满足无障碍电梯规范及验收要求） | 客梯装饰由业主自理,基层焗漆钢板，电梯厂家需按照设计要求预留装修厚度(50mm) | 标准产品选款（需满足无障碍电梯规范及验收要求） | 标准产品选款 | 标准产品选款 | 客梯装饰由业主自理,基层焗漆钢板，电梯厂家需按照设计要求预留装修厚度(50mm) | 原色不锈钢 | 客梯装饰由业主自理,基层焗漆钢板，电梯厂家需按照设计要求预留装修厚度(50mm) | 标准产品选款 | 标准产品选款（需满足无障碍电梯规范及验收要求） | 标准产品选款（需满足无障碍电梯规范及验收要求） | 客梯装饰由业主自理,基层焗漆钢板，电梯厂家需按照设计要求预留装修厚度(50mm) | 标准产品选款 | 标准产品选款（需满足无障碍电梯规范及验收要求） | 客梯装饰由业主自理,基层焗漆钢板，电梯厂家需按照设计要求预留装修厚度(50mm) | 标准产品选款 | 原色不锈钢
轿厢后壁 | 客梯装饰由业主自理,基层焗漆钢板，电梯厂家需按照设计要求预留装修厚度(100mm) | 客梯装饰由业主自理,基层焗漆钢板，电梯厂家需按照设计要求预留装修厚度(100mm) | 客梯装饰由业主自理,基层焗漆钢板，电梯厂家需按照设计要求预留装修厚度(100mm) | 客梯装饰由业主自理,基层焗漆钢板，电梯厂家需按照设计要求预留装修厚度(100mm) | 客梯装饰由业主自理,基层焗漆钢板，电梯厂家需按照设计要求预留装修厚度(100mm) | 客梯装饰由业主自理,基层焗漆钢板，电梯厂家需按照设计要求预留装修厚度(100mm) | 客梯装饰由业主自理,基层焗漆钢板，电梯厂家需按照设计要求预留装修厚度(100mm) | 标准产品选款（需满足无障碍电梯规范及验收要求） | 客梯装饰由业主自理,基层焗漆钢板，电梯厂家需按照设计要求预留装修厚度(100mm) | 客梯装饰由业主自理,基层焗漆钢板，电梯厂家需按照设计要求预留装修厚度(100mm) | 客梯装饰由业主自理,基层焗漆钢板，电梯厂家需按照设计要求预留装修厚度(100mm) | 客梯装饰由业主自理,基层焗漆钢板，电梯厂家需按照设计要求预留装修厚度(100mm) | 客梯装饰由业主自理,基层焗漆钢板，电梯厂家需按照设计要求预留装修厚度(100mm) | 客梯装饰由业主自理,基层焗漆钢板，电梯厂家需按照设计要求预留装修厚度(100mm) | 客梯装饰由业主自理,基层焗漆钢板，电梯厂家需按照设计要求预留装修厚度(100mm) | 客梯装饰由业主自理,基层焗漆钢板，电梯厂家需按照设计要求预留装修厚度(100mm) | 客梯装饰由业主自理,基层焗漆钢板，电梯厂家需按照设计要求预留装修厚度(100mm) | 客梯装饰由业主自理,基层焗漆钢板，电梯厂家需按照设计要求预留装修厚度(100mm) | 客梯装饰由业主自理,基层焗漆钢板，电梯厂家需按照设计要求预留装修厚度(100mm) | 标准产品选款（需满足无障碍电梯规范及验收要求） | 标准产品选款（需满足无障碍电梯规范及验收要求） | 客梯装饰由业主自理,基层焗漆钢板，电梯厂家需按照设计要求预留装修厚度(80mm) | 标准产品选款（需满足无障碍电梯规范及验收要求） | 标准产品选款 | 标准产品选款 | 客梯装饰由业主自理,基层焗漆钢板，电梯厂家需按照设计要求预留装修厚度(50mm) | 原色不锈钢 | 客梯装饰由业主自理,基层焗漆钢板，电梯厂家需按照设计要求预留装修厚度(50mm) | 标准产品选款 | 标准产品选款（需满足无障碍电梯规范及验收要求） | 标准产品选款（需满足无障碍电梯规范及验收要求） | 客梯装饰由业主自理,基层焗漆钢板，电梯厂家需按照设计要求预留装修厚度(50mm) | 标准产品选款 | 标准产品选款（需满足无障碍电梯规范及验收要求） | 客梯装饰由业主自理,基层焗漆钢板，电梯厂家需按照设计要求预留装修厚度(80mm) | 标准产品选款 | 原色不锈钢
轿厢扶手 | 客梯装饰扶手由业主自理，电梯厂家需按照设计要求预留装修厚度(50mm)。 | 客梯装饰扶手由业主自理，电梯厂家需按照设计要求预留装修厚度(50mm)。 | 客梯装饰扶手由业主自理，电梯厂家需按照设计要求预留装修厚度(50mm)。 | 客梯装饰扶手由业主自理，电梯厂家需按照设计要求预留装修厚度(50mm)。 | 客梯装饰扶手由业主自理，电梯厂家需按照设计要求预留装修厚度(50mm)。 | 客梯装饰扶手由业主自理，电梯厂家需按照设计要求预留装修厚度(50mm)。 | 客梯装饰扶手由业主自理，电梯厂家需按照设计要求预留装修厚度(50mm)。 | 标准产品选款（需满足无障碍电梯规范及验收要求） | 客梯装饰扶手由业主自理，电梯厂家需按照设计要求预留装修厚度(50mm)。 | 客梯装饰扶手由业主自理，电梯厂家需按照设计要求预留装修厚度(50mm)。 | 客梯装饰扶手由业主自理，电梯厂家需按照设计要求预留装修厚度(50mm)。 | 客梯装饰扶手由业主自理，电梯厂家需按照设计要求预留装修厚度(50mm)。 | 客梯装饰扶手由业主自理，电梯厂家需按照设计要求预留装修厚度(50mm)。 | 客梯装饰扶手由业主自理，电梯厂家需按照设计要求预留装修厚度(50mm)。 | 客梯装饰扶手由业主自理，电梯厂家需按照设计要求预留装修厚度(50mm)。 | 客梯装饰扶手由业主自理，电梯厂家需按照设计要求预留装修厚度(50mm)。 | 客梯装饰扶手由业主自理，电梯厂家需按照设计要求预留装修厚度(50mm)。 | 客梯装饰扶手由业主自理，电梯厂家需按照设计要求预留装修厚度(50mm)。 | 客梯装饰扶手由业主自理，电梯厂家需按照设计要求预留装修厚度(50mm)。 | 标准产品选款（需满足无障碍电梯规范及验收要求） | 标准产品选款（需满足无障碍电梯规范及验收要求） | 客梯装饰扶手由业主自理，电梯厂家需按照设计要求预留装修厚度(50mm)。 | 标准产品选款（需满足无障碍电梯规范及验收要求） | 标准产品选款 | 标准产品选款 | 客梯装饰扶手由业主自理，电梯厂家需按照设计要求预留装修厚度(50mm)。 | 原色不锈钢，按厂家配置 | 客梯装饰扶手由业主自理，电梯厂家需按照设计要求预留装修厚度(50mm)。 | 标准产品选款 | 标准产品选款（需满足无障碍电梯规范及验收要求） | 标准产品选款（需满足无障碍电梯规范及验收要求） | 客梯装饰扶手由业主自理，电梯厂家需按照设计要求预留装修厚度(50mm)。 | 标准产品选款 | 标准产品选款（需满足无障碍电梯规范及验收要求） | 客梯装饰扶手由业主自理，电梯厂家需按照设计要求预留装修厚度(50mm)。 | 标准产品选款 | 原色不锈钢，按厂家配置
轿厢装饰吊顶 | 客梯装饰由业主自理，电梯厂家需按照设计要求预留装修厚度(200mm) | 客梯装饰由业主自理，电梯厂家需按照设计要求预留装修厚度(200mm) | 客梯装饰由业主自理，电梯厂家需按照设计要求预留装修厚度(200mm) | 客梯装饰由业主自理，电梯厂家需按照设计要求预留装修厚度(200mm) | 客梯装饰由业主自理，电梯厂家需按照设计要求预留装修厚度(200mm) | 客梯装饰由业主自理，电梯厂家需按照设计要求预留装修厚度(200mm) | 客梯装饰由业主自理，电梯厂家需按照设计要求预留装修厚度(200mm) | 标准产品选款 | 客梯装饰由业主自理，电梯厂家需按照设计要求预留装修厚度(200mm) | 客梯装饰由业主自理，电梯厂家需按照设计要求预留装修厚度(200mm) | 客梯装饰由业主自理，电梯厂家需按照设计要求预留装修厚度(200mm) | 客梯装饰由业主自理，电梯厂家需按照设计要求预留装修厚度(200mm) | 客梯装饰由业主自理，电梯厂家需按照设计要求预留装修厚度(200mm) | 客梯装饰由业主自理，电梯厂家需按照设计要求预留装修厚度(200mm) | 客梯装饰由业主自理，电梯厂家需按照设计要求预留装修厚度(200mm) | 客梯装饰由业主自理，电梯厂家需按照设计要求预留装修厚度(200mm) | 客梯装饰由业主自理，电梯厂家需按照设计要求预留装修厚度(200mm) | 客梯装饰由业主自理，电梯厂家需按照设计要求预留装修厚度(200mm) | 客梯装饰由业主自理，电梯厂家需按照设计要求预留装修厚度(200mm) | 标准产品选款 | 标准产品选款 | 客梯装饰由业主自理，电梯厂家需按照设计要求预留装修厚度(200mm) | 标准产品选款 | 标准产品选款 | 标准产品选款 | 客梯装饰由业主自理，电梯厂家需按照设计要求预留装修厚度(200mm) | 按厂家配置，原顶天花 | 客梯装饰由业主自理，电梯厂家需按照设计要求预留装修厚度(200mm) | 标准产品选款 | 标准产品选款 | 标准产品选款 | 客梯装饰由业主自理，电梯厂家需按照设计要求预留装修厚度(200mm) | 标准产品选款 | 标准产品选款（需满足无障碍电梯规范及验收要求） | 客梯装饰由业主自理，电梯厂家需按照设计要求预留装修厚度(200mm) | 标准产品选款 | 按厂家配置，原顶天花
轿厢地板 | 客梯装饰由业主自理。电梯厂家需按照设计要求预留装修厚度(30mm) | 客梯装饰由业主自理。电梯厂家需按照设计要求预留装修厚度(30mm) | 客梯装饰由业主自理。电梯厂家需按照设计要求预留装修厚度(30mm) | 客梯装饰由业主自理。电梯厂家需按照设计要求预留装修厚度(30mm) | 客梯装饰由业主自理。电梯厂家需按照设计要求预留装修厚度(30mm) | 客梯装饰由业主自理。电梯厂家需按照设计要求预留装修厚度(30mm) | 客梯装饰由业主自理。电梯厂家需按照设计要求预留装修厚度(30mm) | 标准产品选款，不预留装修面 | 客梯装饰由业主自理。电梯厂家需按照设计要求预留装修厚度(30mm) | 客梯装饰由业主自理。电梯厂家需按照设计要求预留装修厚度(30mm) | 客梯装饰由业主自理。电梯厂家需按照设计要求预留装修厚度(30mm) | 客梯装饰由业主自理。电梯厂家需按照设计要求预留装修厚度(30mm) | 客梯装饰由业主自理。电梯厂家需按照设计要求预留装修厚度(30mm) | 客梯装饰由业主自理。电梯厂家需按照设计要求预留装修厚度(30mm) | 客梯装饰由业主自理。电梯厂家需按照设计要求预留装修厚度(30mm) | 客梯装饰由业主自理。电梯厂家需按照设计要求预留装修厚度(30mm) | 客梯装饰由业主自理。电梯厂家需按照设计要求预留装修厚度(30mm) | 客梯装饰由业主自理。电梯厂家需按照设计要求预留装修厚度(30mm) | 客梯装饰由业主自理。电梯厂家需按照设计要求预留装修厚度(30mm) | 标准产品选款，不预留装修面 | 标准产品选款，不预留装修面 | 客梯装饰由业主自理。电梯厂家需按照设计要求预留装修厚度(30mm) | 标准产品选款 | 标准产品选款 | 客梯装饰由业主自理。电梯厂家需按照设计要求预留装修厚度(30mm) | 客梯装饰由业主自理。电梯厂家需按照设计要求预留装修厚度(30mm) | 按厂家配置，不预留装修面 | 客梯装饰由业主自理。电梯厂家需按照设计要求预留装修厚度(30mm) | 标准产品选款 | 标准产品选款 | 按客梯装饰由业主自理。电梯厂家需按照设计要求预留装修厚度(30mm) | 客梯装饰由业主自理。电梯厂家需按照设计要求预留装修厚度(30mm) | 标准产品选款 | 标准产品选款（需满足无障碍电梯规范及验收要求） | 客梯装饰由业主自理。电梯厂家需按照设计要求预留装修厚度(30mm) | 标准产品选款 | 按厂家配置，不预留装修面
厅门 | 拉丝钨钢不锈钢 | 拉丝钨钢不锈钢 | 拉丝钨钢不锈钢 | 拉丝钨钢不锈钢 | 拉丝钨钢不锈钢 | 拉丝钨钢不锈钢 | 拉丝钨钢不锈钢 | 拉丝钨钢不锈钢 | 拉丝钨钢不锈钢 | 拉丝钨钢不锈钢 | 拉丝钨钢不锈钢 | 拉丝钨钢不锈钢 | 拉丝钨钢不锈钢 | 拉丝钨钢不锈钢 | 拉丝钨钢不锈钢 | 拉丝钨钢不锈钢 | 拉丝钨钢不锈钢 | 防指纹深古铜亚面不锈钢 | 防指纹深古铜拉丝不锈钢 | 拉丝钨钢不锈钢 | 拉丝钨钢不锈钢 | 古铜拉丝不锈钢 | 古铜拉丝不锈钢 | 拉丝钨钢不锈钢 | 拉丝钨钢不锈钢 | 原色不锈钢 | 原色不锈钢 | 原色不锈钢 | 拉丝钨钢不锈钢 | 拉丝钨钢不锈钢 | 拉丝钨钢不锈钢 | 原色不锈钢 | 拉丝钨钢不锈钢 | 拉丝钨钢不锈钢 | 拉丝钨钢不锈钢 | 拉丝钨钢不锈钢 | 原色不锈钢
厅门小门套 | 拉丝钨钢不锈钢 | 拉丝钨钢不锈钢 | 拉丝钨钢不锈钢 | 拉丝钨钢不锈钢 | 拉丝钨钢不锈钢 | 拉丝钨钢不锈钢 | 拉丝钨钢不锈钢 | 拉丝钨钢不锈钢 | 拉丝钨钢不锈钢 | 拉丝钨钢不锈钢 | 拉丝钨钢不锈钢 | 拉丝钨钢不锈钢 | 拉丝钨钢不锈钢 | 拉丝钨钢不锈钢 | 拉丝钨钢不锈钢 | 拉丝钨钢不锈钢 | 拉丝钨钢不锈钢 | 防指纹深古铜哑光面不锈钢 | 防指纹深古铜哑光面不锈钢 | 拉丝钨钢不锈钢 | 拉丝钨钢不锈钢 | 古铜拉丝不锈钢 | 古铜拉丝不锈钢 | 拉丝钨钢不锈钢 | 拉丝钨钢不锈钢 | 原色不锈钢 | 原色不锈钢 | 原色不锈钢 | 拉丝钨钢不锈钢 | 拉丝钨钢不锈钢 | 拉丝钨钢不锈钢 | 原色不锈钢 | 拉丝钨钢不锈钢 | 拉丝钨钢不锈钢 | 拉丝钨钢不锈钢 | 拉丝钨钢不锈钢 | 原色不锈钢
厅门大门套 | 客梯由业主自理(拉丝钨钢不锈钢) | 客梯由业主自理(拉丝钨钢不锈钢) | 客梯由业主自理(拉丝钨钢不锈钢) | 客梯由业主自理(拉丝钨钢不锈钢) | 客梯由业主自理(拉丝钨钢不锈钢) | 客梯由业主自理(拉丝钨钢不锈钢) | 客梯由业主自理(拉丝钨钢不锈钢) | 客梯由业主自理(拉丝钨钢不锈钢) | 客梯由业主自理(拉丝钨钢不锈钢) | 客梯由业主自理(拉丝钨钢不锈钢) | 客梯由业主自理(拉丝钨钢不锈钢) | 客梯由业主自理(拉丝钨钢不锈钢) | 客梯由业主自理(拉丝钨钢不锈钢) | 客梯由业主自理(拉丝钨钢不锈钢) | 客梯由业主自理(拉丝钨钢不锈钢) | 客梯由业主自理(拉丝钨钢不锈钢) | 客梯由业主自理(拉丝钨钢不锈钢) | 客梯由业主自理 | 客梯由业主自理 | 客梯由业主自理(拉丝钨钢不锈钢) | 客梯由业主自理(拉丝钨钢不锈钢) | 客梯由业主自理(古铜拉丝不锈钢) | 客梯由业主自理(古铜拉丝不锈钢) | 客梯由业主自理(拉丝钨钢不锈钢) | 客梯由业主自理(拉丝钨钢不锈钢) | 客梯由业主自理 | 原色不锈钢 | 客梯由业主自理 | 拉丝钨钢不锈钢 | 拉丝钨钢不锈钢 | 客梯由业主自理(拉丝钨钢不锈钢) | 客梯由业主自理 | 拉丝钨钢不锈钢 | 拉丝钨钢不锈钢 | 客梯由业主自理(拉丝钨钢不锈钢) | 客梯由业主自理(拉丝钨钢不锈钢) | 原色不锈钢
厅外呼梯面板 | 无面板（厂家提供底盒,考虑室外装修厚度为50mm，如因底盒厚度原因需凿墙，电梯厂家自理）。 | 目的楼层配置外呼器，按技术要求。 | 目的楼层配置外呼器，按技术要求。 | 目的楼层配置外呼器，按技术要求。 | 目的楼层配置外呼器，按技术要求。 | 目的楼层配置外呼器，按技术要求。 | 目的楼层配置外呼器，按技术要求。 | 厂家提供，与厅门不锈钢同色 | 无面板（厂家提供底盒,考虑室外装修厚度为50mm，如因底盒厚度原因需凿墙，电梯厂家自理）。 | 目的楼层配置外呼器，按技术要求。 | 目的楼层配置外呼器，按技术要求。 | 目的楼层配置外呼器，按技术要求。 | 目的楼层配置外呼器，按技术要求。 | 目的楼层配置外呼器，按技术要求。 | 目的楼层配置外呼器，按技术要求。 | 目的楼层配置外呼器，按技术要求。 | 目的楼层配置外呼器，按技术要求。 | 无面板（厂家提供底盒,考虑室外装修厚度为50mm，如因底盒厚度原因需凿墙，电梯厂家自理）。 | 无面板（厂家提供底盒,考虑室外装修厚度为50mm，如因底盒厚度原因需凿墙，电梯厂家自理）。 | 厂家提供，与厅门不锈钢同色 | 厂家提供，与厅门不锈钢同色 | 无面板（厂家提供底盒,考虑室外装修厚度为50mm，如因底盒厚度原因需凿墙，电梯厂家自理）。 | 厂家提供，与厅门不锈钢同色 | 厂家提供，与厅门不锈钢同色 | 厂家提供，与厅门不锈钢同色 | 厂家提供，与厅门不锈钢同色 | 厂家提供，与厅门不锈钢同色 | 厂家提供，与厅门不锈钢同色 | 厂家提供，与厅门不锈钢同色 | 厂家提供，与厅门不锈钢同色 | 厂家提供，与厅门不锈钢同色 | 厂家提供，与厅门不锈钢同色 | 厂家提供，与厅门不锈钢同色 | 厂家提供，与厅门不锈钢同色 | 无面板（厂家提供底盒,考虑室外装修厚度为50mm，如因底盒厚度原因需凿墙，电梯厂家自理）。 | 厂家提供，与厅门不锈钢同色 | 厂家提供，与厅门不锈钢同色
厅外呼梯按钮 | 按钮安装方案：嵌于拉丝钨钢不锈钢造型内，厂家提供按钮固定方案和相关固定配件，保证安装牢固、美观大方； 发光规律：不使用时暗亮/点按后高亮； 发光颜色：白色； 尺寸：35mm直径圆形按钮，微触感开关按钮，按钮面材详电梯前壁。 | 目的楼层配置外呼器，按技术要求。 | 目的楼层配置外呼器，按技术要求。 | 目的楼层配置外呼器，按技术要求。 | 目的楼层配置外呼器，按技术要求。 | 目的楼层配置外呼器，按技术要求。 | 目的楼层配置外呼器，按技术要求。 | 按厂家配置 | 按钮安装方案：嵌于拉丝钨钢不锈钢造型内，厂家提供按钮固定方案和相关固定配件，保证安装牢固、美观大方； 发光规律：不使用时暗亮/点按后高亮； 发光颜色：白色； 尺寸：35mm直径圆形按钮，微触感开关按钮，按钮面材详电梯前壁。 | 目的楼层配置外呼器，按技术要求。 | 目的楼层配置外呼器，按技术要求。 | 目的楼层配置外呼器，按技术要求。 | 目的楼层配置外呼器，按技术要求。 | 目的楼层配置外呼器，按技术要求。 | 目的楼层配置外呼器，按技术要求。 | 目的楼层配置外呼器，按技术要求。 | 目的楼层配置外呼器，按技术要求。 | 按钮安装方案：嵌于深古铜哑光面不锈钢造型内，厂家提供按钮固定方案和相关固定配件，保证安装牢固、美观大方； 发光规律：不使用时暗亮/点按后高亮； 发光颜色：白色； 尺寸：35mm直径圆形按钮，微触感开关按钮，按钮面材详电梯前壁。 | 按钮安装方案：嵌于深古铜拉丝不锈钢造型内，厂家提供按钮固定方案和相关固定配件，保证安装牢固、美观大方； 发光规律：不使用时暗亮/点按后高亮； 发光颜色：白色； 尺寸：35mm直径圆形按钮，微触感开关按钮，按钮面材详电梯前壁。 | 按厂家配置 | 按厂家配置 | 按钮安装方案：嵌于古铜拉丝不锈钢造型内，厂家提供按钮固定方案和相关固定配件，保证安装牢固、美观大方； 发光规律：不使用时暗亮/点按后高亮； 发光颜色：白色； 尺寸：35mm直径圆形按钮，微触感开关按钮，按钮面材古铜拉丝不锈钢。 | 按厂家配置 | 按钮安装方案：嵌于古铜拉丝不锈钢造型内，厂家提供按钮固定方案和相关固定配件，保证安装牢固、美观大方； 发光规律：不使用时暗亮/点按后高亮； 发光颜色：白色； 尺寸：35mm直径圆形按钮，微触感开关按钮，按钮面材详电梯前壁。 | 按厂家配置 | 尺寸为35mm直径圆形按钮，微触感开关按钮，按钮面材详电梯前壁，布置考虑电梯侧壁后设置在可视面居中位置。 “开关门按钮”外圈为发光体（发光宽度0.5mm），内字体发光；发光规律：平时为暗光，触按后强光；发光颜色为：白光。 | 按厂家配置 | 尺寸为35mm直径圆形按钮，微触感开关按钮，按钮面材详电梯前壁，布置考虑电梯侧壁后设置在可视面居中位置。 “开关门按钮”外圈为发光体（发光宽度0.5mm），内字体发光；发光规律：平时为暗光，触按后强光；发光颜色为：白光。 | 按厂家配置 | 按厂家配置 | 按厂家配置 | 按钮安装方案：嵌于深古铜拉丝不锈钢造型内，厂家提供按钮固定方案和相关固定配件，保证安装牢固、美观大方； 发光规律：不使用时暗亮/点按后高亮； 发光颜色：白色； 尺寸：35mm直径圆形按钮，微触感开关按钮，按钮面材详电梯前壁。 | 按厂家配置 | 按厂家配置 | 按厂家配置 | 按厂家配置 | 按厂家配置
厅外到站灯 | 安装方案：嵌入在电梯门头右上方； 发光规律：不使用时暗亮/点按后高亮； 发光颜色：白色； 尺寸：为20mm宽，200mm高（分上下提示灯） 材质：磨砂亚克力 | 安装方案：嵌入在电梯门头右上方； 发光规律：不使用时暗亮/点按后高亮； 发光颜色：白色； 尺寸：为20mm宽，200mm高（分上下提示灯） 材质：磨砂亚克力 | 安装方案：嵌入在电梯门头右上方； 发光规律：不使用时暗亮/点按后高亮； 发光颜色：白色； 尺寸：为20mm宽，200mm高（分上下提示灯） 材质：磨砂亚克力 | 安装方案：嵌入在电梯门头右上方； 发光规律：不使用时暗亮/点按后高亮； 发光颜色：白色； 尺寸：为20mm宽，200mm高（分上下提示灯） 材质：磨砂亚克力 | 安装方案：嵌入在电梯门头右上方； 发光规律：不使用时暗亮/点按后高亮； 发光颜色：白色； 尺寸：为20mm宽，200mm高（分上下提示灯） 材质：磨砂亚克力 | 安装方案：嵌入在电梯门头右上方； 发光规律：不使用时暗亮/点按后高亮； 发光颜色：白色； 尺寸：为20mm宽，200mm高（分上下提示灯） 材质：磨砂亚克力 | 安装方案：嵌入在电梯门头右上方； 发光规律：不使用时暗亮/点按后高亮； 发光颜色：白色； 尺寸：为20mm宽，200mm高（分上下提示灯） 材质：磨砂亚克力 | 安装方案：嵌入在电梯门头右上方； 发光规律：不使用时暗亮/点按后高亮； 发光颜色：白色； 尺寸：为20mm宽，200mm高（分上下提示灯） 材质：磨砂亚克力 | 安装方案：嵌入在电梯门头右上方； 发光规律：不使用时暗亮/点按后高亮； 发光颜色：白色； 尺寸：为20mm宽，200mm高（分上下提示灯） 材质：磨砂亚克力 | 安装方案：嵌入在电梯门头右上方； 发光规律：不使用时暗亮/点按后高亮； 发光颜色：白色； 尺寸：为20mm宽，200mm高（分上下提示灯） 材质：磨砂亚克力 | 安装方案：嵌入在电梯门头右上方； 发光规律：不使用时暗亮/点按后高亮； 发光颜色：白色； 尺寸：为20mm宽，200mm高（分上下提示灯） 材质：磨砂亚克力 | 安装方案：嵌入在电梯门头右上方； 发光规律：不使用时暗亮/点按后高亮； 发光颜色：白色； 尺寸：为20mm宽，200mm高（分上下提示灯） 材质：磨砂亚克力 | 安装方案：嵌入在电梯门头右上方； 发光规律：不使用时暗亮/点按后高亮； 发光颜色：白色； 尺寸：为20mm宽，200mm高（分上下提示灯） 材质：磨砂亚克力 | 安装方案：嵌入在电梯门头右上方； 发光规律：不使用时暗亮/点按后高亮； 发光颜色：白色； 尺寸：为20mm宽，200mm高（分上下提示灯） 材质：磨砂亚克力 | 安装方案：嵌入在电梯门头右上方； 发光规律：不使用时暗亮/点按后高亮； 发光颜色：白色； 尺寸：为20mm宽，200mm高（分上下提示灯） 材质：磨砂亚克力 | 安装方案：嵌入在电梯门头右上方； 发光规律：不使用时暗亮/点按后高亮； 发光颜色：白色； 尺寸：为20mm宽，200mm高（分上下提示灯） 材质：磨砂亚克力 | 安装方案：嵌入在电梯门头右上方； 发光规律：不使用时暗亮/点按后高亮； 发光颜色：白色； 尺寸：为20mm宽，200mm高（分上下提示灯） 材质：磨砂亚克力 | 安装方案：嵌入在电梯门头右上方； 发光规律：不使用时暗亮/点按后高亮； 发光颜色：白色； 尺寸：为20mm宽，200mm高（分上下提示灯） 材质：磨砂亚克力 | 安装方案：嵌入在电梯门头右上方； 发光规律：不使用时暗亮/点按后高亮； 发光颜色：白色； 尺寸：为20mm宽，200mm高（分上下提示灯） 材质：磨砂亚克力 | 安装方案：嵌入在电梯门头右上方； 发光规律：不使用时暗亮/点按后高亮； 发光颜色：白色； 尺寸：为20mm宽，200mm高（分上下提示灯） 材质：磨砂亚克力 | 安装方案：嵌入在电梯门头右上方； 发光规律：不使用时暗亮/点按后高亮； 发光颜色：白色； 尺寸：为20mm宽，200mm高（分上下提示灯） 材质：磨砂亚克力 | 安装方案：嵌入在电梯门头右上方； 发光规律：不使用时暗亮/点按后高亮； 发光颜色：白色； 尺寸：为20mm宽，200mm高（分上下提示灯） 材质：磨砂亚克力 | 安装方案：嵌入在电梯门头右上方； 发光规律：不使用时暗亮/点按后高亮； 发光颜色：白色； 尺寸：为20mm宽，200mm高（分上下提示灯） 材质：磨砂亚克力 | 安装方案：嵌入在电梯门头右上方； 发光规律：不使用时暗亮/点按后高亮； 发光颜色：白色； 尺寸：为20mm宽，200mm高（分上下提示灯） 材质：磨砂亚克力 | 安装方案：嵌入在电梯门头右上方； 发光规律：不使用时暗亮/点按后高亮； 发光颜色：白色； 尺寸：为20mm宽，200mm高（分上下提示灯） 材质：磨砂亚克力 | 按厂家配置 | 按厂家配置 | 按厂家配置 | 安装方案：嵌入在电梯门头右上方； 发光规律：不使用时暗亮/点按后高亮； 发光颜色：白色； 尺寸：为20mm宽，200mm高（分上下提示灯） 材质：磨砂亚克力 | 安装方案：嵌入在电梯门头右上方； 发光规律：不使用时暗亮/点按后高亮； 发光颜色：白色； 尺寸：为20mm宽，200mm高（分上下提示灯） 材质：磨砂亚克力 | 安装方案：嵌入在电梯门头右上方； 发光规律：不使用时暗亮/点按后高亮； 发光颜色：白色； 尺寸：为20mm宽，200mm高（分上下提示灯） 材质：磨砂亚克力 | 按厂家配置 | 安装方案：嵌入在电梯门头右上方； 发光规律：不使用时暗亮/点按后高亮； 发光颜色：白色； 尺寸：为20mm宽，200mm高（分上下提示灯） 材质：磨砂亚克力 | 安装方案：嵌入在电梯门头右上方； 发光规律：不使用时暗亮/点按后高亮； 发光颜色：白色； 尺寸：为20mm宽，200mm高（分上下提示灯） 材质：磨砂亚克力 | 安装方案：嵌入在电梯门头右上方； 发光规律：不使用时暗亮/点按后高亮； 发光颜色：白色； 尺寸：为20mm宽，200mm高（分上下提示灯） 材质：磨砂亚克力 | 安装方案：嵌入在电梯门头右上方； 发光规律：不使用时暗亮/点按后高亮； 发光颜色：白色； 尺寸：为20mm宽，200mm高（分上下提示灯） 材质：磨砂亚克力 | 按厂家配置
轿内操纵箱面板 | 采用一体化操纵箱，面板材质和颜色与前壁一致，需预留操纵箱相邻的侧壁装修厚度，使一体化操纵箱在打开检修时不受干涉，操纵箱厚度需与前壁饰面齐平。 | 采用一体化操纵箱，面板材质和颜色与前壁一致，需预留操纵箱相邻的侧壁装修厚度，使一体化操纵箱在打开检修时不受干涉，操纵箱厚度需与前壁饰面齐平。 | 采用一体化操纵箱，面板材质和颜色与前壁一致，需预留操纵箱相邻的侧壁装修厚度，使一体化操纵箱在打开检修时不受干涉，操纵箱厚度需与前壁饰面齐平。 | 采用一体化操纵箱，面板材质和颜色与前壁一致，需预留操纵箱相邻的侧壁装修厚度，使一体化操纵箱在打开检修时不受干涉，操纵箱厚度需与前壁饰面齐平。 | 采用一体化操纵箱，面板材质和颜色与前壁一致，需预留操纵箱相邻的侧壁装修厚度，使一体化操纵箱在打开检修时不受干涉，操纵箱厚度需与前壁饰面齐平。 | 采用一体化操纵箱，面板材质和颜色与前壁一致，需预留操纵箱相邻的侧壁装修厚度，使一体化操纵箱在打开检修时不受干涉，操纵箱厚度需与前壁饰面齐平。 | 采用一体化操纵箱，面板材质和颜色与前壁一致，需预留操纵箱相邻的侧壁装修厚度，使一体化操纵箱在打开检修时不受干涉，操纵箱厚度需与前壁饰面齐平。 | 采用一体化操纵箱，面板材质和颜色与前壁一致，操纵箱厚度需与前壁饰面齐平。 | 采用一体化操纵箱，面板材质和颜色与前壁一致，需预留操纵箱相邻的侧壁装修厚度，使一体化操纵箱在打开检修时不受干涉，操纵箱厚度需与前壁饰面齐平。 | 采用一体化操纵箱，面板材质和颜色与前壁一致，需预留操纵箱相邻的侧壁装修厚度，使一体化操纵箱在打开检修时不受干涉，操纵箱厚度需与前壁饰面齐平。 | 采用一体化操纵箱，面板材质和颜色与前壁一致，需预留操纵箱相邻的侧壁装修厚度，使一体化操纵箱在打开检修时不受干涉，操纵箱厚度需与前壁饰面齐平。 | 采用一体化操纵箱，面板材质和颜色与前壁一致，需预留操纵箱相邻的侧壁装修厚度，使一体化操纵箱在打开检修时不受干涉，操纵箱厚度需与前壁饰面齐平。 | 采用一体化操纵箱，面板材质和颜色与前壁一致，需预留操纵箱相邻的侧壁装修厚度，使一体化操纵箱在打开检修时不受干涉，操纵箱厚度需与前壁饰面齐平。 | 采用一体化操纵箱，面板材质和颜色与前壁一致，需预留操纵箱相邻的侧壁装修厚度，使一体化操纵箱在打开检修时不受干涉，操纵箱厚度需与前壁饰面齐平。 | 采用一体化操纵箱，面板材质和颜色与前壁一致，需预留操纵箱相邻的侧壁装修厚度，使一体化操纵箱在打开检修时不受干涉，操纵箱厚度需与前壁饰面齐平。 | 采用一体化操纵箱，面板材质和颜色与前壁一致，需预留操纵箱相邻的侧壁装修厚度，使一体化操纵箱在打开检修时不受干涉，操纵箱厚度需与前壁饰面齐平。 | 采用一体化操纵箱，面板材质和颜色与前壁一致，需预留操纵箱相邻的侧壁装修厚度，使一体化操纵箱在打开检修时不受干涉，操纵箱厚度需与前壁饰面齐平。 | 采用一体化操纵箱，面板材质和颜色与前壁一致，需预留操纵箱相邻的侧壁装修厚度，使一体化操纵箱在打开检修时不受干涉，操纵箱厚度需与前壁饰面齐平。 | 采用一体化操纵箱，面板材质和颜色与前壁一致，需预留操纵箱相邻的侧壁装修厚度，使一体化操纵箱在打开检修时不受干涉，操纵箱厚度需与前壁饰面齐平。 | 采用一体化操纵箱，面板材质和颜色与前壁一致，操纵箱厚度需与前壁饰面齐平。 | 采用一体化操纵箱，面板材质和颜色与前壁一致，操纵箱厚度需与前壁饰面齐平。 | 采用一体化操纵箱，面板材质和颜色与前壁一致，需预留操纵箱相邻的侧壁装修厚度，使一体化操纵箱在打开检修时不受干涉，操纵箱厚度需与前壁饰面齐平。 | 采用一体化操纵箱，面板材质和颜色与前壁一致，操纵箱厚度需与前壁饰面齐平。 | 采用一体化操纵箱，面板材质和颜色与前壁一致，需预留操纵箱相邻的侧壁装修厚度，使一体化操纵箱在打开检修时不受干涉，操纵箱厚度需与前壁饰面齐平。 | 采用一体化操纵箱，面板材质和颜色与前壁一致，操纵箱厚度需与前壁饰面齐平。 | 采用一体化操纵箱，面板材质和颜色与前壁一致，需预留操纵箱相邻的侧壁装修厚度，使一体化操纵箱在打开检修时不受干涉，操纵箱厚度需与前壁饰面齐平。 | 采用一体化操纵箱，面板材质和颜色与前壁一致，操纵箱厚度需与前壁饰面齐平。 | 采用一体化操纵箱，面板材质和颜色与前壁一致，需预留操纵箱相邻的侧壁装修厚度，使一体化操纵箱在打开检修时不受干涉，操纵箱厚度需与前壁饰面齐平。 | 采用一体化操纵箱，面板材质和颜色与前壁一致，需预留操纵箱相邻的侧壁装修厚度，使一体化操纵箱在打开检修时不受干涉，操纵箱厚度需与前壁饰面齐平。 | 采用一体化操纵箱，面板材质和颜色与前壁一致，操纵箱厚度需与前壁饰面齐平。 | 采用一体化操纵箱，面板材质和颜色与前壁一致，操纵箱厚度需与前壁饰面齐平。 | 采用一体化操纵箱，面板材质和颜色与前壁一致，需预留操纵箱相邻的侧壁装修厚度，使一体化操纵箱在打开检修时不受干涉，操纵箱厚度需与前壁饰面齐平。 | 采用一体化操纵箱，面板材质和颜色与前壁一致，需预留操纵箱相邻的侧壁装修厚度，使一体化操纵箱在打开检修时不受干涉，操纵箱厚度需与前壁饰面齐平。 | 采用一体化操纵箱，面板材质和颜色与前壁一致，操纵箱厚度需与前壁饰面齐平。 | 采用一体化操纵箱，面板材质和颜色与前壁一致，需预留操纵箱相邻的侧壁装修厚度，使一体化操纵箱在打开检修时不受干涉，操纵箱厚度需与前壁饰面齐平。 | 采用一体化操纵箱，面板材质和颜色与前壁一致，操纵箱厚度需与前壁饰面齐平。 | 采用一体化操纵箱，面板材质和颜色与前壁一致，操纵箱厚度需与前壁饰面齐平。
轿内层显 | 层显与轿厢内液晶屏合并使用。 | 层显与轿厢内液晶屏合并使用。 | 层显与轿厢内液晶屏合并使用。 | 层显与轿厢内液晶屏合并使用。 | 层显与轿厢内液晶屏合并使用。 | 层显与轿厢内液晶屏合并使用。 | 层显与轿厢内液晶屏合并使用。 | 按厂家配置 | 层显与轿厢内液晶屏合并使用。 | 层显与轿厢内液晶屏合并使用。 | 层显与轿厢内液晶屏合并使用。 | 层显与轿厢内液晶屏合并使用。 | 层显与轿厢内液晶屏合并使用。 | 层显与轿厢内液晶屏合并使用。 | 层显与轿厢内液晶屏合并使用。 | 层显与轿厢内液晶屏合并使用。 | 层显与轿厢内液晶屏合并使用。 | 层显与轿厢内液晶屏合并使用。 | 层显与轿厢内液晶屏合并使用。 | 按厂家配置 | 按厂家配置 | 层显与轿厢内液晶屏合并使用。 | 按厂家配置 | 层显与轿厢内液晶屏合并使用。 | 按厂家配置 | 层显与轿厢内液晶屏合并使用。 | 按厂家配置 | 层显与轿厢内液晶屏合并使用。 | 按厂家配置 | 按厂家配置 | 按厂家配置 | 层显与轿厢内液晶屏合并使用。 | 按厂家配置 | 按厂家配置 | 层显与轿厢内液晶屏合并使用。 | 按厂家配置 | 按厂家配置
轿内前壁按钮 | 尺寸为35mm直径圆形按钮，微触感开关按钮，按钮面材详电梯前壁，布置考虑电梯前壁两侧的居中位置（前壁左右均设按钮）。 “开关门按钮”外圈为发光体（发光宽度0.5mm），内字体发光；发光规律：平时为暗光，触按后强光；发光颜色为：白光。 | 尺寸为35mm直径圆形按钮，微触感开关按钮，按钮面材详电梯前壁，布置考虑电梯前壁两侧的居中位置（前壁左右均设按钮）。 “开关门按钮”外圈为发光体（发光宽度0.5mm），内字体发光；发光规律：平时为暗光，触按后强光；发光颜色为：白光。 | 尺寸为35mm直径圆形按钮，微触感开关按钮，按钮面材详电梯前壁，布置考虑电梯前壁两侧的居中位置（前壁左右均设按钮）。 “开关门按钮”外圈为发光体（发光宽度0.5mm），内字体发光；发光规律：平时为暗光，触按后强光；发光颜色为：白光。 | 尺寸为35mm直径圆形按钮，微触感开关按钮，按钮面材详电梯前壁，布置考虑电梯前壁两侧的居中位置（前壁左右均设按钮）。 “开关门按钮”外圈为发光体（发光宽度0.5mm），内字体发光；发光规律：平时为暗光，触按后强光；发光颜色为：白光。 | 尺寸为35mm直径圆形按钮，微触感开关按钮，按钮面材详电梯前壁，布置考虑电梯前壁两侧的居中位置（前壁左右均设按钮）。 “开关门按钮”外圈为发光体（发光宽度0.5mm），内字体发光；发光规律：平时为暗光，触按后强光；发光颜色为：白光。 | 尺寸为35mm直径圆形按钮，微触感开关按钮，按钮面材详电梯前壁，布置考虑电梯前壁两侧的居中位置（前壁左右均设按钮）。 “开关门按钮”外圈为发光体（发光宽度0.5mm），内字体发光；发光规律：平时为暗光，触按后强光；发光颜色为：白光。 | 尺寸为35mm直径圆形按钮，微触感开关按钮，按钮面材详电梯前壁，布置考虑电梯前壁两侧的居中位置（前壁左右均设按钮）。 “开关门按钮”外圈为发光体（发光宽度0.5mm），内字体发光；发光规律：平时为暗光，触按后强光；发光颜色为：白光。 | 按厂家配置（需满足无障碍电梯规范及验收要求） | 尺寸为35mm直径圆形按钮，微触感开关按钮，按钮面材详电梯前壁，布置考虑电梯前壁两侧的居中位置（前壁左右均设按钮）。 “开关门按钮”外圈为发光体（发光宽度0.5mm），内字体发光；发光规律：平时为暗光，触按后强光；发光颜色为：白光。 | 尺寸为35mm直径圆形按钮，微触感开关按钮，按钮面材详电梯前壁，布置考虑电梯前壁两侧的居中位置（前壁左右均设按钮）。 “开关门按钮”外圈为发光体（发光宽度0.5mm），内字体发光；发光规律：平时为暗光，触按后强光；发光颜色为：白光。 | 尺寸为35mm直径圆形按钮，微触感开关按钮，按钮面材详电梯前壁，布置考虑电梯前壁两侧的居中位置（前壁左右均设按钮）。 “开关门按钮”外圈为发光体（发光宽度0.5mm），内字体发光；发光规律：平时为暗光，触按后强光；发光颜色为：白光。 | 尺寸为35mm直径圆形按钮，微触感开关按钮，按钮面材详电梯前壁，布置考虑电梯前壁两侧的居中位置（前壁左右均设按钮）。 “开关门按钮”外圈为发光体（发光宽度0.5mm），内字体发光；发光规律：平时为暗光，触按后强光；发光颜色为：白光。 | 尺寸为35mm直径圆形按钮，微触感开关按钮，按钮面材详电梯前壁，布置考虑电梯前壁两侧的居中位置（前壁左右均设按钮）。 “开关门按钮”外圈为发光体（发光宽度0.5mm），内字体发光；发光规律：平时为暗光，触按后强光；发光颜色为：白光。 | 尺寸为35mm直径圆形按钮，微触感开关按钮，按钮面材详电梯前壁，布置考虑电梯前壁两侧的居中位置（前壁左右均设按钮）。 “开关门按钮”外圈为发光体（发光宽度0.5mm），内字体发光；发光规律：平时为暗光，触按后强光；发光颜色为：白光。 | 尺寸为35mm直径圆形按钮，微触感开关按钮，按钮面材详电梯前壁，布置考虑电梯前壁两侧的居中位置（前壁左右均设按钮）。 “开关门按钮”外圈为发光体（发光宽度0.5mm），内字体发光；发光规律：平时为暗光，触按后强光；发光颜色为：白光。 | 尺寸为35mm直径圆形按钮，微触感开关按钮，按钮面材详电梯前壁，布置考虑电梯前壁两侧的居中位置（前壁左右均设按钮）。 “开关门按钮”外圈为发光体（发光宽度0.5mm），内字体发光；发光规律：平时为暗光，触按后强光；发光颜色为：白光。 | 尺寸为35mm直径圆形按钮，微触感开关按钮，按钮面材详电梯前壁，布置考虑电梯前壁两侧的居中位置（前壁左右均设按钮）。 “开关门按钮”外圈为发光体（发光宽度0.5mm），内字体发光；发光规律：平时为暗光，触按后强光；发光颜色为：白光。 | 尺寸为35mm直径圆形按钮，微触感开关按钮，按钮面材详电梯前壁，布置考虑电梯侧壁后设置在可视面居中位置。 “开关门按钮”外圈为发光体（发光宽度0.5mm），内字体发光；发光规律：平时为暗光，触按后强光；发光颜色为：白光。 | 尺寸为35mm直径圆形按钮，微触感开关按钮，按钮面材详电梯前壁，布置考虑电梯侧壁后设置在可视面居中位置。 “开关门按钮”外圈为发光体（发光宽度0.5mm），内字体发光；发光规律：平时为暗光，触按后强光；发光颜色为：白光。 | 按厂家配置（需满足无障碍电梯规范及验收要求） | 按厂家配置（需满足无障碍电梯规范及验收要求） | 尺寸为35mm直径圆形按钮，微触感开关按钮，按钮面材详电梯前壁，布置考虑电梯前壁侧的居中位置。 “开关门按钮”外圈为发光体（发光宽度0.5mm），内字体发光；发光规律：平时为暗光，触按后强光；发光颜色为：白光。 | 按厂家配置（需满足无障碍电梯规范及验收要求） | 尺寸为35mm直径圆形按钮，微触感开关按钮，按钮面材详电梯前壁，布置考虑电梯前壁侧的居中位置。 “开关门按钮”外圈为发光体（发光宽度0.5mm），内字体发光；发光规律：平时为暗光，触按后强光；发光颜色为：白光。 | 按厂家配置 | 尺寸为35mm直径圆形按钮，微触感开关按钮，按钮面材详电梯前壁，布置考虑电梯侧壁后设置在可视面居中位置。 “开关门按钮”外圈为发光体（发光宽度0.5mm），内字体发光；发光规律：平时为暗光，触按后强光；发光颜色为：白光。 | 按厂家配置 | 尺寸为35mm直径圆形按钮，微触感开关按钮，按钮面材详电梯前壁，布置考虑电梯侧壁后设置在可视面居中位置。 “开关门按钮”外圈为发光体（发光宽度0.5mm），内字体发光；发光规律：平时为暗光，触按后强光；发光颜色为：白光。 | 按厂家配置 | 按厂家配置（需满足无障碍电梯规范及验收要求） | 按厂家配置（需满足无障碍电梯规范及验收要求） | 尺寸为35mm直径圆形按钮，微触感开关按钮，按钮面材详电梯前壁，布置考虑电梯侧壁后设置在可视面居中位置。 “开关门按钮”外圈为发光体（发光宽度0.5mm），内字体发光；发光规律：平时为暗光，触按后强光；发光颜色为：白光。 | 按厂家配置 | 按厂家配置（需满足无障碍电梯规范及验收要求） | 尺寸为35mm直径圆形按钮，微触感开关按钮，按钮面材详电梯前壁，布置考虑电梯前壁侧的居中位置。 “开关门按钮”外圈为发光体（发光宽度0.5mm），内字体发光；发光规律：平时为暗光，触按后强光；发光颜色为：白光。 | 按厂家配置 | 按厂家配置
轿内操纵箱按钮 | 按厂家配置（设计选型） | 按厂家配置（设计选型） | 按厂家配置（设计选型） | 按厂家配置（设计选型） | 按厂家配置（设计选型） | 按厂家配置（设计选型） | 按厂家配置（设计选型） | 按厂家配置（需满足无障碍电梯规范及验收要求） | 按厂家配置（设计选型） | 按厂家配置（设计选型） | 按厂家配置（设计选型） | 按厂家配置（设计选型） | 按厂家配置（设计选型） | 按厂家配置（设计选型） | 按厂家配置（设计选型） | 按厂家配置（设计选型） | 按厂家配置（设计选型） | 按厂家配置设计选型 | 按厂家配置设计选型 | 按厂家配置（需满足无障碍电梯规范及验收要求） | 按厂家配置（需满足无障碍电梯规范及验收要求） | 按厂家配置（设计选型） | 按厂家配置（需满足无障碍电梯规范及验收要求） | 按厂家配置 | 按厂家配置 | 按厂家配置 | 按厂家配置 | 按厂家配置 | 按厂家配置 | 按厂家配置（需满足无障碍电梯规范及验收要求） | 按厂家配置（需满足无障碍电梯规范及验收要求） | 按厂家配置 | 按厂家配置 | 按厂家配置（需满足无障碍电梯规范及验收要求） | 按厂家配置 | 按厂家配置 | 按厂家配置
智能化 | [17 empty] | 轿厢内二维码+IC卡复合读卡器(智能化专业提供)； | 轿厢内二维码+IC卡复合读卡器(智能化专业提供)； |  |  | 轿厢内二维码+IC卡复合读卡器(智能化专业提供)； | 轿厢内二维码+IC卡复合读卡器(智能化专业提供)；
轿厢内铭牌 | 由电梯承包商提供业主选择或按甲方要求增加定制文字信息 | 由电梯承包商提供业主选择或按甲方要求增加定制文字信息 | 由电梯承包商提供业主选择或按甲方要求增加定制文字信息 | 由电梯承包商提供业主选择或按甲方要求增加定制文字信息 | 由电梯承包商提供业主选择或按甲方要求增加定制文字信息 | 由电梯承包商提供业主选择或按甲方要求增加定制文字信息 | 由电梯承包商提供业主选择或按甲方要求增加定制文字信息 | 由电梯承包商提供业主选择或按甲方要求增加定制文字信息 | 由电梯承包商提供业主选择或按甲方要求增加定制文字信息 | 由电梯承包商提供业主选择或按甲方要求增加定制文字信息 | 由电梯承包商提供业主选择或按甲方要求增加定制文字信息 | 由电梯承包商提供业主选择或按甲方要求增加定制文字信息 | 由电梯承包商提供业主选择或按甲方要求增加定制文字信息 | 由电梯承包商提供业主选择或按甲方要求增加定制文字信息 | 由电梯承包商提供业主选择或按甲方要求增加定制文字信息 | 由电梯承包商提供业主选择或按甲方要求增加定制文字信息 | 由电梯承包商提供业主选择或按甲方要求增加定制文字信息 | 由电梯承包商提供业主选择或按甲方要求增加定制文字信息 | 由电梯承包商提供业主选择或按甲方要求增加定制文字信息 | 由电梯承包商提供业主选择或按甲方要求增加定制文字信息 | 由电梯承包商提供业主选择或按甲方要求增加定制文字信息 | 由电梯承包商提供业主选择或按甲方要求增加定制文字信息 | 由电梯承包商提供业主选择或按甲方要求增加定制文字信息 | 由电梯承包商提供业主选择或按甲方要求增加定制文字信息 | 由电梯承包商提供业主选择或按甲方要求增加定制文字信息 | 由电梯承包商提供业主选择或按甲方要求增加定制文字信息 | 由电梯承包商提供业主选择或按甲方要求增加定制文字信息 | 由电梯承包商提供业主选择或按甲方要求增加定制文字信息 | 由电梯承包商提供业主选择或按甲方要求增加定制文字信息 | 由电梯承包商提供业主选择或按甲方要求增加定制文字信息 | 由电梯承包商提供业主选择或按甲方要求增加定制文字信息 | 由电梯承包商提供业主选择或按甲方要求增加定制文字信息 | 由电梯承包商提供业主选择或按甲方要求增加定制文字信息 | 由电梯承包商提供业主选择或按甲方要求增加定制文字信息 | 由电梯承包商提供业主选择或按甲方要求增加定制文字信息 | 由电梯承包商提供业主选择或按甲方要求增加定制文字信息 | 由电梯承包商提供业主选择或按甲方要求增加定制文字信息
轿厢通风 | 包含电梯空调，及轿厢内吊顶部分管道 | 包含电梯空调，及轿厢内吊顶部分管道 | 包含电梯空调，及轿厢内吊顶部分管道 | 包含电梯空调，及轿厢内吊顶部分管道 | 包含电梯空调，及轿厢内吊顶部分管道 | 包含电梯空调，及轿厢内吊顶部分管道 | 包含电梯空调，及轿厢内吊顶部分管道 | 包含电梯空调 | 包含电梯空调，及轿厢内吊顶部分管道 | 包含电梯空调，及轿厢内吊顶部分管道 | 包含电梯空调，及轿厢内吊顶部分管道 | 包含电梯空调，及轿厢内吊顶部分管道 | 包含电梯空调，及轿厢内吊顶部分管道 | 包含电梯空调，及轿厢内吊顶部分管道 | 包含电梯空调，及轿厢内吊顶部分管道 | 包含电梯空调，及轿厢内吊顶部分管道 | 包含电梯空调，及轿厢内吊顶部分管道 | 包含电梯空调，及轿厢内吊顶部分管道 | 包含电梯空调，及轿厢内吊顶部分管道 | 包含电梯空调 | 包含电梯空调 | 包含电梯空调，及轿厢内吊顶部分管道 | 包含电梯空调 | 包含电梯空调，及轿厢内吊顶部分管道 | 包含电梯空调 | 包含电梯空调，及轿厢内吊顶部分管道 | 包含电梯空调 | 包含电梯空调，及轿厢内吊顶部分管道 | 包含电梯空调，及轿厢内吊顶部分管道 | 包含电梯空调 | 包含电梯空调 | 包含电梯空调，及轿厢内吊顶部分管道 | 包含电梯空调，及轿厢内吊顶部分管道 | 包含电梯空调 | 包含电梯空调，及轿厢内吊顶部分管道 | 包含电梯空调 | 包含电梯空调
轿厢照明 | 业主自理，电梯承包商提供供电电源和参数。 | 业主自理，电梯承包商提供供电电源和参数。 | 业主自理，电梯承包商提供供电电源和参数。 | 业主自理，电梯承包商提供供电电源和参数。 | 业主自理，电梯承包商提供供电电源和参数。 | 业主自理，电梯承包商提供供电电源和参数。 | 业主自理，电梯承包商提供供电电源和参数。 | 按厂家标配或选配 | 业主自理，电梯承包商提供供电电源和参数。 | 业主自理，电梯承包商提供供电电源和参数。 | 业主自理，电梯承包商提供供电电源和参数。 | 业主自理，电梯承包商提供供电电源和参数。 | 业主自理，电梯承包商提供供电电源和参数。 | 业主自理，电梯承包商提供供电电源和参数。 | 业主自理，电梯承包商提供供电电源和参数。 | 业主自理，电梯承包商提供供电电源和参数。 | 业主自理，电梯承包商提供供电电源和参数。 | 业主自理，电梯承包商提供供电电源和参数。 | 业主自理，电梯承包商提供供电电源和参数。 | 按厂家标配或选配 | 按厂家标配或选配 | 业主自理，电梯承包商提供供电电源和参数。 | 按厂家标配或选配 | 业主自理，电梯承包商提供供电电源和参数。 | 按厂家标配或选配 | 业主自理，电梯承包商提供供电电源和参数。 | 按厂家标配或选配 | 业主自理，电梯承包商提供供电电源和参数。 | 业主自理，电梯承包商提供供电电源和参数。 | 按厂家标配或选配 | 按厂家标配或选配 | 业主自理，电梯承包商提供供电电源和参数。 | 业主自理，电梯承包商提供供电电源和参数。 | 按厂家标配或选配 | 业主自理，电梯承包商提供供电电源和参数。 | 按厂家标配或选配 | 按厂家标配或选配
应急照明 | 按照国标设置，安装位置需与业主装修设计协调 | 按照国标设置，安装位置需与业主装修设计协调 | 按照国标设置，安装位置需与业主装修设计协调 | 按照国标设置，安装位置需与业主装修设计协调 | 按照国标设置，安装位置需与业主装修设计协调 | 按照国标设置，安装位置需与业主装修设计协调 | 按照国标设置，安装位置需与业主装修设计协调 | 按照国标设置，安装位置需与业主装修设计协调 | 按照国标设置，安装位置需与业主装修设计协调 | 按照国标设置，安装位置需与业主装修设计协调 | 按照国标设置，安装位置需与业主装修设计协调 | 按照国标设置，安装位置需与业主装修设计协调 | 按照国标设置，安装位置需与业主装修设计协调 | 按照国标设置，安装位置需与业主装修设计协调 | 按照国标设置，安装位置需与业主装修设计协调 | 按照国标设置，安装位置需与业主装修设计协调 | 按照国标设置，安装位置需与业主装修设计协调 | 按照国标设置，安装位置需与业主装修设计协调 | 按照国标设置，安装位置需与业主装修设计协调 | 按照国标设置，安装位置需与业主装修设计协调 | 按照国标设置，安装位置需与业主装修设计协调 | 按照国标设置，安装位置需与业主装修设计协调 | 按照国标设置，安装位置需与业主装修设计协调 | 按照国标设置，安装位置需与业主装修设计协调 | 按照国标设置，安装位置需与业主装修设计协调 | 按照国标设置，安装位置需与业主装修设计协调 | 按照国标设置，安装位置需与业主装修设计协调 | 按照国标设置，安装位置需与业主装修设计协调 | 按照国标设置，安装位置需与业主装修设计协调 | 按照国标设置，安装位置需与业主装修设计协调 | 按照国标设置，安装位置需与业主装修设计协调 | 按照国标设置，安装位置需与业主装修设计协调 | 按照国标设置，安装位置需与业主装修设计协调 | 按照国标设置，安装位置需与业主装修设计协调 | 按照国标设置，安装位置需与业主装修设计协调 | 按照国标设置，安装位置需与业主装修设计协调 | 按照国标设置，安装位置需与业主装修设计协调
备注：