## 表-04 单位工程招标控制价汇总表
单位工程招标控制价汇总表
工程名称：龙导尾片区微改造项目 |  | 标段： |  | 第 1 页 共 1 页
序号 | 汇总内容 |  | 金额:(元) |  | 其中：暂估价(元)
1 | 分部分项合计
1.1 | 龙导尾片区
2 | 措施合计
2.1 | 绿色施工安全防护措施费
2.2 | 其他措施费
3 | 其他项目
3.1 | 暂列金额
3.2 | 暂估价
3.3 | 计日工
3.4 | 总承包服务费
3.5 | 预算包干费
3.6 | 工程优质费
3.7 | 概算幅度差
3.8 | 索赔费用
3.9 | 现场签证费用
3.10 | 其他费用
4 | 税前工程造价
5 | 增值税销项税额
6 | 总造价
7 | 人工费
招标控制价合计=1+2+3+5
注：本表适用于单位工程招标控制价或投标报价的汇总，如无单位工程划分，单项工程也使用本表汇总
表—04

## 表-08 分部分项工程和单价措施项目清单与计价表
分部分项工程和单价措施项目清单与计价表
工程名称：龙导尾片区微改造项目 |  |  |  | 标段： |  |  |  | 第 1 页 共 13 页
序号 | 项目编码 | 项目名称 | 项目特征描述 |  | 计量单位 | 工程量 | 金额（元）
[7 empty] | 综合单价 |  | 综合合价 | 其中
暂估价
龙导尾片区
鹤洲直街段(C150~121)
1 | 010807004020 | 防盗网 | 1.0.8厚不锈钢防盗网 2.具体样式详见图纸 3.其它按图纸及相关规范要求执行 4.12*12 间距120不锈钢防盗网 |  | m2 | 107.41
2 | 011610002001 | 防盗网拆除 | 1.拆除原金属防盗网 2.其它按图纸及相关规范要求执行 |  | m2 | 107.41
3 | 011502008017 | GRC装饰线条 | 1.100*100mmGRC装饰线条，表面涂浅灰色真石漆 2.其它按图纸及相关规范要求执行 |  | m | 89.72
4 | 011406001083 | 抹灰面涂料 | 1.真石漆 2.新增挂网刮专用耐水腻子2遍 3.5mm聚合物水泥防水砂浆 4.1.5mm厚聚合物水泥防水涂料（II型） 5.具体样式详见图纸 6.其它按图纸及相关规范要求执行 |  | m2 | 271.14
5 | 011204003009 | 块料墙面 | 1.12厚DPM15 砂浆找平扫毛 2.粘结层8厚M10干混粘结砂浆粘结层（内掺防水剂） 3.8厚小青砖 3.其它按图纸及相关规范要求执行 |  | m2 | 271.14
6 | 010807003040 | 空调百叶窗 | 1.炭黑色铝合金百叶 2.其它按图纸及相关规范要求执行 |  | m2 | 29.24
7 | 010807003041 | 空调支架包铝板 | 1.100X100X8mm厚镀锌角钢、50X50X4mm厚镀锌角钢组成骨架、M16X160不锈钢扭矩控制式锚栓固定 2.面层：2.5mm厚铝单板 3.其它按图纸及相关规范要求执行 |  | m2 | 20.88
本页小计
注：为计取规费等的使用，可在表中增设其中：“定额人工费”。
表—08
分部分项工程和单价措施项目清单与计价表
工程名称：龙导尾片区微改造项目 |  |  |  | 标段： |  |  |  | 第 2 页 共 13 页
序号 | 项目编码 | 项目名称 | 项目特征描述 |  | 计量单位 | 工程量 | 金额（元）
[7 empty] | 综合单价 |  | 综合合价 | 其中
暂估价
8 | 011506003015 | 雨篷 | 1.龙骨50X50X3mm厚镀锌角钢、M6不锈钢自攻钉、4φ8膨胀螺丝固定 2.面层：6-8mm厚卡布隆雨棚（多边形） 3.其它按图纸及相关规范要求执行 |  | m2 | 34.03
9 | 011507001018 | 铝板广告位 | 1.骨架：50X50X3mm厚镀锌角钢，L100X50X3mm厚镀锌钢角码(L=100)，4φ8膨胀螺丝固定 2.面层：3厚金属铝板，表面金色氟碳喷漆 3.其它按图纸及相关规范要求执行 |  | m2 | 41.14
鹤洲直街段(C150~121)合计
鹤洲直街段(C40~C30)
10 | 010807004021 | 防盗网 | 1.0.8厚不锈钢防盗网 2.具体样式详见图纸 3.其它按图纸及相关规范要求执行 |  | m2 | 28.62
11 | 011610002002 | 防盗网拆除 | 1.拆除原金属防盗网 2.其它按图纸及相关规范要求执行 |  | m2 | 28.62
12 | 011502008018 | GRC装饰线条 | 1.100*100mmGRC装饰线条，表面涂浅灰色真石漆，综合考虑预埋铁件、膨胀螺栓、钢材等构件 2.其它按图纸及相关规范要求执行 |  | m | 34.48
本页小计
注：为计取规费等的使用，可在表中增设其中：“定额人工费”。
表—08
分部分项工程和单价措施项目清单与计价表
工程名称：龙导尾片区微改造项目 |  |  |  | 标段： |  |  |  | 第 3 页 共 13 页
序号 | 项目编码 | 项目名称 | 项目特征描述 |  | 计量单位 | 工程量 | 金额（元）
[7 empty] | 综合单价 |  | 综合合价 | 其中
暂估价
13 | 011406001082 | 抹灰面涂料 | 1.真石漆 2.新增挂网刮专用耐水腻子2遍 3.5mm聚合物水泥防水砂浆 4.1.5mm厚聚合物水泥防水涂料（II型） 5.具体样式详见图纸 6.其它按图纸及相关规范要求执行 |  | m2 | 80.01
14 | 011204003010 | 块料墙面 | 1.12厚DPM15 砂浆找平扫毛 2.粘结层8厚M10干混粘结砂浆粘结层（内掺防水剂） 3.8厚小青砖 3.其它按图纸及相关规范要求执行 |  | m2 | 80.01
15 | 010807003042 | 空调百叶窗 | 1.炭黑色铝合金百叶 2.其它按图纸及相关规范要求执行 |  | m2 | 7.32
16 | 010807003043 | 空调支架包铝板 | 1.100X100X8mm厚镀锌角钢、50X50X4mm厚镀锌角钢组成骨架、M16X160不锈钢扭矩控制式锚栓固定 2.面层：2.5mm厚铝单板 3.其它按图纸及相关规范要求执行 |  | m2 | 5.22
17 | 011506003016 | 雨篷 | 1.龙骨50X50X3mm厚镀锌角钢、M6不锈钢自攻钉、4φ8膨胀螺丝固定 2.面层：6-8mm厚卡布隆雨棚（多边形） 3.其它按图纸及相关规范要求执行 |  | m2 | 22.6
18 | 011507001019 | 铝板广告位 | 1.骨架：50X50X3mm厚镀锌角钢，L100X50X3mm厚镀锌钢角码(L=100)，4φ8膨胀螺丝固定 2.面层：3厚金属铝板，表面金色氟碳喷漆 3.其它按图纸及相关规范要求执行 |  | m2 | 3.84
鹤洲直街段(C40~C30)合计
本页小计
注：为计取规费等的使用，可在表中增设其中：“定额人工费”。
表—08
分部分项工程和单价措施项目清单与计价表
工程名称：龙导尾片区微改造项目 |  |  |  | 标段： |  |  |  | 第 4 页 共 13 页
序号 | 项目编码 | 项目名称 | 项目特征描述 |  | 计量单位 | 工程量 | 金额（元）
[7 empty] | 综合单价 |  | 综合合价 | 其中
暂估价
鹤洲直街段(C29~C1)
19 | 010807004022 | 防盗网 | 1.0.8厚不锈钢防盗网 2.具体样式详见图纸 3.其它按图纸及相关规范要求执行 |  | m2 | 406.97
20 | 011610002003 | 防盗网拆除 | 1.拆除原金属防盗网 2.其它按图纸及相关规范要求执行 |  | m2 | 406.97
21 | 011502008019 | GRC装饰线条 | 1.100*100mmGRC装饰线条，表面涂浅灰色真石漆，综合考虑预埋铁件、膨胀螺栓、钢材等构件 2.其它按图纸及相关规范要求执行 |  | m | 262.74
22 | 011406001081 | 抹灰面涂料 | 1.真石漆 2.新增挂网刮专用耐水腻子2遍 3.5mm聚合物水泥防水砂浆 4.1.5mm厚聚合物水泥防水涂料（II型） 5.具体样式详见图纸 6.其它按图纸及相关规范要求执行 |  | m2 | 116.57
23 | 011204003011 | 块料墙面 | 1.12厚DPM15 砂浆找平扫毛 2.粘结层8厚M10干混粘结砂浆粘结层（内掺防水剂） 3.8厚小青砖 3.其它按图纸及相关规范要求执行 |  | m2 | 116.57
24 | 010807003044 | 空调百叶窗 | 1.炭黑色铝合金百叶 2.其它按图纸及相关规范要求执行 |  | m2 | 31.32
25 | 010807003045 | 空调支架包铝板 | 1.100X100X8mm厚镀锌角钢、50X50X4mm厚镀锌角钢组成骨架、M16X160不锈钢扭矩控制式锚栓固定 2.面层：2.5mm厚铝单板 3.其它按图纸及相关规范要求执行 |  | m2 | 22.38
本页小计
注：为计取规费等的使用，可在表中增设其中：“定额人工费”。
表—08
分部分项工程和单价措施项目清单与计价表
工程名称：龙导尾片区微改造项目 |  |  |  | 标段： |  |  |  | 第 5 页 共 13 页
序号 | 项目编码 | 项目名称 | 项目特征描述 |  | 计量单位 | 工程量 | 金额（元）
[7 empty] | 综合单价 |  | 综合合价 | 其中
暂估价
26 | 011506003017 | 雨篷 | 1.龙骨50X50X3mm厚镀锌角钢、M6不锈钢自攻钉、4φ8膨胀螺丝固定 2.面层：6-8mm厚卡布隆雨棚（多边形） 3.其它按图纸及相关规范要求执行 |  | m2 | 58.08
27 | 011507001020 | 铝板广告位 | 1.骨架：50X50X3mm厚镀锌角钢，L100X50X3mm厚镀锌钢角码(L=100)，4φ8膨胀螺丝固定 2.面层：3厚金属铝板，表面金色氟碳喷漆 3.其它按图纸及相关规范要求执行 |  | m2 | 76.79
鹤洲直街段(C29~C1)合计
4-6段小区楼
28 | 010807004023 | 防盗网 | 1.0.8厚不锈钢防盗网 2.具体样式详见图纸 3.其它按图纸及相关规范要求执行 |  | m2 | 4060.69
29 | 011610002004 | 防盗网拆除 | 1.拆除原金属防盗网 2.其它按图纸及相关规范要求执行 |  | m2 | 4060.69
30 | 011502008020 | GRC装饰线条 | 1.100*100mmGRC装饰线条，表面涂浅灰色真石漆，综合考虑预埋铁件、膨胀螺栓、钢材等构件 2.其它按图纸及相关规范要求执行 |  | m | 4490.63
31 | 011406001080 | 抹灰面涂料 | 1.真石漆 2.新增挂网刮专用耐水腻子2遍 3.5mm聚合物水泥防水砂浆 4.1.5mm厚聚合物水泥防水涂料（II型） 5.具体样式详见图纸 6.其它按图纸及相关规范要求执行 |  | m2 | 1961.68
本页小计
注：为计取规费等的使用，可在表中增设其中：“定额人工费”。
表—08
分部分项工程和单价措施项目清单与计价表
工程名称：龙导尾片区微改造项目 |  |  |  | 标段： |  |  |  | 第 6 页 共 13 页
序号 | 项目编码 | 项目名称 | 项目特征描述 |  | 计量单位 | 工程量 | 金额（元）
[7 empty] | 综合单价 |  | 综合合价 | 其中
暂估价
32 | 011204003012 | 块料墙面 | 1.12厚DPM15 砂浆找平扫毛 2.粘结层8厚M10干混粘结砂浆粘结层（内掺防水剂） 3.10厚小青砖 3.其它按图纸及相关规范要求执行 |  | m2 | 531.42
33 | 010807003046 | 空调百叶窗 | 1.炭黑色铝合金百叶 2.其它按图纸及相关规范要求执行 |  | m2 | 521.19
34 | 010807003047 | 空调支架包铝板 | 1.100X100X8mm厚镀锌角钢、50X50X4mm厚镀锌角钢组成骨架、M16X160不锈钢扭矩控制式锚栓固定 2.面层：2.5mm厚铝单板 3.其它按图纸及相关规范要求执行 |  | m2 | 418.89
35 | 011506003018 | 雨篷 | 1.龙骨50X50X3mm厚镀锌角钢、M6不锈钢自攻钉、4φ8膨胀螺丝固定 2.面层：6-8mm厚卡布隆雨棚（多边形） 3.其它按图纸及相关规范要求执行 |  | m2 | 0.81
36 | 010807001010 | 阳台封闭铝合金窗 | 1.阳台封闭铝合金窗 |  | m2 | 500
37 | 010802001001 | 仿木铝合金门 | 1.门代号及洞口尺寸:900x2100 2.门框、扇材质:仿木铝合金门 |  | m2 | 13.23
4-6段小区楼合计
环珠直街B段1#、2#、3#、4#、侧立面
38 | 010808005003 | 门窗套 | 1.100*50成品预制GRC窗套，1:2水泥砂浆收口，真石漆面 2.其它按图纸及相关规范要求执行 |  | m2 | 212.34
本页小计
注：为计取规费等的使用，可在表中增设其中：“定额人工费”。
表—08
分部分项工程和单价措施项目清单与计价表
工程名称：龙导尾片区微改造项目 |  |  |  | 标段： |  |  |  | 第 7 页 共 13 页
序号 | 项目编码 | 项目名称 | 项目特征描述 |  | 计量单位 | 工程量 | 金额（元）
[7 empty] | 综合单价 |  | 综合合价 | 其中
暂估价
39 | 010803001003 | 金属卷帘(闸)门 | 1.0.3厚铝合金电动卷帘门 2.综合考虑电机及五金配件及其他一切内容 3.其它按图纸及相关规范要求执行 |  | m2 | 276.42
40 | 010807001009 | 铝合金拱形窗 | 1.定制铝合金拱形窗(双扇），仿木色喷漆 2.其它按图纸及相关规范要求执行 |  | m2 | 386.48
41 | 011507001021 | 铝板广告位 | 1.骨架：50X50X3mm厚镀锌角钢，L100X50X3mm厚镀锌钢角码(L=100)，4φ8膨胀螺丝固定 2.面层：3厚金属铝板，表面金色氟碳喷漆 3.其它按图纸及相关规范要求执行 |  | m2 | 76.84
42 | 010807003048 | 空调百叶窗 | 1.铝合金空调百叶，炭黑色漆饰面 2.其它按图纸及相关规范要求执行 |  | m2 | 50.4
43 | 011406001078 | 抹灰面涂料 | 1.真石漆 2.新增挂网刮专用耐水腻子2遍 3.5mm聚合物水泥防水砂浆 4.1.5mm厚聚合物水泥防水涂料（II型） 5.具体样式详见图纸 6.其它按图纸及相关规范要求执行 |  | m2 | 295.67
44 | 011207001003 | 墙面装饰板 | 1.骨架：50X50X3mm厚镀锌角钢，M6不锈钢自攻钉、竖向间隔500 2.面层：GRC构件造型装饰 3.其它按图纸及相关规范要求执行 |  | m2 | 768.33
45 | 010516002001 | 预埋铁件 | 1.10mm厚钢板(Q235B) |  | t | 4.524
46 | 010516001001 | 螺栓 | 1.M16x160定型柱椎式化学螺栓碳素钢5.8级 锚固深度100 |  | 套 | 3076
本页小计
注：为计取规费等的使用，可在表中增设其中：“定额人工费”。
表—08
分部分项工程和单价措施项目清单与计价表
工程名称：龙导尾片区微改造项目 |  |  |  | 标段： |  |  |  | 第 8 页 共 13 页
序号 | 项目编码 | 项目名称 | 项目特征描述 |  | 计量单位 | 工程量 | 金额（元）
[7 empty] | 综合单价 |  | 综合合价 | 其中
暂估价
47 | 011302001001 | 吊顶天棚 | 1.骨架：50X50X3mm厚镀锌角钢 2.面层：50X25X2.5铝合金型材吊顶格栅 |  | m2 | 135.2
48 | 011204003007 | 块料墙面 | 1.15mm厚M15水泥砂浆找平 2.外墙贴红灰色面砖 3.其它按图纸及相关规范要求执行 |  | m2 | 202.22
49 | 011204003008 | 块料墙面 | 1.15mm厚M15水泥砂浆找平 2.毛面芝麻灰面砖 3.其它按图纸及相关规范要求执行 |  | m2 | 10.88
50 | 010901001014 | 瓦屋面 | 1.骨架：50X50X3mm厚镀锌角钢 2.红色彩钢瓦，详中南标15ZJ211 2/46 3其它按图纸及相关规范要求执行 |  | m2 | 159.3
51 | 010507007001 | 混凝土后浇垛 | 1.混凝土种类:商品混凝土 2.混凝土强度等级:C25 3.其它按图纸及相关规范要求执行 |  | m3 | 0.76
环珠直街B段1#、2#、3#、4#、侧立面合计
鹤鸣二巷、积善里牌坊
52 | 010101004002 | 挖基坑土方 | 1.土壤类别:一、二类土 2.挖土深度:2m内 3.其它按图纸及相关规范要求执行 |  | m3 | 69.32
53 | 010103001002 | 回填方 | 1.密实度要求:按设计要求 2.填方材料品种:原土 3.其它按图纸及相关规范要求执行 |  | m3 | 61.08
54 | 010103002002 | 余方弃置 | 1.废弃料品种:土方 2.运距:20km 3.其它:综合考虑消纳费及其它费用 4.其它按图纸及相关规范要求执行 |  | m3 | 8.24
本页小计
注：为计取规费等的使用，可在表中增设其中：“定额人工费”。
表—08
分部分项工程和单价措施项目清单与计价表
工程名称：龙导尾片区微改造项目 |  |  |  | 标段： |  |  |  | 第 9 页 共 13 页
序号 | 项目编码 | 项目名称 | 项目特征描述 |  | 计量单位 | 工程量 | 金额（元）
[7 empty] | 综合单价 |  | 综合合价 | 其中
暂估价
55 | 010501001002 | 垫层 | 1.混凝土种类:商品混凝土 2.混凝土强度等级:C15 3.其它按图纸及相关规范要求执行 |  | m3 | 1.57
56 | 010501003002 | 独立基础 | 1.混凝土种类:商品混凝土 2.混凝土强度等级:C30 3.其它按图纸及相关规范要求执行 |  | m3 | 6.24
57 | 010502001002 | 矩形柱 | 1.混凝土种类:商品混凝土 2.混凝土强度等级:C30 3.其它按图纸及相关规范要求执行 |  | m3 | 4.24
58 | 010503002002 | 矩形梁 | 1.混凝土种类:商品混凝土 2.混凝土强度等级:C30 3.其它按图纸及相关规范要求执行 |  | m3 | 1.77
59 | 011610002005 | 窗拆除 | 1.拆除原金属窗 2.其它按图纸及相关规范要求执行 |  | 樘 | 125
60 | 011601001001 | 砖砌体拆除 | 1.拆除砖砌体 2.其它按图纸及相关规范要求执行 |  | m3 | 62.5
61 | 010401003002 | 实心砖墙 | 1.墙体类型:外墙 2.墙体厚度:180mm 3.砖品种、规格、强度等级:标准砖240×115×53mm MU10 4.砂浆强度等级、配合比:砌筑砂浆 M7.5 5.其它按图纸及相关规范要求执行 |  | m3 | 62.5
62 | 011201001004 | 墙面一般抹灰 | 1.新砌砖墙20mm厚M15水泥砂浆找平 |  | m2 | 150
63 | 011201001003 | 墙面一般抹灰 | 1.15mm厚M15水泥砂浆抹灰 2. 5厚干粉类聚合物水泥防水砂浆，中间压入一层耐碱玻璃纤维网布 3.其它按图纸及相关规范要求执行 |  | m2 | 40.09
64 | 011204001003 | 石材墙面 | 1. 5厚黄锈石，陶瓷墙地砖胶粘剂粘贴，填缝剂填缝 2.5厚黄锈石阴刻文字 |  | m2 | 45.07
本页小计
注：为计取规费等的使用，可在表中增设其中：“定额人工费”。
表—08
分部分项工程和单价措施项目清单与计价表
工程名称：龙导尾片区微改造项目 |  |  |  | 标段： |  |  |  | 第 10 页 共 13 页
序号 | 项目编码 | 项目名称 | 项目特征描述 |  | 计量单位 | 工程量 | 金额（元）
[7 empty] | 综合单价 |  | 综合合价 | 其中
暂估价
65 | 011407001006 | 墙面喷刷涂料 | 1.真石漆 墙面 2.其它按图纸及相关规范要求执行 |  | m2 | 35.07
66 | 011502008021 | GRC装饰线条 | 1.100*100mmGRC装饰线条，表面涂浅灰色真石漆，综合考虑预埋铁件、膨胀螺栓、钢材等构件 2.其它按图纸及相关规范要求执行 |  | m | 47.5
67 | 010515001005 | 现浇构件钢筋 | 1.钢筋种类、规格:III级螺纹钢 Ф25内 2.其它按图纸及相关规范要求执行 |  | t | 1.175
68 | 010515001006 | 现浇构件钢筋 | 1.现浇构件箍筋 带肋钢筋(HRB400内) φ10以内 2.其它按图纸及相关规范要求执行 |  | t | 0.302
鹤鸣二巷、积善里牌坊合计
鹤洲直街大院
69 | 011406001079 | 外立面修补 | 1.面层喷涂真石漆 2.批5厚聚合物水泥防水砂浆 3.1.5mm厚聚合物水泥防水涂料（II型） 4..具体样式详见图纸 5.其它按图纸及相关规范要求执行 |  | m2 | 1741.95
70 | 010802004002 | 防盗门 | 1.门类型:不锈钢门（智能门禁系统） 2.门框或扇外围尺寸:单扇、平开 3.五金配件:包门锁等 |  | m2 | 34.5
71 | 011608002001 | 铲除涂料面 | 1.铲除原有饰面 10~15 厚 2.部位：楼梯间墙面、天棚 |  | m2 | 5510
72 | 011407001007 | 墙面喷刷涂料 | 1.白色无机涂料两遍 2.两遍耐水型室内用腻子(SZN0.050) 3.5厚M10水泥石灰砂浆抹面，10厚水泥石灰砂浆打底扫毛M5 4.部位：楼梯间墙面 |  | m2 | 4040
本页小计
注：为计取规费等的使用，可在表中增设其中：“定额人工费”。
表—08
分部分项工程和单价措施项目清单与计价表
工程名称：龙导尾片区微改造项目 |  |  |  | 标段： |  |  |  | 第 11 页 共 13 页
序号 | 项目编码 | 项目名称 | 项目特征描述 |  | 计量单位 | 工程量 | 金额（元）
[7 empty] | 综合单价 |  | 综合合价 | 其中
暂估价
73 | 011407002001 | 天棚喷刷涂料 | 1.白色无机涂料两遍 2.两遍耐水型室内用腻子(SZN0.050) 3.5厚M10水泥石灰砂浆抹面，10厚水泥石灰砂浆打底扫毛M5 4.部位：楼梯间天棚 |  | m2 | 1470
74 | 011502001001 | 楼梯修复 | 1.重新做5*5混凝土防滑槽 2.C30混凝土修补 |  | m | 850
75 | 011503001002 | 楼梯栏杆扶手 | 1.楼梯栏杆扶手，详中南标05ZJ301 1/18 |  | m | 295
76 | 011607001001 | 拆除散水 | 1.砸除原破损散水 |  | m2 | 500
77 | 010507001001 | 散水、坡道 | 1.面上加50厚1:1水泥砂浆随打随抹光 2.60厚C20混凝土 3.150厚3:7灰土 |  | m2 | 500
78 | 010902001003 | 单元楼名牌 | 1.单元楼名牌，规格600*900mm 2.其它按图纸及相关规范要求执行 |  | m2 | 10
79 | 040103002002 | 余方弃置 | 1.废弃料品种:拆除的建筑垃圾、废渣装车外运 2.运距:20km 3.其它:综合考虑消纳费及其它费用 4.其它按图纸及相关规范要求执行 |  | m3 | 182.65
鹤洲直街大院合计
环珠直街外立面更新
环珠直街外立面更新合计
其他内容
其他内容合计
屋面防水修补工程
80 | 011607001002 | 刚性层拆除 | 1.拆除屋面刚性层 2.拆除屋面柔性防水层 |  | m2 | 831.42
本页小计
注：为计取规费等的使用，可在表中增设其中：“定额人工费”。
表—08
分部分项工程和单价措施项目清单与计价表
工程名称：龙导尾片区微改造项目 |  |  |  | 标段： |  |  |  | 第 12 页 共 13 页
序号 | 项目编码 | 项目名称 | 项目特征描述 |  | 计量单位 | 工程量 | 金额（元）
[7 empty] | 综合单价 |  | 综合合价 | 其中
暂估价
81 | 040103002001 | 余方弃置 | 1.废弃料品种:拆除的建筑垃圾、废渣装车外运 2.运距:20km 3.其它:综合考虑消纳费及其它费用 4.其它按图纸及相关规范要求执行 |  | m3 | 116.2
82 | 010902001004 | 屋面卷材防水 | 1.50厚C20细石混凝土表面抹平压光，内配钢筋双向φ4@100 2.干铺聚酯无纺布一层 3.40厚（最薄处）挤塑聚苯乙烯泡沫塑料板 4.第一道：2mm厚非固化橡胶沥青防水涂料 5.第二道：3mm厚自粘聚合物改性沥青聚胎防水卷材 6.第三道：3mm厚自粘聚合物改性沥青聚醋胎防水卷材 7.20厚1:2.5水泥砂浆找平层 8.30厚（最薄处）LC5.0轻骨料混凝土找3%坡 |  | m2 | 831.42
屋面防水修补工程合计
龙导尾片区合计
分部分项合计
措施项目
83 | 粤011701008002 | 综合钢脚手架 | 1.综合钢脚手架搭拆 高度(m以内) 12.5 |  | m2 | 5671.38
84 | 粤011701008001 | 综合钢脚手架 | 1.综合钢脚手架搭拆 高度(m以内) 20.5 |  | m2 | 4201.1
85 | 粤011701008003 | 综合钢脚手架 | 1.综合钢脚手架搭拆 高度(m以内) 30.5 |  | m2 | 9586.95
86 | 粤050401008001 | 施工围栏 | 1.封闭式彩钢围挡 高2.5m内 |  | m | 266.13
87 | 011702001001 | 垫层 | 1.基础垫层模板 |  | m2 | 10.08
88 | 011702001003 | 基础 | 1.独立基础模板 |  | m2 | 45.6
89 | 011702002001 | 矩形柱 | 1.矩形柱模板(周长m) 支模高度3.6m内 1.8内 |  | m2 | 119.81
本页小计
注：为计取规费等的使用，可在表中增设其中：“定额人工费”。
表—08
分部分项工程和单价措施项目清单与计价表
工程名称：龙导尾片区微改造项目 |  |  |  | 标段： |  |  |  | 第 13 页 共 13 页
序号 | 项目编码 | 项目名称 | 项目特征描述 |  | 计量单位 | 工程量 | 金额（元）
[7 empty] | 综合单价 |  | 综合合价 | 其中
暂估价
90 | 011702006001 | 矩形梁 | 1.单梁、连续梁模板(梁宽cm) 25以内 支模高度4.6m |  | m2 | 43.59
91 | 011702025001 | 其他现浇构件 | 小型构件模板 |  | m2 | 13.68
92 | 粤011703002001 | 单独装饰装修工程垂直运输 | 1.机械垂直运输 2.多层建筑物 垂直运输高度 20m以内 |  | 项 | 1
单价措施合计
本页小计
合 计
注：为计取规费等的使用，可在表中增设其中：“定额人工费”。
表—08

## 表-11 总价措施项目清单与计价表
总价措施项目清单与计价表
工程名称：龙导尾片区微改造项目 |  |  |  |  | 标段： |  |  | 第 1 页 共 1 页
序号 | 项目编码 | 项目名称 | 计算基础 | 费率 (%) |  | 金额 (元) | 调整费率 (%) |  | 调整后金额 (元) | 备注
1 | LSSGCSF00001 | 绿色施工安全防护措施费 | 分部分项人工费+分部分项机具费 | 13 | [5 empty] | 以分部分项的人工费与施工机具费之和为计算基础，费率19%
2 | WMGDZJF00001 | 文明工地增加费 | 887449.95 | 0 | [5 empty] | 以分部分项的人工费与施工机具费之和为计算基础，市级文明工地为1.20%；省级文明工地为2.10%
3 | 011707002001 | 夜间施工增加费 | 0 | 20 | [5 empty] | 以夜间施工项目人工费的20%计算
4 | GGCSF0000001 | 赶工措施费 | 887449.95 | 0 | [5 empty] | 赶工措施费=（1-δ）*分部分项的（人工费+施工机具费）*0.3 （0.8≤δ＜1 式中：δ=合同工期/定额工期）
5 | QTFY00000001 | 其他费用 | 0 | [6 empty] | 按经批准的专项施工组织方案计算
合 计
编制人（造价人员）： |  |  |  |  | 复核人（造价工程师）：
表-11

## 表-12 其他项目清单与计价汇总表
其他项目清单与计价汇总表
工程名称：龙导尾片区微改造项目 |  |  | 标段： |  | 第 1 页 共 1 页
序号 | 项目名称 | 金额（元） |  | 结算金额（元） |  | 备注
1 | 暂列金额 |  |  |  |  | 明细详见表-12-1
2 | 暂估价
2.1 | 材料暂估价 | — |  |  |  | 明细详见表-12-2
2.2 | 专业工程暂估价 |  |  |  |  | 明细详见表-12-3
3 | 计日工 |  |  |  |  | 明细详见表-12-4
4 | 总承包服务费 |  |  |  |  | 明细详见表-12-5
5 | 预算包干费
6 | 工程优质费
7 | 概算幅度差
8 | 现场签证费用
9 | 索赔费用
10 | 其他费用
合 计 | [5 empty] | —
注：材料（工程设备）暂估单价进入清单项目综合单价，此处不汇总。
表—12

## 表-12-1 暂列金额表
暂列金额明细表
工程名称：龙导尾片区微改造项目 |  |  | 标段： |  | 第 1 页 共 1 页
序号 | 名称 | 计量单位 |  | 暂定金额（元） |  | 备注
1 | 暂列金额 | 元
合 计 |  |  |  | 507639.14 |  | —
注：此表由招标人填写，如不能详列，也可只列暂列金额总额，投标人应将上述暂列金额计入投标总价中。
表—12—1

## 表-12-2 材料(工程设备)暂估价及调整表
材料（工程设备）暂估单价及调整表
工程名称：龙导尾片区微改造项目 | [6 empty] | 标段： |  |  | 第 1 页 共 1 页
序号 | 材料(工程设备) 名称、规格、型号 | 计量单位 | 数量 |  | 暂估（元） |  |  | 确认(元) |  |  | 差额±(元) |  | 备注
|  |  | 暂估 | 确认 | 单价 | 合价 |  | 单价 | 合价 |  | 单价 | 合价
合 计
注：1.此表由招标人填写“暂估单价”，并在备注栏说明暂估价的材料、工程设备拟用在那些清单项目上，投标人应将上述材料、工程设备暂估单价计入工程量清单综合单价报价中
表—12—2

## 表-12-3 专业工程暂估价及结算价表
专业工程暂估价及结算价表
工程名称：龙导尾片区微改造项目 |  |  |  | 标段： |  | 第 1 页 共 1 页
序号 | 工程名称 | 工程内容 | 暂估金额 （元） |  | 结算金额 (元) |  | 差额 ±(元) | 备注
1 | 厢房1个、投放亭3个、围蔽8个 | 1.安置厢房1个、投放亭3个、围蔽8个
2 | 清洗工程 | 1.清洗原外立面、门、窗等内容 2.其它按图纸及相关规范要求执行
3 | GRC构件 | 1.安装牌坊GRC构件
4 | 拆除非主体建筑外构建 | 1.拆除轻钢龙骨构筑 2.运距及消纳费综合考虑 3.其它按图纸及相关规范要求执行
5 | 晾衣架 | 1.2mm厚不锈钢晾衣架
合 计 |  |  | 729000.00 |  |  |  |  | —
注：此表由招标人填写，投标人应将上述专业工程暂估价计入投标总价中。
表—12—3

## 表-12-5 总承包服务费计价表
总承包服务费计价表
工程名称：龙导尾片区微改造项目 |  |  |  | 标段： |  | 第 1 页 共 1 页
序号 | 项目名称 | 项目价值（元） | 服务内容 |  | 计算基础 |  | 费率(%) | 金额
1
合 计
注：此表项目名称、服务内容由招标人填写，编制招标控制价时，费率及金额由招标人按有关计价规定确定；投标时，费率及金额由投标人自主报价，计入投标总价中。
表—12—5

## 表-13 规费、税金项目清单与计价表
规费、税金项目清单与计价表
工程名称：龙导尾片区微改造项目 |  |  | 标段： |  | 第 1 页 共 1 页
序号 | 项目名称 | 计算基础 | 计算基数 | 计算费率 (%) |  | 金额(元)
1 | 增值税销项税额 | 分部分项合计+措施合计+其他项目 |  | 9
合 计
编制人（造价人员）： |  |  | 复核人（造价工程师）：
表—13