## 表-07 单位工程竣工结算汇总表-1
单位工程预算价汇总表
工程名称：廉江市第二中学初中部搬迁新建项目-地上部分安装工程 |  |  |  | 第 1 页 共 2 页
序号 | 汇总内容 | 基数说明 | 费率(%) |  | 金额:(元)
1 | 分部分项合计 | 分部分项合计 |  |  | 7192603.51
1.1 | 电气系统 |  |  |  | 2274663.19
1.2 | 给排水系统 |  |  |  | 503257.61
1.3 | 防雷接地 |  |  |  | 62991.94
1.4 | 喷淋系统 |  |  |  | 493387.38
1.5 | 消火栓系统 |  |  |  | 219835.25
1.6 | 自动报警系统 |  |  |  | 270890.91
1.7 | 暖通系统 |  |  |  | 92430.2
1.8 | 配电系统 |  |  |  | 1282908.39
1.9 | 光伏发电系统 |  |  |  | 299622.18
1.10 | 综合布线系统 |  |  |  | 545510.92
1.11 | 消防设备电源监控系统 |  |  |  | 12609.42
1.12 | 电气火灾监控系统 |  |  |  | 47818.71
1.13 | 防火门监控系统 |  |  |  | 60522.92
1.14 | 七氟丙烷气体灭火系统 |  |  |  | 194995.44
1.15 | 监控系统 |  |  |  | 209916.94
1.16 | 车辆道闸系统 |  |  |  | 119196.4
1.17 | 出入口控制系统 |  |  |  | 68354.64
1.18 | 电子班牌系统 |  |  |  | 232122.13
1.19 | 会议系统 |  |  |  | 23048.46
1.20 | 校园广播 |  |  |  | 178520.48
2 | 措施合计 | 绿色施工安全防护措施费+其他措施费 |  |  | 516687.1
2.1 | 绿色施工安全防护措施费 | 安全及文明施工措施费 |  |  | 442991.89
2.2 | 其他措施费 | 其他措施费 |  |  | 73695.21
3 | 其他项目 | 其他项目合计 |  |  | 843104.88
3.1 | 暂列金额 | 分部分项合计 | 10 |  | 719260.35
3.2 | 暂估价 | 暂估价合计 |  |  | 1993378.58
3.3 | 计日工 | 计日工
3.4 | 总承包服务费 | 总承包服务费
3.5 | 预算包干费 | 分部分项人工费+分部分项机具费 | 10 |  | 123844.53
3.6 | 工程优质费 | 工程优质费
3.7 | 概算幅度差 | 概算幅度差
注：如无单位工程划分，单项工程也使用本表汇总
表—07
单位工程预算价汇总表
工程名称：廉江市第二中学初中部搬迁新建项目-地上部分安装工程 |  |  |  | 第 2 页 共 2 页
序号 | 汇总内容 | 基数说明 | 费率(%) |  | 金额:(元)
3.8 | 索赔费用 | 索赔费用
3.9 | 现场签证费用 | 现场签证费用
3.10 | 其他费用 | 其他费用
4 | 税前工程造价 | 分部分项合计+措施合计+其他项目 |  |  | 8552395.49
5 | 增值税销项税额 | 分部分项合计+措施合计+其他项目 | 9 |  | 769715.59
6 | 总造价 | 分部分项合计+措施合计+其他项目+增值税销项税额 |  |  | 9322111.08
7 | 人工费 | 分部分项人工费+技术措施项目人工费 |  |  | 1238762.13
预算总价合计=1+2+3+4+5 |  |  |  |  | 9,322,111.08
注：如无单位工程划分，单项工程也使用本表汇总
表—07

## 表-08 分部分项工程和单价措施项目清单与计价表(含分部小计)
分部分项工程和单价措施项目清单与计价表
工程名称：廉江市第二中学初中部搬迁新建项目-地上部分安装工程 |  |  |  | 标段： |  |  |  | 第 1 页 共 39 页
序号 | 项目编码 | 项目名称 | 项目特征描述 |  | 计量单位 | 工程量 | 金额（元）
[7 empty] | 综合单价 |  | 综合合价 | 其中
暂估价
|  | 电气系统 | [7 empty] | 289967.36
1 | 030404017018 | 配电箱1AL（含箱内元配件） | 1.名称:配电箱1AL（含箱内元配件） 2.规格:详见设计图纸 3.安装方式:底边距地1.6m |  | 台 | 1 | 2314.32 |  | 2314.32
2 | 030404017027 | 配电箱2-6AL（含箱内元配件） | 1.名称:配电箱2-6AL（含箱内元配件） 2.规格:详见设计图纸 3.安装方式:底边距地1.6m |  | 台 | 5 | 4159.41 |  | 20797.05
3 | 030404017028 | 配电箱7AL（含箱内元配件） | 1.名称:配电箱7AL（含箱内元配件） 2.规格:详见设计图纸 3.安装方式:底边距地1.6m |  | 台 | 1 | 4091.61 |  | 4091.61
4 | 030404017002 | 配电箱AW1（含箱内元配件） | 1.名称:配电箱AW1（含箱内元配件） 2.规格:详见设计图纸 3.安装方式:底边距地1.6m |  | 台 | 60 | 1264.41 |  | 75864.6
5 | 030404017029 | 配电箱AW2（含箱内元配件） | 1.名称:配电箱AW2（含箱内元配件） 2.规格:详见设计图纸 3.安装方式:底边距地1.6m |  | 台 | 9 | 1205.74 |  | 10851.66
6 | 030404017030 | 配电箱AW3（含箱内元配件） | 1.名称:配电箱AW3（含箱内元配件） 2.规格:详见设计图纸 3.安装方式:底边距地1.6m |  | 台 | 6 | 1345.47 |  | 8072.82
7 | 030404017031 | 配电箱AW4（含箱内元配件） | 1.名称:配电箱AW4（含箱内元配件） 2.规格:详见设计图纸 3.安装方式:底边距地1.6m |  | 台 | 5 | 1386 |  | 6930
8 | 030404017032 | 配电箱AW5（含箱内元配件） | 1.名称:配电箱AW5（含箱内元配件） 2.规格:详见设计图纸 3.安装方式:底边距地1.6m |  | 台 | 2 | 1323.07 |  | 2646.14
9 | 030404017033 | 配电箱AW6（含箱内元配件） | 1.名称:配电箱AW6（含箱内元配件） 2.规格:详见设计图纸 3.安装方式:底边距地1.6m |  | 台 | 1 | 1201.48 |  | 1201.48
本页小计 | [8 empty] | 132769.68
注：为计取规费等的使用，可在表中增设其中：“定额人工费”。
表—08
分部分项工程和单价措施项目清单与计价表
工程名称：廉江市第二中学初中部搬迁新建项目-地上部分安装工程 |  |  |  | 标段： |  |  |  | 第 2 页 共 39 页
序号 | 项目编码 | 项目名称 | 项目特征描述 |  | 计量单位 | 工程量 | 金额（元）
[7 empty] | 综合单价 |  | 综合合价 | 其中
暂估价
10 | 030404017034 | 配电箱AW7（含箱内元配件） | 1.名称:配电箱AW7（含箱内元配件） 2.规格:详见设计图纸 3.安装方式:底边距地1.6m |  | 台 | 5 | 1154.49 |  | 5772.45
11 | 030404017035 | 配电箱AW8（含箱内元配件） | 1.名称:配电箱AW8（含箱内元配件） 2.规格:详见设计图纸 3.安装方式:底边距地1.6m |  | 台 | 1 | 1389.15 |  | 1389.15
12 | 030404017036 | 配电箱AW9（含箱内元配件） | 1.名称:配电箱AW9（含箱内元配件） 2.规格:详见设计图纸 3.安装方式:底边距地1.6m |  | 台 | 21 | 787.81 |  | 16544.01
13 | 030404017037 | 配电箱AW10（含箱内元配件） | 1.名称:配电箱AW10（含箱内元配件） 2.规格:详见设计图纸 3.安装方式:底边距地1.6m |  | 台 | 1 | 990.19 |  | 990.19
14 | 030404017038 | 配电箱ZALE（含箱内元配件） | 1.名称:配电箱ZALE（含箱内元配件） 2.规格:详见设计图纸 3.安装方式:底边距地1.6m |  | 台 | 1 | 1905.58 |  | 1905.58
15 | 030404017039 | 配电箱1ALE（含箱内元配件） | 1.名称:配电箱1ALE（含箱内元配件） 2.规格:详见设计图纸 3.安装方式:底边距地1.6m |  | 台 | 1 | 2589.28 |  | 2589.28
16 | 030404017040 | 配电箱2-6ALE（含箱内元配件） | 1.名称:配电箱2-6ALE（含箱内元配件） 2.规格:详见设计图纸 3.安装方式:底边距地1.6m |  | 台 | 5 | 2605.78 |  | 13028.9
17 | 030404017041 | 配电箱7ALE（含箱内元配件） | 1.名称:配电箱7ALE（含箱内元配件） 2.规格:详见设计图纸 3.安装方式:底边距地1.6m |  | 台 | 5 | 2622.28 |  | 13111.4
18 | 030404017042 | 配电箱ZGL（含箱内元配件） | 1.名称:配电箱ZGL（含箱内元配件） 2.规格:详见设计图纸 3.安装方式:底边距地1.6m |  | 台 | 1 | 2859.84 |  | 2859.84
19 | 030404017043 | 配电箱2-7GL（含箱内元配件） | 1.名称:配电箱2-7GL（含箱内元配件） 2.规格:详见设计图纸 3.安装方式:底边距地1.6m |  | 台 | 6 | 2427.37 |  | 14564.22
本页小计 | [8 empty] | 72755.02
注：为计取规费等的使用，可在表中增设其中：“定额人工费”。
表—08
分部分项工程和单价措施项目清单与计价表
工程名称：廉江市第二中学初中部搬迁新建项目-地上部分安装工程 |  |  |  | 标段： |  |  |  | 第 3 页 共 39 页
序号 | 项目编码 | 项目名称 | 项目特征描述 |  | 计量单位 | 工程量 | 金额（元）
[7 empty] | 综合单价 |  | 综合合价 | 其中
暂估价
20 | 030404017044 | 配电箱1GL-1（含箱内元配件） | 1.名称:配电箱1GL-1（含箱内元配件） 2.规格:详见设计图纸 3.安装方式:底边距地1.6m |  | 台 | 1 | 3336.78 |  | 3336.78
21 | 030404017045 | 配电箱1GL-2（含箱内元配件） | 1.名称:配电箱1GL-2（含箱内元配件） 2.规格:详见设计图纸 3.安装方式:底边距地1.6m |  | 台 | 1 | 3015.61 |  | 3015.61
22 | 030404017046 | 配电箱AL-DF（含箱内元配件） | 1.名称:配电箱AL-DF（含箱内元配件） 2.规格:详见设计图纸 3.安装方式:底边距地1.6m |  | 台 | 1 | 3490.89 |  | 3490.89
23 | 030404017047 | 配电箱AL-RD（含箱内元配件） | 1.名称:配电箱AL-RD（含箱内元配件） 2.规格:详见设计图纸 3.安装方式:底边距地1.6m |  | 台 | 1 | 2364.55 |  | 2364.55
24 | 030404017048 | 配电箱AL-DT（含箱内元配件） | 1.名称:配电箱AL-DT（含箱内元配件） 2.规格:详见设计图纸 3.安装方式:底边距地1.6m |  | 台 | 1 | 5529.76 |  | 5529.76
25 | 030404017049 | 配电箱AL-WY（含箱内元配件） | 1.名称:配电箱AL-WY（含箱内元配件） 2.规格:详见设计图纸 3.安装方式:底边距地1.6m |  | 台 | 1 | 3264.99 |  | 3264.99
26 | 030404017050 | 配电箱AL-BJ（含箱内元配件） | 1.名称:配电箱AL-BJ（含箱内元配件） 2.规格:详见设计图纸 3.安装方式:底边距地1.6m |  | 台 | 1 | 1753.2 |  | 1753.2
27 | 030404017051 | 配电箱AL-XF（含箱内元配件） | 1.名称:配电箱AL-XF（含箱内元配件） 2.规格:详见设计图纸 3.安装方式:底边距地1.6m |  | 台 | 1 | 1753.2 |  | 1753.2
28 | 030404017052 | 空调开关箱（含箱内元配件） | 1.名称:空调开关箱（含箱内元配件） 2.规格:详见设计图纸 3.安装方式:底边距地1.6m |  | 台 | 21 | 539 |  | 11319
29 | 030408001015 | 矿物绝缘电缆 | 1.名称:矿物绝缘电缆 2.规格:BTTRZ-4*150+1*70 |  | m | 66.31 | 712.54 |  | 47248.53
本页小计 | [8 empty] | 83076.51
注：为计取规费等的使用，可在表中增设其中：“定额人工费”。
表—08
分部分项工程和单价措施项目清单与计价表
工程名称：廉江市第二中学初中部搬迁新建项目-地上部分安装工程 |  |  |  | 标段： |  |  |  | 第 4 页 共 39 页
序号 | 项目编码 | 项目名称 | 项目特征描述 |  | 计量单位 | 工程量 | 金额（元）
[7 empty] | 综合单价 |  | 综合合价 | 其中
暂估价
30 | 030408006012 | 电力电缆头 | 1.名称:电力电缆头 2.规格:4*150+1*70 3.电压等级(kV):1kV |  | 个 | 2 | 308.4 |  | 616.8
31 | 030408001016 | 矿物绝缘电缆 | 1.名称:矿物绝缘电缆 2.规格:BTTRZ-5*16 |  | m | 148.06 | 145.9 |  | 21601.95
32 | 030408001019 | 矿物绝缘电缆 | 1.名称:矿物绝缘电缆 2.规格:BTTZ-5*10 |  | m | 48.17 | 98.79 |  | 4758.71
33 | 030408001017 | 矿物绝缘电缆 | 1.名称:矿物绝缘电缆 2.规格:BTTRZ-5*6 |  | m | 405.87 | 83.79 |  | 34007.85
34 | 030408001020 | 矿物绝缘电缆 | 1.名称:矿物绝缘电缆 2.规格:BTTZ-5*6 |  | m | 48.8 | 78.02 |  | 3807.38
35 | 030408001018 | 矿物绝缘电缆 | 1.名称:矿物绝缘电缆 2.规格:BTTZ-2*2.5 |  | m | 70.55 | 33.76 |  | 2381.77
36 | 030411001014 | 配管 | 1.名称:镀锌钢管 3.规格:SC150 4.配置形式:埋管 |  | m | 24.6 | 133.87 |  | 3293.2
37 | 030408001025 | 电力电缆 | 1.名称:电力电缆 2.规格:WDZN-YJY-4*300+1*150 |  | m | 33.48 | 1149.41 |  | 38482.25
38 | 030408006011 | 电力电缆头 | 1.名称:热缩式电缆终端头 2.规格:4*300+1*150 3.电压等级(kV):10kV |  | 个 | 1 | 1409.32 |  | 1409.32
39 | 030408001024 | 电力电缆 | 1.名称:电力电缆 2.规格:WDZN-YJY-4*240+1*120 |  | m | 36.7 | 907.12 |  | 33291.3
40 | 030408006010 | 电力电缆头 | 1.名称:电力电缆头 2.规格:4*240+1*120 3.电压等级(kV):1kV |  | 个 | 2 | 388.69 |  | 777.38
41 | 030408001022 | 电力电缆 | 1.名称:电力电缆 2.规格:WDZN-YJY-4*185+1*95 |  | m | 32.85 | 703.56 |  | 23111.95
42 | 030408001023 | 电力电缆 | 1.名称:电力电缆 2.规格:WDZN-YJY-4*185+1*90 |  | m | 125.08 | 703.56 |  | 88001.28
43 | 030408006009 | 电力电缆头 | 1.名称:电力电缆头 2.规格:4*185+1*95 3.电压等级(kV):1kV |  | 个 | 12 | 308.4 |  | 3700.8
44 | 030408001028 | 电力电缆 | 1.名称:电力电缆 2.规格:WDZ-YJY-4*150+1*70 |  | m | 135.39 | 652.47 |  | 88337.91
本页小计 | [8 empty] | 347579.85
注：为计取规费等的使用，可在表中增设其中：“定额人工费”。
表—08
分部分项工程和单价措施项目清单与计价表
工程名称：廉江市第二中学初中部搬迁新建项目-地上部分安装工程 |  |  |  | 标段： |  |  |  | 第 5 页 共 39 页
序号 | 项目编码 | 项目名称 | 项目特征描述 |  | 计量单位 | 工程量 | 金额（元）
[7 empty] | 综合单价 |  | 综合合价 | 其中
暂估价
45 | 030408006007 | 电力电缆头 | 1.名称:电力电缆头 2.规格:4*150+1*70 3.电压等级(kV):1kV |  | 个 | 8 | 308.4 |  | 2467.2
46 | 030408001031 | 电力电缆 | 1.名称:电力电缆 2.规格:YJV22-3*120 |  | m | 6.16 | 328.83 |  | 2025.59
47 | 030408001032 | 电力电缆 | 1.名称:电力电缆 2.规格:YJV22-3*70 |  | m | 23.3 | 207.63 |  | 4837.78
48 | 030408006013 | 电力电缆头 | 1.名称:电力电缆头 2.规格:3*70 3.电压等级(kV):1kV |  | 个 | 4 | 198.76 |  | 795.04
49 | 030408001033 | 电力电缆 | 1.名称:电力电缆 2.规格:Z-YJV-1KV-4*50+1*25 |  | m | 23.3 | 165.46 |  | 3855.22
50 | 030408006014 | 电力电缆头 | 1.名称:电力电缆头 2.规格:4*50+1*25 3.电压等级(kV):1kV |  | 个 | 4 | 198.76 |  | 795.04
51 | 030408001021 | 电力电缆 | 1.名称:电力电缆 2.规格:WDZB-YJY-4*35+1*16 |  | m | 38.47 | 126.25 |  | 4856.84
52 | 030408001026 | 电力电缆 | 1.名称:电力电缆 2.规格:WDZN-YJY-4*35+1*16 |  | m | 38.24 | 147.05 |  | 5623.19
53 | 030408006008 | 电力电缆头 | 1.名称:电力电缆头 2.规格:4*35+1*16 3.电压等级(kV):1kV |  | 个 | 4 | 156.95 |  | 627.8
54 | 030408001029 | 电力电缆 | 1.名称:电力电缆 2.规格:WDZ-YJY-4*25+1*16 |  | m | 32.83 | 127.95 |  | 4200.6
55 | 030408001027 | 电力电缆 | 1.名称:电力电缆 2.规格:WDZN-YJY-5*16 |  | m | 150.85 | 77.46 |  | 11684.84
56 | 030408001030 | 电力电缆 | 1.名称:电力电缆 2.规格:WDZ-YJY-5*16 |  | m | 109.96 | 73.8 |  | 8115.05
57 | 030411004025 | 配线 | 1.名称:绝缘电线 2.配线形式:管内穿线 3.规格:Z-BV16 |  | m | 167.3 | 10.41 |  | 1741.59
58 | 030411004026 | 配线 | 1.名称:绝缘电线 2.配线形式:线槽配线 3.规格:Z-BV16 |  | m | 1996.2 | 10.96 |  | 21878.35
59 | 030411004023 | 配线 | 1.名称:绝缘电线 2.配线形式:管内穿线 3.规格:Z-BV10 |  | m | 1611.17 | 7.22 |  | 11632.65
本页小计 | [8 empty] | 85136.78
注：为计取规费等的使用，可在表中增设其中：“定额人工费”。
表—08
分部分项工程和单价措施项目清单与计价表
工程名称：廉江市第二中学初中部搬迁新建项目-地上部分安装工程 |  |  |  | 标段： |  |  |  | 第 6 页 共 39 页
序号 | 项目编码 | 项目名称 | 项目特征描述 |  | 计量单位 | 工程量 | 金额（元）
[7 empty] | 综合单价 |  | 综合合价 | 其中
暂估价
60 | 030411004024 | 配线 | 1.名称:绝缘电线 2.配线形式:线槽配线 3.规格:Z-BV10 |  | m | 17892.25 | 7.77 |  | 139022.78
61 | 030411004020 | 配线 | 1.名称:绝缘电线 2.配线形式:管内穿线 3.规格:WDZ-BYJ4 |  | m | 35.38 | 4.09 |  | 144.7
62 | 030411004028 | 配线 | 1.名称:绝缘电线 2.配线形式:管内穿线 3.规格:Z-BV4 |  | m | 574.88 | 3.6 |  | 2069.57
63 | 030411004029 | 配线 | 1.名称:绝缘电线 2.配线形式:线槽配线 3.规格:Z-BV4 |  | m | 7047.62 | 4.13 |  | 29106.67
64 | 030411004031 | 配线 | 1.名称:绝缘电线 2.配线形式:线槽配线 3.规格:ZR-BYJ4 |  | m | 780.9 | 4.74 |  | 3701.47
65 | 030411004016 | 配线 | 1.名称:绝缘电线 2.配线形式:管内穿线 3.规格:RVV-2*1.5 |  | m | 38.27 | 4.87 |  | 186.37
66 | 030411004017 | 配线 | 1.名称:绝缘电线 2.配线形式:管内穿线 3.规格:WDZB-BYJ2.5 |  | m | 8300.32 | 3.44 |  | 28553.1
67 | 030411004018 | 配线 | 1.名称:绝缘电线 2.配线形式:线槽配线 3.规格:WDZB-BYJ2.5 |  | m | 7107.64 | 3.5 |  | 24876.74
68 | 030411004019 | 配线 | 1.名称:绝缘电线 2.配线形式:管内穿线 3.规格:WDZ-BYJ2.5 |  | m | 88.1 | 3.22 |  | 283.68
69 | 030411004021 | 配线 | 1.名称:绝缘电线 2.配线形式:管内穿线 3.规格:WDZN-BYJ2.5 |  | m | 6926.67 | 3.56 |  | 24658.95
70 | 030411004022 | 配线 | 1.名称:绝缘电线 2.配线形式:线槽配线 3.规格:WDZN-BYJ2.5 |  | m | 723.42 | 3.62 |  | 2618.78
71 | 030411004027 | 配线 | 1.名称:绝缘电线 2.配线形式:管内穿线 3.规格:Z-BV2.5 |  | m | 34687.14 | 2.92 |  | 101286.45
72 | 030411004030 | 配线 | 1.名称:绝缘电线 2.配线形式:管内穿线 3.规格:ZN-BV2.5 |  | m | 228.88 | 2.92 |  | 668.33
本页小计 | [8 empty] | 357177.59
注：为计取规费等的使用，可在表中增设其中：“定额人工费”。
表—08
分部分项工程和单价措施项目清单与计价表
工程名称：廉江市第二中学初中部搬迁新建项目-地上部分安装工程 |  |  |  | 标段： |  |  |  | 第 7 页 共 39 页
序号 | 项目编码 | 项目名称 | 项目特征描述 |  | 计量单位 | 工程量 | 金额（元）
[7 empty] | 综合单价 |  | 综合合价 | 其中
暂估价
73 | 030411001015 | 配管 | 1.名称:套接紧定式镀锌钢管 3.规格:JDG20 4.配置形式:暗配 |  | m | 3434.53 | 15.11 |  | 51895.75
74 | 030411001016 | 配管 | 1.名称:套接紧定式镀锌钢管 3.规格:JDG25 4.配置形式:暗配 |  | m | 11.79 | 18.39 |  | 216.82
75 | 030411001017 | 配管 | 1.名称:镀锌电线管 3.规格:MT20 4.配置形式:暗配 |  | m | 6031 | 12.26 |  | 73940.06
76 | 030411001019 | 配管 | 1.名称:镀锌电线管 3.规格:MT25 4.配置形式:暗配 |  | m | 2654.69 | 18 |  | 47784.42
77 | 030411001020 | 配管 | 1.名称:镀锌电线管 3.规格:MT32 4.配置形式:暗配 |  | m | 45.28 | 20.78 |  | 940.92
78 | 030411001021 | 配管 | 1.名称:镀锌电线管 3.规格:MT50 4.配置形式:暗配 |  | m | 270.64 | 31.62 |  | 8557.64
79 | 030411001022 | 配管 | 1.名称:难燃塑料电线管 3.规格:PC20 4.配置形式:暗配 |  | m | 2804.31 | 8.8 |  | 24677.93
80 | 030411001023 | 配管 | 1.名称:镀锌电线管 3.规格:SC20 4.配置形式:暗配 |  | m | 72.09 | 18.13 |  | 1306.99
81 | 030411006002 | 接线盒 | 1.名称:接线盒 2.规格:86型 |  | 个 | 4310 | 9.27 |  | 39953.7
82 | 030411003005 | 桥架 | 1.名称:电缆桥架 2.规格:100*50 |  | m | 363.43 | 66.26 |  | 24080.87
83 | 030411003006 | 桥架 | 1.名称:电缆桥架 2.规格:150*50 |  | m | 378.83 | 97.31 |  | 36863.95
84 | 030411003007 | 桥架 | 1.名称:电缆桥架 2.规格:300*100 |  | m | 955.86 | 149.81 |  | 143197.39
85 | 030413001004 | 铁构件 | 1.名称:支架制作安装 |  | kg | 566.75 | 27.14 |  | 15381.6
86 | 031201003004 | 金属结构刷油 | 1.除锈级别:轻锈 2.油漆品种:红丹防锈漆、调和漆 3.涂刷遍数:各2遍 |  | kg | 566.75 | 2.87 |  | 1626.57
本页小计 | [8 empty] | 470424.61
注：为计取规费等的使用，可在表中增设其中：“定额人工费”。
表—08
分部分项工程和单价措施项目清单与计价表
工程名称：廉江市第二中学初中部搬迁新建项目-地上部分安装工程 |  |  |  | 标段： |  |  |  | 第 8 页 共 39 页
序号 | 项目编码 | 项目名称 | 项目特征描述 |  | 计量单位 | 工程量 | 金额（元）
[7 empty] | 综合单价 |  | 综合合价 | 其中
暂估价
87 | 030412001004 | 600X600平板灯 | 1.名称:600X600平板灯 2.规格:36W 3.安装形式:吸顶安装 |  | 套 | 127 | 177.48 |  | 22539.96
88 | 030412001005 | LED三防灯 18W | 1.名称:LED三防灯 2.规格:18W 3.安装形式:吸顶安装 |  | 套 | 6 | 143.24 |  | 859.44
89 | 030412001006 | LED吸顶灯 23W | 1.名称:LED吸顶灯 2.规格:23W 3.安装形式:吸顶安装 |  | 套 | 401 | 75.57 |  | 30303.57
90 | 030412005004 | T8双管荧光灯 | 1.名称:T8双管荧光灯 2.规格:2*20W 3.安装形式:吸顶 |  | 套 | 288 | 80.58 |  | 23207.04
91 | 030412004010 | 安全出口标志灯 | 1.名称:安全出口标志灯 2.规格:1W≥90MIN 3.安装形式:门上0.1m嵌墙或挂墙 |  | 套 | 9 | 149.97 |  | 1349.73
92 | 030412001007 | 备用照明灯 18W | 1.名称:备用照明灯 2.规格:18W 3.安装形式:吸顶安装 |  | 套 | 2 | 75.57 |  | 151.14
93 | 030404033001 | 防爆轴流风机 | 1.名称:防爆轴流风机 2.规格:180W 3.安装形式:墙壁安装 |  | 台 | 1 | 3248.02 |  | 3248.02
94 | 030412005005 | 黑板灯 36W | 1.名称:黑板灯 2.型号：CEE3012K-C 3.功率：36W ，通光量3450.0IM 4.规 格：1301*280*97 3.安装形式:吊装 |  | 套 | 120 | 715.59 |  | 85870.8 | 75455.48
95 | 030412005006 | 教室灯 36W | 1.名称:教室灯 2.型号：LG910-36W 3.规格：1218*311*60 通光量3000.0IM 4.安装形式:吊装 |  | 套 | 600 | 444.32 |  | 266592 | 214511.88
96 | 030412004011 | 楼层标志灯具 | 1.名称:楼层标志灯 2.规格:1W≥90MIN 3.安装形式:2.2m嵌墙或挂墙安装 |  | 套 | 35 | 149.97 |  | 5248.95
97 | 030404033002 | 排气扇 | 1.名称:排气扇 2.规格:30W 3.安装形式:墙壁安装 |  | 台 | 44 | 222.48 |  | 9789.12
本页小计 | [8 empty] | 449159.77 | 289967.36
注：为计取规费等的使用，可在表中增设其中：“定额人工费”。
表—08
分部分项工程和单价措施项目清单与计价表
工程名称：廉江市第二中学初中部搬迁新建项目-地上部分安装工程 |  |  |  | 标段： |  |  |  | 第 9 页 共 39 页
序号 | 项目编码 | 项目名称 | 项目特征描述 |  | 计量单位 | 工程量 | 金额（元）
[7 empty] | 综合单价 |  | 综合合价 | 其中
暂估价
98 | 030412004012 | 疏散出口标志灯 | 1.名称:疏散出口标志灯 2.规格:1W≥90MIN 3.安装形式:门上0.1m嵌墙或挂墙 |  | 套 | 49 | 149.97 |  | 7348.53
99 | 030404033003 | 吸顶风扇 60W | 1.名称:吸顶风扇 2.规格:60W 3.安装形式:吸顶安装 |  | 台 | 606 | 220.42 |  | 133574.52
100 | 030412004013 | 应急疏散指示标识灯(向左、向右) | 1.名称:应急疏散指示标识灯(向左、向右) 2.规格:1W≥90MIN 3.安装形式:0.3m嵌墙或挂墙安装 |  | 套 | 166 | 149.97 |  | 24895.02
101 | 030412004014 | 自带电源疏散照明灯(A型) | 1.名称:自带电源疏散照明灯(A型) 2.规格:8W≥90MIN 3.2.2m嵌墙或挂墙安装 |  | 套 | 266 | 161.33 |  | 42913.78
102 | 030404035001 | 带保护接点暗装插座（带单联单控开关 250V 10A） | 1.名称:带保护接点暗装插座 2.规格:带单联单控开关 250V 10A 3.安装方式:详见设计图纸 |  | 个 | 3 | 43.35 |  | 130.05
103 | 030404035002 | 带保护接点暗装插座 | 1.名称:带保护接点暗装插座 2.规格:250V 10A 3.安装方式:详见设计图纸 |  | 个 | 319 | 30.81 |  | 9828.39
104 | 030404035003 | 空调插座 | 1.名称:空调插座 2.规格:250V 16A 3.安装方式:详见设计图纸 |  | 个 | 158 | 44.58 |  | 7043.64
105 | 030404035004 | 投影设备插座 | 1.名称:投影设备插座 2.规格:250V 10A 3.安装方式:详见设计图纸 |  | 个 | 60 | 30.81 |  | 1848.6
106 | 030404034007 | 照明开关 | 1.名称:单联单控跷板开关 2.规格:250V10A 3.安装方式:底边距地1.3m |  | 个 | 102 | 24.21 |  | 2469.42
107 | 030404034009 | 照明开关 | 1.名称:双联单控跷板开关 2.规格:250V10A 3.安装方式:底边距地1.3m |  | 个 | 114 | 31.29 |  | 3567.06
108 | 030404034010 | 照明开关 | 1.名称:三联单控跷板开关 2.规格:250V10A 3.安装方式:底边距地1.3m |  | 个 | 71 | 37.73 |  | 2678.83
本页小计 | [8 empty] | 236297.84
注：为计取规费等的使用，可在表中增设其中：“定额人工费”。
表—08
分部分项工程和单价措施项目清单与计价表
工程名称：廉江市第二中学初中部搬迁新建项目-地上部分安装工程 |  |  |  | 标段： |  |  |  | 第 10 页 共 39 页
序号 | 项目编码 | 项目名称 | 项目特征描述 |  | 计量单位 | 工程量 | 金额（元）
[7 empty] | 综合单价 |  | 综合合价 | 其中
暂估价
109 | 030404034011 | 照明开关 | 1.名称:四联单控跷板开关 2.规格:250V10A 3.安装方式:底边距地1.3m |  | 个 | 13 | 55.18 |  | 717.34
110 | 030404034008 | 吊扇调速开关 250V 10A | 1.名称:吊扇调速开关 2.规格:250V10A 3.安装方式:详见设计图纸 |  | 个 | 570 | 44 |  | 25080
111 | 030411006003 | 开关插座盒 | 1.名称:开关插座盒 2.规格:详见设计图纸 |  | 个 | 1410 | 9.06 |  | 12774.6
112 | 030904004001 | 电铃 无障碍声光报警器（带电池） | 1.名称:电铃 无障碍声光报警器（带电池） 2.规格:详见设计图纸 |  | 个 | 7 | 113.49 |  | 794.43
113 | 030904003001 | 救助按钮 | 1.名称:救助按钮 2.规格:详见设计图纸 |  | 个 | 7 | 131.31 |  | 919.17
|  | 电气系统合计 | [6 empty] | 2274663.19 | 289967.36
给排水系统
114 | 031001006020 | 塑料管 | 1.安装部位:室内 2.介质:排水 3.材质、规格:HDPE管 DN100 4.连接形式:粘接 |  | m | 922.41 | 69 |  | 63646.29
115 | 031001006021 | 塑料管（DN20） | 1.安装部位:室内 2.介质:给水 3.材质、规格:PP-R DN20 1.25MPa 4.连接形式:热熔连接 5.压力试验及吹、洗设计要求:管道消毒、冲洗 |  | m | 386 | 22.3 |  | 8607.8
116 | 031001006022 | 塑料管（DN25） | 1.安装部位:室内 2.介质:给水 3.材质、规格:PP-R DN25 1.25MPa 4.连接形式:热熔连接 5.压力试验及吹、洗设计要求:管道消毒、冲洗 |  | m | 85.34 | 25.5 |  | 2176.17
本页小计 | [8 empty] | 114715.8
注：为计取规费等的使用，可在表中增设其中：“定额人工费”。
表—08
分部分项工程和单价措施项目清单与计价表
工程名称：廉江市第二中学初中部搬迁新建项目-地上部分安装工程 |  |  |  | 标段： |  |  |  | 第 11 页 共 39 页
序号 | 项目编码 | 项目名称 | 项目特征描述 |  | 计量单位 | 工程量 | 金额（元）
[7 empty] | 综合单价 |  | 综合合价 | 其中
暂估价
117 | 031001006023 | 塑料管（DN32） | 1.安装部位:室内 2.介质:给水 3.材质、规格:PP-R DN32 1.25MPa 4.连接形式:热熔连接 5.压力试验及吹、洗设计要求:管道消毒、冲洗 |  | m | 122.74 | 30.86 |  | 3787.76
118 | 031001006024 | 塑料管（DN40） | 1.安装部位:室内 2.介质:给水 3.材质、规格:PP-R DN40 1.25MPa 4.连接形式:热熔连接 5.压力试验及吹、洗设计要求:管道消毒、冲洗 |  | m | 220.77 | 41.03 |  | 9058.19
119 | 031001006025 | 塑料管（DN50） | 1.安装部位:室内 2.介质:给水 3.材质、规格:PP-R DN50 1.25MPa 4.连接形式:热熔连接 5.压力试验及吹、洗设计要求:管道消毒、冲洗 |  | m | 93.88 | 49.65 |  | 4661.14
120 | 031001006028 | 塑料管（DN32） | 1.安装部位:室内 2.介质:给水 3.材质、规格:UPVC给水塑料管 DN32 4.连接形式:粘结连接 5.压力试验及吹、洗设计要求:管道消毒、冲洗 |  | m | 543.6 | 24.99 |  | 13584.56
121 | 031001007003 | 衬塑镀锌钢管 | 1.安装部位:室内 2.介质:给水 3.材质:钢塑复合管 4.规格:DN100 5.连接形式:螺纹连接 6.压力试验及吹、洗设计要求:管道消毒、冲洗 |  | m | 7.33 | 187.54 |  | 1374.67
122 | 031001007004 | 衬塑镀锌钢管 | 1.安装部位:室内 2.介质:给水 3.材质:钢塑复合管 4.规格:DN80 5.连接形式:螺纹连接 6.压力试验及吹、洗设计要求:管道消毒、冲洗 |  | m | 7.6 | 138.54 |  | 1052.9
本页小计 | [8 empty] | 33519.22
注：为计取规费等的使用，可在表中增设其中：“定额人工费”。
表—08
分部分项工程和单价措施项目清单与计价表
工程名称：廉江市第二中学初中部搬迁新建项目-地上部分安装工程 |  |  |  | 标段： |  |  |  | 第 12 页 共 39 页
序号 | 项目编码 | 项目名称 | 项目特征描述 |  | 计量单位 | 工程量 | 金额（元）
[7 empty] | 综合单价 |  | 综合合价 | 其中
暂估价
123 | 031001007005 | 衬塑镀锌钢管 | 1.安装部位:室内 2.介质:给水 3.材质:钢塑复合管 4.规格:DN65 5.连接形式:螺纹连接 6.压力试验及吹、洗设计要求:管道消毒、冲洗 |  | m | 7.6 | 114.3 |  | 868.68
124 | 031001007006 | 衬塑镀锌钢管 | 1.安装部位:室内 2.介质:给水 3.材质:钢塑复合管 4.规格:DN50 5.连接形式:螺纹连接 6.压力试验及吹、洗设计要求:管道消毒、冲洗 |  | m | 18.27 | 92.95 |  | 1698.2
125 | 031001007007 | 衬塑镀锌钢管 | 1.安装部位:室内 2.介质:给水 3.材质:钢塑复合管 4.规格:DN25 5.连接形式:螺纹连接 6.压力试验及吹、洗设计要求:管道消毒、冲洗 |  | m | 2.83 | 60.73 |  | 171.87
126 | 031001006026 | 塑料管 | 1.安装部位:室内 2.介质:排水 3.材质、规格:PVC-U排水管 DN100 4.连接形式:粘接 5.含透气帽 |  | m | 906.86 | 61.5 |  | 55771.89
127 | 031001006027 | 塑料管 | 1.安装部位:室内 2.介质:排水 3.材质、规格:PVC-U排水管 DN150 4.连接形式:粘接 5.含透气帽 |  | m | 181.2 | 95.44 |  | 17293.73
128 | 031003001006 | 浮球阀 | 1.名称:浮球阀 2.规格、压力等级:DN50 |  | 个 | 2 | 278.56 |  | 557.12
129 | 031003001007 | 螺纹阀门 | 1.名称:截止阀 2.规格、压力等级:DN40 |  | 个 | 14 | 105.68 |  | 1479.52
130 | 031003001008 | 螺纹阀门 | 1.名称:截止阀 2.规格、压力等级:DN50 |  | 个 | 14 | 125.12 |  | 1751.68
本页小计 | [8 empty] | 79592.69
注：为计取规费等的使用，可在表中增设其中：“定额人工费”。
表—08
分部分项工程和单价措施项目清单与计价表
工程名称：廉江市第二中学初中部搬迁新建项目-地上部分安装工程 |  |  |  | 标段： |  |  |  | 第 13 页 共 39 页
序号 | 项目编码 | 项目名称 | 项目特征描述 |  | 计量单位 | 工程量 | 金额（元）
[7 empty] | 综合单价 |  | 综合合价 | 其中
暂估价
131 | 031003001009 | 螺纹阀门 | 1.名称:自动排气阀 2.规格、压力等级:DN15 3.备注:内含截止阀 |  | 个 | 3 | 64.81 |  | 194.43
132 | 031002003001 | 套管 | 1.名称:钢套管 2.材质:焊接钢管 3.规格:穿管管径DN125 4.填料材质:按设计图纸 |  | 个 | 2 | 153.31 |  | 306.62
133 | 031002003002 | 套管 | 1.名称:钢套管 2.材质:焊接钢管 3.规格:穿管管径DN100 4.填料材质:按设计图纸 |  | 个 | 2 | 109.38 |  | 218.76
134 | 031002003003 | 套管 | 1.名称:钢套管 2.材质:焊接钢管 3.规格:穿管管径DN65 4.填料材质:按设计图纸 |  | 个 | 5 | 86.96 |  | 434.8
135 | 031002003004 | 套管 | 1.名称:钢套管 2.材质:焊接钢管 3.规格:穿管管径DN80 4.填料材质:按设计图纸 |  | 个 | 2 | 63.79 |  | 127.58
136 | 031004014012 | 给、排水附(配)件 | 1.材质:防臭塑料地漏 2.型号、规格:DN100 |  | 个 | 168 | 79.44 |  | 13345.92
137 | 031004006001 | 大便器 | 1.材质:陶瓷 2.规格、类型:蹲式 3.附件名称、数量:蹲式大便器(带铜活)、埋入式感应控制器、防污器、冲洗器、瓷制大便器用存水弯 |  | 组 | 229 | 447.46 |  | 102468.34
138 | 031004006002 | 坐式大便器 | 1.材质:陶瓷 2.规格、类型:坐式 3.附件名称、数量:落地式坐便器(含存水弯)、分体式低水箱及水箱配件、坐便器盖板、金属软管、角型阀(带铜活) |  | 组 | 7 | 1366.71 |  | 9566.97
139 | 031004007001 | 小便器 | 1.材质:陶瓷 2.规格、类型:挂式 3.组装形式:挂式小便器、小便器排水附件、小便器冲水连接管、埋入式感应控制器 |  | 组 | 140 | 539.28 |  | 75499.2
140 | 031004014010 | 水龙头 | 1.名称:铜水龙头 2.型号、规格:DN20 |  | 个 | 77 | 16.93 |  | 1303.61
本页小计 | [8 empty] | 203466.23
注：为计取规费等的使用，可在表中增设其中：“定额人工费”。
表—08
分部分项工程和单价措施项目清单与计价表
工程名称：廉江市第二中学初中部搬迁新建项目-地上部分安装工程 |  |  |  | 标段： |  |  |  | 第 14 页 共 39 页
序号 | 项目编码 | 项目名称 | 项目特征描述 |  | 计量单位 | 工程量 | 金额（元）
[7 empty] | 综合单价 |  | 综合合价 | 其中
暂估价
141 | 031004003001 | 台式洗脸盆（方形） | 1.材质:陶瓷 2.规格、类型:普通 3.附件名称、数量:洗脸盆、洗脸盆排水附件、红外感应龙头及配件、螺纹管件、角型阀(带铜活)、金属软管 |  | 组 | 7 | 918.01 |  | 6426.07
142 | 031004003002 | 台式洗脸盆(椭圆) | 1.材质:陶瓷 2.规格、类型:普通 3.附件名称、数量:洗脸盆、洗脸盆排水附件、红外感应龙头及配件、螺纹管件、角型阀(带铜活)、金属软管 |  | 组 | 84 | 838.22 |  | 70410.48
143 | 031004008001 | 拖布池 | 1.材质:陶瓷 2.规格、类型:普通 3.附件名称、数量:成品拖布池、存水弯、水龙头、螺纹管件、排水附件 |  | 组 | 84 | 416.66 |  | 34999.44
144 | 031004014011 | 雨水斗 | 1.名称:雨水斗 2.型号、规格:DN100 |  | 个 | 6 | 68.87 |  | 413.22
|  | 给排水系统合计 | [6 empty] | 503257.61
防雷接地
145 | 030409005002 | 避雷网 | 1.名称:天面热镀锌避雷网 2.材质:热镀锌圆钢 3.规格:Φ12 4.安装形式:暗敷 |  | m | 408.98 | 22.69 |  | 9279.76
146 | 030409005003 | 避雷网 | 1.名称:天面热镀锌避雷网 2.材质:热镀锌圆钢 3.规格:Φ12 4.安装形式:明装 |  | m | 527.37 | 51.42 |  | 27117.37
147 | 030409003001 | 避雷引下线 | 1.名称:避雷引下线 2.安装形式:钢筋混凝土柱内两条主筋作为引下线，全长焊通，上与屋面接闪带焊连，下与桩基础内主筋及基础梁内作为接地体的钢筋焊连。 |  | m | 1142.28 | 18.99 |  | 21691.9
148 | 030409006001 | 避雷针 | 1.名称:接闪杆 2.材质:热镀锌圆钢 3.规格:12 4.安装形式、高度:500mm |  | 根 | 29 | 52.32 |  | 1517.28
本页小计 | [8 empty] | 171855.52
注：为计取规费等的使用，可在表中增设其中：“定额人工费”。
表—08
分部分项工程和单价措施项目清单与计价表
工程名称：廉江市第二中学初中部搬迁新建项目-地上部分安装工程 |  |  |  | 标段： |  |  |  | 第 15 页 共 39 页
序号 | 项目编码 | 项目名称 | 项目特征描述 |  | 计量单位 | 工程量 | 金额（元）
[7 empty] | 综合单价 |  | 综合合价 | 其中
暂估价
149 | 030409008001 | 等电位端子箱、测试板 | 1.名称:总等电位联结端子箱 |  | 台 | 1 | 238.57 |  | 238.57
150 | 030409008002 | 等电位端子箱、测试板 | 1.名称:局部等电位联结端子箱 |  | 台 | 42 | 74.93 |  | 3147.06
|  | 防雷接地合计 | [6 empty] | 62991.94
喷淋系统
151 | 030901001001 | 水喷淋钢管 | 1.安装部位:室内 2.材质:内外壁热镀锌钢管 3.规格:DN25,δ=3.25mm 4.连接形式:螺纹连接 5.其他:含管件 |  | m | 2122.52 | 42.05 |  | 89251.97
152 | 030901001002 | 水喷淋钢管 | 1.安装部位:室内 2.材质:内外壁热镀锌钢管 3.规格:DN32,δ=3.25mm 4.连接形式:螺纹连接 5.其他:含管件 |  | m | 969.25 | 49.46 |  | 47939.11
153 | 030901001003 | 水喷淋钢管 | 1.安装部位:室内 2.材质:内外壁热镀锌钢管 3.规格:DN40,δ=3.5mm 4.连接形式:螺纹连接 5.其他:含管件 |  | m | 162.31 | 60.58 |  | 9832.74
154 | 030901001004 | 水喷淋钢管 | 1.安装部位:室内 2.材质:内外壁热镀锌钢管 3.规格:DN50,δ=3.5mm 4.连接形式:螺纹连接 5.其他:含管件 |  | m | 353.58 | 69.93 |  | 24725.85
155 | 030901001005 | 水喷淋钢管 | 1.安装部位:室内 2.材质:内外壁热镀锌钢管 3.规格:DN65,δ=3.75mm 4.连接形式:螺纹连接 5.其他:含管件 |  | m | 246.14 | 90.16 |  | 22191.98
156 | 030901001006 | 水喷淋钢管 | 1.安装部位:室内 2.材质:内外壁热镀锌钢管 3.规格:DN80,δ=4.0mm 4.连接形式:沟槽连接 |  | m | 227.89 | 67.96 |  | 15487.4
157 | 030901001007 | 水喷淋钢管 | 1.安装部位:室内 2.材质:内外壁热镀锌钢管 3.规格:DN100,δ=4.0mm 4.连接形式:沟槽连接 |  | m | 183.31 | 83.95 |  | 15388.87
本页小计 | [8 empty] | 228203.55
注：为计取规费等的使用，可在表中增设其中：“定额人工费”。
表—08
分部分项工程和单价措施项目清单与计价表
工程名称：廉江市第二中学初中部搬迁新建项目-地上部分安装工程 |  |  |  | 标段： |  |  |  | 第 16 页 共 39 页
序号 | 项目编码 | 项目名称 | 项目特征描述 |  | 计量单位 | 工程量 | 金额（元）
[7 empty] | 综合单价 |  | 综合合价 | 其中
暂估价
158 | 030901001008 | 水喷淋钢管 | 1.安装部位:室内 2.材质:内外壁热镀锌钢管 3.规格:DN125,δ=4.5mm 4.连接形式:沟槽连接 |  | m | 50.03 | 113.56 |  | 5681.41
159 | 030901001009 | 水喷淋钢管 | 1.安装部位:室内 2.材质:内外壁热镀锌钢管 3.规格:DN150,δ=4.5mm 4.连接形式:沟槽连接 |  | m | 480.33 | 130.87 |  | 62860.79
160 | 030804001001 | 沟槽卡箍 | 1.类型:卡箍件及胶圈 2.规格:DN80 |  | 个 | 104 | 21.1 |  | 2194.4
161 | 030804001002 | 沟槽卡箍 | 1.类型:卡箍件及胶圈 2.规格:DN100 |  | 个 | 78 | 21.51 |  | 1677.78
162 | 030804001003 | 沟槽卡箍 | 1.类型:卡箍件及胶圈 2.规格:DN125 |  | 个 | 17 | 21.51 |  | 365.67
163 | 030804001004 | 沟槽卡箍 | 1.类型:卡箍件及胶圈 2.规格:DN150 |  | 个 | 163 | 21.51 |  | 3506.13
164 | 030804001005 | 沟槽式综合管件 | 1.名称:沟槽式综合管件 2.规格:DN80 |  | 个 | 57 | 37.29 |  | 2125.53
165 | 030804001006 | 沟槽式综合管件 | 1.名称:沟槽式综合管件 2.规格:DN100 |  | 个 | 39 | 48.53 |  | 1892.67
166 | 030804001007 | 沟槽式综合管件 | 1.名称:沟槽式综合管件 2.规格:DN125 |  | 个 | 17 | 55.22 |  | 938.74
167 | 030804001008 | 沟槽式综合管件 | 1.名称:沟槽式综合管件 2.规格:DN150 |  | 个 | 119 | 67.72 |  | 8058.68
168 | 031201001001 | 管道刷油 | 1.管道刷油 2.红丹防锈漆 两遍 3.红色面漆 两遍 |  | m2 | 380.39 | 26.78 |  | 10186.84
169 | 031002001001 | 管道支架 | 1.管道支架制作、安装 2.角钢 40*40*4 |  | kg | 3287.87 | 26.71 |  | 87819.01
170 | 031201003005 | 支架刷油 | 1.管道支架刷油 2.红丹防锈漆 两遍 3.灰色面漆 两遍 |  | kg | 3287.87 | 2.87 |  | 9436.19
171 | 030901006003 | 水流指示器(含节流孔板)ZSJS型 | 1.名称:水流指示器(含节流孔板)ZSJS型 2.规格、压力等级:DN150,1.6MPa 3.连接方式:法兰连接 |  | 个 | 6 | 1026.84 |  | 6161.04
本页小计 | [8 empty] | 202904.88
注：为计取规费等的使用，可在表中增设其中：“定额人工费”。
表—08
分部分项工程和单价措施项目清单与计价表
工程名称：廉江市第二中学初中部搬迁新建项目-地上部分安装工程 |  |  |  | 标段： |  |  |  | 第 17 页 共 39 页
序号 | 项目编码 | 项目名称 | 项目特征描述 |  | 计量单位 | 工程量 | 金额（元）
[7 empty] | 综合单价 |  | 综合合价 | 其中
暂估价
172 | 030901006001 | 水流指示器(含节流孔板)ZSJS型 | 1.名称:水流指示器(含节流孔板)ZSJS型 2.规格、压力等级:DN100,1.6MPa 3.连接方式:法兰连接 |  | 个 | 1 | 771.51 |  | 771.51
173 | 031003003002 | 信号阀 | 1.名称:信号阀 2.规格、压力等级:DN100,1.6MPa 3.连接方式:法兰连接 |  | 个 | 1 | 979.49 |  | 979.49
174 | 031003003013 | 信号阀 | 1.名称:信号阀 2.规格、压力等级:DN150,1.6MPa 3.连接方式:法兰连接 |  | 个 | 6 | 979.49 |  | 5876.94
175 | 031003003014 | 法兰闸阀 | 1.名称:法兰闸阀 2.规格:DN100 |  | 个 | 1 | 532.33 |  | 532.33
176 | 031003003015 | 止回阀 | 1.名称:止回阀 2.规格:DN100 |  | 个 | 1 | 878.33 |  | 878.33
177 | 031003001012 | 自动排气阀 | 1.名称:自动排气阀 2.规格:DN20 |  | 个 | 2 | 84.45 |  | 168.9
178 | 030901003001 | 68℃玻璃球喷头 | 1.名称:直立性喷头 2.有、无吊顶:无吊顶 3.规格:68℃闭式玻璃球喷头 |  | 个 | 1154 | 36.93 |  | 42617.22
179 | 030901008001 | 末端试水装置 | 1.名称:末端试水装置 2.规格、压力等级:DN25,1.6MPa 3.组装形式:螺纹连接 |  | 组 | 7 | 379.86 |  | 2659.02
180 | 031002003005 | 套管 | 1.名称:钢套管 2.材质:焊接钢管 3.规格:穿管管径DN32 4.填料材质:按设计图纸 |  | 个 | 19 | 29.59 |  | 562.21
181 | 031002003006 | 套管 | 1.名称:钢套管 2.材质:焊接钢管 3.规格:穿管管径DN40 4.填料材质:按设计图纸 |  | 个 | 22 | 50.27 |  | 1105.94
182 | 031002003007 | 套管 | 1.名称:钢套管 2.材质:焊接钢管 3.规格:穿管管径DN50 4.填料材质:按设计图纸 |  | 个 | 7 | 50.27 |  | 351.89
本页小计 | [8 empty] | 56503.78
注：为计取规费等的使用，可在表中增设其中：“定额人工费”。
表—08
分部分项工程和单价措施项目清单与计价表
工程名称：廉江市第二中学初中部搬迁新建项目-地上部分安装工程 |  |  |  | 标段： |  |  |  | 第 18 页 共 39 页
序号 | 项目编码 | 项目名称 | 项目特征描述 |  | 计量单位 | 工程量 | 金额（元）
[7 empty] | 综合单价 |  | 综合合价 | 其中
暂估价
183 | 031002003008 | 套管 | 1.名称:钢套管 2.材质:焊接钢管 3.规格:穿管管径DN65 4.填料材质:按设计图纸 |  | 个 | 6 | 63.79 |  | 382.74
184 | 031002003009 | 套管 | 1.名称:钢套管 2.材质:焊接钢管 3.规格:穿管管径DN80 4.填料材质:按设计图纸 |  | 个 | 2 | 86.96 |  | 173.92
185 | 031002003010 | 套管 | 1.名称:钢套管 2.材质:焊接钢管 3.规格:穿管管径DN125 4.填料材质:按设计图纸 |  | 个 | 6 | 153.31 |  | 919.86
186 | 031002003011 | 套管 | 1.名称:钢套管 2.材质:焊接钢管 3.规格:穿管管径DN200 4.填料材质:按设计图纸 |  | 个 | 14 | 221.93 |  | 3107.02
187 | 030901012002 | 消防水泵接合器 | 1.名称:消防水泵接合器 2.规格:SQ-100 |  | 套 | 2 | 1015.26 |  | 2030.52
188 | 030905002001 | 水灭火控制装置调试 | 1.水灭火控制装置调试 2.自动喷水灭火系统 |  | 点 | 7 | 363.82 |  | 2546.74
|  | 喷淋系统合计 | [6 empty] | 493387.38
|  | 消火栓系统 | [7 empty] | 3250
189 | 030901001017 | 消火栓钢管 | 1.安装部位:室内 2.材质:内外壁热镀锌钢管 3.规格:DN50,δ=3.75mm 4.连接形式:螺纹连接 5.其他:含管件 |  | m | 9.71 | 67.95 |  | 659.79
190 | 030901001021 | 消火栓钢管 | 1.安装部位:室内 2.材质:内外壁热镀锌钢管 3.规格:DN65,δ=3.75mm 4.连接形式:螺纹连接 5.其他:含管件 |  | m | 66.07 | 86.57 |  | 5719.68
191 | 030901001018 | 消火栓钢管 | 1.安装部位:室内 2.材质:内外壁热镀锌钢管 3.规格:DN100,δ=4.0mm 4.连接形式:沟槽连接 |  | m | 482.6 | 83.95 |  | 40514.27
192 | 030804001013 | 沟槽卡箍 | 1.类型:卡箍件及胶圈 2.规格:DN100 |  | 个 | 326 | 21.51 |  | 7012.26
本页小计 | [8 empty] | 63066.8
注：为计取规费等的使用，可在表中增设其中：“定额人工费”。
表—08
分部分项工程和单价措施项目清单与计价表
工程名称：廉江市第二中学初中部搬迁新建项目-地上部分安装工程 |  |  |  | 标段： |  |  |  | 第 19 页 共 39 页
序号 | 项目编码 | 项目名称 | 项目特征描述 |  | 计量单位 | 工程量 | 金额（元）
[7 empty] | 综合单价 |  | 综合合价 | 其中
暂估价
193 | 030804001014 | 沟槽式综合管件 | 1.名称:沟槽式综合管件 2.规格:DN100 |  | 个 | 121 | 48.53 |  | 5872.13
194 | 031201001003 | 管道刷油 | 1.管道刷油 2.红丹防锈漆 两遍 3.红色面漆 两遍 |  | m2 | 204.72 | 26.78 |  | 5482.4
195 | 031002001003 | 管道支架 | 1.管道支架制作、安装 2.角钢 40*40*4 |  | kg | 653.94 | 26.71 |  | 17466.74
196 | 031201003007 | 支架刷油 | 1.管道支架刷油 2.红丹防锈漆 两遍 3.灰色面漆 两遍 |  | kg | 653.94 | 2.87 |  | 1876.81
197 | 030601002001 | 流量开关 | 1.名称:流量开关 2.规格:DN100 |  | 台 | 2 | 1148.39 |  | 2296.78
198 | 031003010001 | 可曲挠橡胶接头 | 1.名称:可曲挠橡胶接头 2.规格:DN50 |  | 个 | 4 | 228.1 |  | 912.4
199 | 031003010002 | 波形管伸缩器 DN100 | 1.名称:波形管伸缩器 2.规格:DN100 |  | 个 | 1 | 965.18 |  | 965.18
200 | 031003003016 | 消声止回阀 | 1.类型:消声止回阀 2.规格、压力等级:DN100,1.6MPa 3.连接形式:法兰连接 |  | 个 | 3 | 878.33 |  | 2634.99
201 | 031003003017 | 消声止回阀 | 1.类型:消声止回阀 2.规格、压力等级:DN50 3.连接形式:法兰连接 |  | 个 | 2 | 443.41 |  | 886.82
202 | 031003003018 | 压力控制器 | 1.类型:压力控制器 2.规格、压力等级:DN50 3.连接形式:法兰连接 |  | 个 | 2 | 348.41 |  | 696.82
203 | 031003003008 | 闸阀 | 1.类型:闸阀 2.规格、压力等级:DN100,1.6MPa 3.连接形式:法兰连接 |  | 个 | 24 | 532.33 |  | 12775.92
204 | 031003003020 | 闸阀 | 1.类型:闸阀 2.规格、压力等级:DN65 3.连接形式:法兰连接 |  | 个 | 1 | 380.27 |  | 380.27
205 | 031003003019 | 闸阀 | 1.类型:闸阀 2.规格、压力等级:DN50 3.连接形式:法兰连接 |  | 个 | 6 | 289.41 |  | 1736.46
206 | 031002003013 | 套管 | 1.名称:钢套管 2.材质:焊接钢管 3.规格:穿管管径DN125 4.填料材质:按设计图纸 |  | 个 | 64 | 153.31 |  | 9811.84
本页小计 | [8 empty] | 63795.56
注：为计取规费等的使用，可在表中增设其中：“定额人工费”。
表—08
分部分项工程和单价措施项目清单与计价表
工程名称：廉江市第二中学初中部搬迁新建项目-地上部分安装工程 |  |  |  | 标段： |  |  |  | 第 20 页 共 39 页
序号 | 项目编码 | 项目名称 | 项目特征描述 |  | 计量单位 | 工程量 | 金额（元）
[7 empty] | 综合单价 |  | 综合合价 | 其中
暂估价
207 | 031006004001 | 立式气压罐 | 1.立式气压罐 |  | 台 | 1 | 6500.09 |  | 6500.09
208 | 030503003001 | 屋顶消防水箱水位控制显示器 | 1.屋顶消防水箱水位控制显示器 |  | 台 | 1 | 976.02 |  | 976.02
209 | 030109001003 | 消火栓稳压泵 | 1.名称:消火栓稳压泵 2.参数:XW（L）-I-3-20-ADL,ADL10-3,Q=3L/S,H=20m 3.一备一用 4.低压小型交流异步电动机检查接线 交流异步电机功率(kW以下) 3 |  | 台 | 1 | 4399.12 |  | 4399.12 | 3250
210 | 030901012003 | 消防水泵接合器 | 1.安装部位:室外地上 2.型号、规格:SQ-100 |  | 套 | 2 | 1015.26 |  | 2030.52
211 | 030901010001 | 室内消火栓箱 | 1.名称:室内消火栓箱 2.配置:内设DN65消火栓一个、DN65 L=25m衬胶水龙带一条、DN19水枪一支、消防软管卷盘一套、消防报警按钮及指示灯 3.箱体材质:详见设计图纸 |  | 套 | 70 | 1020.06 |  | 71404.2
212 | 030901010003 | 试验用消火栓 | 1.名称:试验用消火栓 |  | 套 | 1 | 285.71 |  | 285.71
213 | 030905002002 | 水灭火控制装置调试 | 1.水灭火控制装置调试 消火栓灭火系统 |  | 点 | 71 | 232.93 |  | 16538.03
|  | 消火栓系统合计 | [6 empty] | 219835.25 | 3250
|  | 自动报警系统 | [7 empty] | 27347.01
214 | 030411004050 | 配线 | 1.名称:配线 2.规格:NH-RVS-2X1.0 3.配置形式:管内穿线 |  | m | 33 | 5.53 |  | 182.49
215 | 030411004051 | 配线 | 1.名称:配线 2.规格:NH-RVS-2X2.5 3.配置形式:管内穿线 |  | m | 66 | 7.8 |  | 514.8
216 | 030411004052 | 配线 | 1.名称:配线 2.规格:WDZN-BYJ-2.5 3.配置形式:管内穿线 |  | m | 913.15 | 3.56 |  | 3250.81
217 | 030411004053 | 配线 | 1.名称:配线 2.规格:NH-BYJ4 3.配置形式:线槽配线 |  | m | 109.35 | 5.16 |  | 564.25
本页小计 | [8 empty] | 106646.04 | 3250
注：为计取规费等的使用，可在表中增设其中：“定额人工费”。
表—08
分部分项工程和单价措施项目清单与计价表
工程名称：廉江市第二中学初中部搬迁新建项目-地上部分安装工程 |  |  |  | 标段： |  |  |  | 第 21 页 共 39 页
序号 | 项目编码 | 项目名称 | 项目特征描述 |  | 计量单位 | 工程量 | 金额（元）
[7 empty] | 综合单价 |  | 综合合价 | 其中
暂估价
218 | 030408002001 | 控制电缆 | 1.名称:控制电缆 2.规格:NH-KYJV2X1.5 |  | m | 147.04 | 11.7 |  | 1720.37
219 | 030411004054 | 配线 | 1.名称:配线 2.规格:NH-RVSP-2×1.5 3.配置形式:线槽配线 |  | m | 41.82 | 6.69 |  | 279.78
220 | 030411004055 | 配线 | 1.名称:配线 2.规格:ZR-RVS-2X1.5 3.配置形式:管内穿线 |  | m | 1185.29 | 5.19 |  | 6151.66
221 | 030411004056 | 配线 | 1.名称:配线 2.规格:ZR-RVS-2X2.5 3.配置形式:线槽配线 |  | m | 51.08 | 7.8 |  | 398.42
222 | 030411004058 | 配线 | 1.名称:配线 2.规格:ZR-RVS-4X1.5 3.配置形式:管内穿线 |  | m | 84.77 | 13.57 |  | 1150.33
223 | 030411004057 | 配线 | 1.名称:配线 2.规格:ZR-RVS-4X1.5 3.配置形式:线槽配线 |  | m | 61.01 | 10.3 |  | 628.4
224 | 030411004059 | 配线 | 1.名称:配线 2.规格:ZR-RVS-2X1.5 3.配置形式:管内穿线 |  | m | 515.61 | 5.19 |  | 2676.02
225 | 030411004060 | 配线 | 1.名称:配线 2.规格:ZR-RVS-2X2.5 3.配置形式:线槽配线 |  | m | 45.34 | 7.8 |  | 353.65
226 | 030411004061 | 配线 | 1.名称:配线 2.规格:ZR-RVVP-2*1.5 3.配置形式:管内穿线 |  | m | 89.83 | 7.2 |  | 646.78
227 | 030411004062 | 配线 | 1.名称:配线 2.规格:ZR-RVVP-2*1.5 3.配置形式:线槽配线 |  | m | 119.59 | 7.57 |  | 905.3
228 | 030411001024 | 配管 | 1.名称:配线管 2.材质:镀锌钢管 3.规格:JDG20 4.配置形式及部位:砖、混凝土结构暗配 |  | m | 4329.65 | 14.62 |  | 63299.48
229 | 030411001025 | 配管 | 1.名称:配线管 2.材质:镀锌钢管 3.规格:JDG25 4.配置形式及部位:砖、混凝土结构暗配 |  | m | 515.61 | 18.39 |  | 9482.07
本页小计 | [8 empty] | 87692.26
注：为计取规费等的使用，可在表中增设其中：“定额人工费”。
表—08
分部分项工程和单价措施项目清单与计价表
工程名称：廉江市第二中学初中部搬迁新建项目-地上部分安装工程 |  |  |  | 标段： |  |  |  | 第 22 页 共 39 页
序号 | 项目编码 | 项目名称 | 项目特征描述 |  | 计量单位 | 工程量 | 金额（元）
[7 empty] | 综合单价 |  | 综合合价 | 其中
暂估价
230 | 030411001031 | 配管 | 1.名称:难燃塑料电线管 3.规格:PC20 4.配置形式:暗配 |  | m | 84.77 | 8.8 |  | 745.98
231 | 030411003008 | 电缆桥架 100*50 | 1.名称:电缆桥架 2.规格:100*50 |  | m | 41.64 | 66.26 |  | 2759.07
232 | 030411006004 | 接线盒 | 1.名称:接线盒 2.规格: 塑料86式 3.安装形式:暗装 |  | 个 | 748 | 9.06 |  | 6776.88
233 | 030904013001 | 火灾报警控制器 | 1.火灾报警控制器 3.安装方式:落地式 |  | 台 | 1 | 6909.16 |  | 6909.16
234 | 030904013002 | 消防联动控制器 | 1.消防联动控制器 3.安装方式:落地式 |  | 台 | 1 | 7536.48 |  | 7536.48
235 | 031101077001 | 紧急广播主机 | 1.名称:紧急广播主机 |  | 套 | 1 | 14737.59 |  | 14737.59 | 13141.59
236 | 030904014001 | 消防专用电话主机 | 1.名称:消防专用电话主机 |  | 台 | 1 | 1320.45 |  | 1320.45
237 | 030904014002 | 防火门监控器 | 1.名称:防火门监控器 |  | 台 | 1 | 4880.01 |  | 4880.01 | 3500
238 | 030904014003 | 电气火灾监控器 | 1.名称:电气火灾监控器 |  | 台 | 1 | 4604.01 |  | 4604.01 | 3224
239 | 030904013003 | 消防电源监控器 | 1.消防电源监控器 3.安装方式:落地式 |  | 台 | 1 | 6613.64 |  | 6613.64
240 | 030904015001 | 图形显示装置 | 1.名称:图形显示装置 2.安装方式:台式 |  | 台 | 1 | 7104.05 |  | 7104.05 | 7000
241 | 030904008001 | 模块箱 | 1.名称:模块箱 2.安装:离地1.6m |  | 台 | 7 | 240.14 |  | 1680.98
242 | 030904006001 | 编码手动报警按钮（带电话插孔） | 1.名称:编码手动报警按钮（带电话插孔） |  | 个 | 63 | 82.49 |  | 5196.87
243 | 030904008002 | 单输入单输出模块 | 1.名称:单输入单输出模块 |  | 个 | 1 | 193.85 |  | 193.85
244 | 030904001001 | 点型编码感烟火灾探测器 | 1.名称:点型编码感烟火灾探测器 2.安装:吸顶安装 |  | 个 | 322 | 180.61 |  | 58156.42
245 | 030904005001 | 声光报警器 | 1.名称:声光报警器 2.安装:离地2.2m |  | 个 | 64 | 208.27 |  | 13329.28
246 | 030904008009 | 楼层显示装置 | 1.名称:楼层显示装置 |  | 个 | 7 | 682.85 |  | 4779.95
247 | 030904008010 | 输入模块 | 1.名称:输入模块 |  | 个 | 3 | 177.85 |  | 533.55
本页小计 | [8 empty] | 147858.22 | 26865.59
注：为计取规费等的使用，可在表中增设其中：“定额人工费”。
表—08
分部分项工程和单价措施项目清单与计价表
工程名称：廉江市第二中学初中部搬迁新建项目-地上部分安装工程 |  |  |  | 标段： |  |  |  | 第 23 页 共 39 页
序号 | 项目编码 | 项目名称 | 项目特征描述 |  | 计量单位 | 工程量 | 金额（元）
[7 empty] | 综合单价 |  | 综合合价 | 其中
暂估价
248 | 030904006002 | 消防电话分机(总线制电话分机) | 1.名称:消防电话分机(总线制电话分机) 2.安装:离地1.4m |  | 部 | 2 | 255.85 |  | 511.7 | 481.42
249 | 030904007001 | 扬声器 | 1.名称:扬声器 不小于3W 2.安装:吸顶安装 |  | 个 | 68 | 82.23 |  | 5591.64
250 | 030904003002 | 消防栓按钮 | 1.名称:消防栓按钮 2.安装:离地1.4m |  | 个 | 63 | 122.22 |  | 7699.86
251 | 030904001002 | 智能感温探测器 | 1.名称:智能感温探测器 2.安装:吸顶安装 |  | 个 | 2 | 174.87 |  | 349.74
252 | 030904008003 | 总线隔离模块 | 1.名称:总线隔离模块 |  | 台 | 22 | 177.85 |  | 3912.7
253 | 030905001002 | 自动报警系统调试 | 1.名称:自动报警系统调试 |  | 系统 | 1 | 12762.44 |  | 12762.44
|  | 自动报警系统合计 | [6 empty] | 270890.91 | 27347.01
暖通系统
254 | 030703019001 | 柔性接口 | 1.软管接口制作安装 |  | m2 | 14.84 | 410.86 |  | 6097.16
255 | 030702001003 | 风管 | 1.材质:镀锌薄钢板 2.形状:矩形 3.长边长:≤1000mm 4.板材厚度:δ=0.75mm 5.接口形式:咬口 |  | m2 | 216.6 | 118.62 |  | 25693.09
256 | 030702001004 | 风管 | 1.材质:镀锌薄钢板 2.形状:矩形 3.长边长:≤1250mm 4.板材厚度:δ=1.0mm 5.接口形式:咬口 |  | m2 | 18.2 | 141.72 |  | 2579.3
257 | 030704002001 | 风管漏风试验 | 1.风管漏风试验 |  | m2 | 234.79 | 22.67 |  | 5322.69
258 | 030704002002 | 风管漏光试验 | 1.风管漏光试验 |  | m2 | 234.79 | 9.85 |  | 2312.68
259 | 030703001001 | 防烟防火阀 常开 70℃温感关闭 | 1.名称:防烟防火阀 常开 70℃温感关闭 2.规格:800*250 |  | 个 | 2 | 538.65 |  | 1077.3
260 | 030703001002 | 风管止回阀 | 1.名称:风管止回阀 2.规格:200*200 |  | 个 | 91 | 134.49 |  | 12238.59
261 | 030703007001 | 单层活动百叶风口 | 1.名称:单层活动百叶风口 2.规格:320*630 |  | 个 | 1 | 165.71 |  | 165.71
262 | 030703007002 | 单层活动百叶风口 | 1.名称:单层活动百叶风口 2.规格:400*200 |  | 个 | 2 | 61.95 |  | 123.9
本页小计 | [8 empty] | 86438.5 | 481.42
注：为计取规费等的使用，可在表中增设其中：“定额人工费”。
表—08
分部分项工程和单价措施项目清单与计价表
工程名称：廉江市第二中学初中部搬迁新建项目-地上部分安装工程 |  |  |  | 标段： |  |  |  | 第 24 页 共 39 页
序号 | 项目编码 | 项目名称 | 项目特征描述 |  | 计量单位 | 工程量 | 金额（元）
[7 empty] | 综合单价 |  | 综合合价 | 其中
暂估价
263 | 030703007003 | 铝合金百叶风口 | 1.名称:铝合金百叶风口 2.规格:700*1000 |  | 个 | 2 | 426.82 |  | 853.64
264 | 030703007004 | 铝合金防雨百叶 | 1.名称:铝合金防雨百叶 2.规格:320*200 |  | 个 | 42 | 68.99 |  | 2897.58
265 | 030703007005 | 铝合金防雨百叶 | 1.名称:铝合金防雨百叶 2.规格:800*200 |  | 个 | 2 | 151.08 |  | 302.16
266 | 030703007006 | 铝合金消声防雨百叶(排风兼排烟) | 1.名称:铝合金消声防雨百叶(排风兼排烟) 2.规格:1400*2000 |  | 个 | 5 | 1810.45 |  | 9052.25
267 | 030703021001 | 静压箱 | 1.名称:静压箱 2.规格:1600*970*550 |  | 个 | 1 | 736.23 |  | 736.23
268 | 030108001001 | PF-1排风机 | 1.名称:混流式风机 2.型号:PF-1 3.参数:SWF-I-3.0 风量:2300m3/h,全压:121Pa,功率:0.25KW 4.安装方式:吊装 5.减震器 6.电动机检查接线 |  | 台 | 1 | 2527.13 |  | 2527.13
269 | 030404033004 | 吸顶式排气扇 | 1.名称:吸顶式排气扇 2.参数:L=400CMH,P=185PA N=0.045KW |  | 台 | 91 | 176.62 |  | 16072.42
270 | 030108001002 | BP-1侧壁式换气扇 | 1.名称:BP-1侧壁式换气扇 2.型号:BP-1 3.参数:APB-20风量:500m3/h,全压:50Pa,功率:0.04KW-APB-20风量:500M3/H,全压:50PA,功率:0.04KW 4.安装方式:吊装 5.减震器 6.电动机检查接线 |  | 台 | 1 | 2172.91 |  | 2172.91
271 | 031002002001 | 设备支架 | 1.管道支架制作、安装 2.角钢∠40*40*4 3.棚内增加费 |  | kg | 116.26 | 16.1 |  | 1871.79
272 | 031201003011 | 支架刷油 | 1.设备支架刷油 2.防锈漆 两遍 3.调和漆 两遍 4.棚内增加费 |  | kg | 116.26 | 2.87 |  | 333.67
|  | 暖通系统合计 | [6 empty] | 92430.2
本页小计 | [8 empty] | 36819.78
注：为计取规费等的使用，可在表中增设其中：“定额人工费”。
表—08
分部分项工程和单价措施项目清单与计价表
工程名称：廉江市第二中学初中部搬迁新建项目-地上部分安装工程 |  |  |  | 标段： |  |  |  | 第 25 页 共 39 页
序号 | 项目编码 | 项目名称 | 项目特征描述 |  | 计量单位 | 工程量 | 金额（元）
[7 empty] | 综合单价 |  | 综合合价 | 其中
暂估价
|  | 配电系统 | [7 empty] | 862706.65
|  | 变压器部分 | [7 empty] | 240555.75
273 | 030401002001 | SCB10-630kVA干式变压器 安装 | 1.名称:干式变压器 2.型号:SCB10-630kVA 3.容量(kV·A):630kVA 4.电压(kV):10kV/0.4kV 5.带风机、温显温控系统 |  | 台 | 1 | 98469.04 |  | 98469.04 | 95600
274 | 030401002003 | SCB10-1250kVA干式变压器 安装 | 1.名称:干式变压器 2.型号:SCB10-1250kVA 3.容量(kV·A):1250kVA 4.电压(kV):10kV/0.4kV 5.带风机、温显温控系统 |  | 台 | 1 | 149266.3 |  | 149266.3 | 144955.75
275 | 030401002002 | 干式变压器 调试 | 1.名称:干式变压器系统调试 2.容量(kV．A):630kVA |  | 台 | 1 | 2808.64 |  | 2808.64
276 | 040807001001 | 变压器系统调试 | 1.名称:干式变压器系统调试 2.容量(kV．A):1250kVA |  | 系统 | 1 | 7171.7 |  | 7171.7
277 | 080202021001 | 设备基础 | 1.基础型钢制作、安装 槽钢 制作 2.基础型钢制作、安装 槽钢 安装 3.14#槽钢 |  | m | 11.2 | 124.96 |  | 1399.55
|  | 变压器部分合计 | [6 empty] | 259115.23 | 240555.75
|  | 高压部分 | [7 empty] | 120000
278 | 030402017001 | XGN24-12FL系列高压进线柜 AH1 | 1.名称:XGN24-12FL系列高压进线柜 AH1（含箱内元配件） 2.型号:XGN24-12FL 3.规格:500*860*1800 4.含柜间联络母排 |  | 台 | 1 | 31490.12 |  | 31490.12 | 30000
279 | 030402017002 | XGN24-12FL系列高压计量柜 AH2 | 1.名称:XGN24-12FL系列高压计量柜 AH2（含箱内元配件） 2.型号:XGN24-12FL 3.规格:500*860*1800 4.含柜间联络母排 |  | 台 | 1 | 31187.49 |  | 31187.49 | 30000
本页小计 | [8 empty] | 321792.84 | 300555.75
注：为计取规费等的使用，可在表中增设其中：“定额人工费”。
表—08
分部分项工程和单价措施项目清单与计价表
工程名称：廉江市第二中学初中部搬迁新建项目-地上部分安装工程 |  |  |  | 标段： |  |  |  | 第 26 页 共 39 页
序号 | 项目编码 | 项目名称 | 项目特征描述 |  | 计量单位 | 工程量 | 金额（元）
[7 empty] | 综合单价 |  | 综合合价 | 其中
暂估价
280 | 030402017003 | XGN24-12FL系列高压进线柜 AH3 | 1.名称:XGN24-12FL系列高压进线柜 AH3（含箱内元配件） 2.型号:XGN24-12FL 3.规格:500*860*1800 4.含柜间联络母排 |  | 台 | 1 | 31490.12 |  | 31490.12 | 30000
281 | 030402017004 | XGN24-12FL系列高压进线柜 AH4 | 1.名称:XGN24-12FL系列高压进线柜 AH4（含箱内元配件） 2.型号:XGN24-12FL 3.规格:500*860*1800 4.含柜间联络母排 |  | 台 | 1 | 31490.12 |  | 31490.12 | 30000
282 | 080202021002 | 设备基础 | 1.基础型钢制作、安装 槽钢 制作 2.基础型钢制作、安装 槽钢 安装 3.10#槽钢 |  | m | 15 | 124.96 |  | 1874.4
283 | 030414002001 | 高压开关柜 送配电装置系统调试 | 1.送配电装置系统调试 2.10kV以下交流供电 |  | 项 | 4 | 3028.48 |  | 12113.92
284 | 030414009001 | 10kV避雷器调试 | 1.名称:避雷器 2.电压等级:lOkV以下 |  | 组 | 1 | 1498.38 |  | 1498.38
285 | 030414003001 | "五防"系统调试 | 1."五防"系统调试 变电站、配电室 |  | 座 | 1 | 1149.08 |  | 1149.08
|  | 高压部分合计 | [6 empty] | 142293.63 | 120000
|  | 低压部分 | [7 empty] | 358000
286 | 030404004005 | GCS系列低压进线柜 G1AA1 | 1.名称:GCS系列低压进线柜 G1AA1（含箱内元配件） 2.型号:GCS 3.规格:详见设计图纸 4.含柜间联络母排 |  | 台 | 1 | 30779.09 |  | 30779.09 | 30000
287 | 030404004004 | GCS系列低压补偿柜 G1AA2 | 1.名称:GCS系列低压补偿柜 G1AA2（含箱内元配件） 2.型号:GCS 3.规格:详见设计图纸 4.含柜间联络母排 |  | 台 | 1 | 32779.09 |  | 32779.09 | 32000
本页小计 | [8 empty] | 143174.2 | 122000
注：为计取规费等的使用，可在表中增设其中：“定额人工费”。
表—08
分部分项工程和单价措施项目清单与计价表
工程名称：廉江市第二中学初中部搬迁新建项目-地上部分安装工程 |  |  |  | 标段： |  |  |  | 第 27 页 共 39 页
序号 | 项目编码 | 项目名称 | 项目特征描述 |  | 计量单位 | 工程量 | 金额（元）
[7 empty] | 综合单价 |  | 综合合价 | 其中
暂估价
288 | 030404004001 | GCS系列低压出线柜 G1AA3 | 1.名称:GCS系列低压出线柜 G1AA3（含箱内元配件） 2.型号:GCS 3.规格:详见设计图纸 4.含柜间联络母排 |  | 台 | 1 | 34779.09 |  | 34779.09 | 34000
289 | 030404004013 | GCS系列低压进线柜 G2AA1 | 1.名称:GCS系列低压进线柜 G2AA1（含箱内元配件） 2.型号:GCS 3.规格:详见设计图纸 4.含柜间联络母排 |  | 台 | 1 | 34779.09 |  | 34779.09 | 34000
290 | 030404004014 | GCS系列低压补偿柜 G2AA2 | 1.名称:GCS系列低压补偿柜 G2AA2（含箱内元配件） 2.型号:GCS 3.规格:详见设计图纸 4.含柜间联络母排 |  | 台 | 1 | 32779.09 |  | 32779.09 | 32000
291 | 030404004015 | GCS系列低压出线柜 G2AA3 | 1.名称:GCS系列低压出线柜 G2AA3（含箱内元配件） 2.型号:GCS 3.规格:详见设计图纸 4.含柜间联络母排 |  | 台 | 1 | 30779.09 |  | 30779.09 | 30000
292 | 030404004016 | GCS系列低压出线柜 G2AA4 | 1.名称:GCS系列低压出线柜 G2AA4（含箱内元配件） 2.型号:GCS 3.规格:详见设计图纸 4.含柜间联络母排 |  | 台 | 1 | 34779.09 |  | 34779.09 | 34000
293 | 030404004017 | GCS系列低压出线柜 G2AA5 | 1.名称:GCS系列低压出线柜 G2AA5（含箱内元配件） 2.型号:GCS 3.规格:详见设计图纸 4.含柜间联络母排 |  | 台 | 1 | 34779.09 |  | 34779.09 | 34000
294 | 030404004002 | GCS系列低压双电源转换柜 G1AA7 | 1.名称:GCS系列低压双电源转换柜 G1AA7（含箱内元配件） 2.型号:GCS 3.规格:详见设计图纸 4.含柜间联络母排 |  | 台 | 1 | 30779.09 |  | 30779.09 | 30000
295 | 030404004018 | GCS系列低压出线柜 G1AA8 | 1.名称:GCS系列低压出线柜 G1AA8（含箱内元配件） 2.型号:GCS 3.规格:详见设计图纸 4.含柜间联络母排 |  | 台 | 1 | 34779.09 |  | 34779.09 | 34000
本页小计 | [8 empty] | 268232.72 | 262000
注：为计取规费等的使用，可在表中增设其中：“定额人工费”。
表—08
分部分项工程和单价措施项目清单与计价表
工程名称：廉江市第二中学初中部搬迁新建项目-地上部分安装工程 |  |  |  | 标段： |  |  |  | 第 28 页 共 39 页
序号 | 项目编码 | 项目名称 | 项目特征描述 |  | 计量单位 | 工程量 | 金额（元）
[7 empty] | 综合单价 |  | 综合合价 | 其中
暂估价
296 | 030404004019 | GCS系列低压出线柜 G1AA9 | 1.名称:GCS系列低压出线柜 G1AA9（含箱内元配件） 2.型号:GCS 3.规格:详见设计图纸 4.含柜间联络母排 |  | 台 | 1 | 34779.09 |  | 34779.09 | 34000
297 | 030414002002 | 低压成套配电柜 送配电装置系统调试 | 1.送配电装置系统调试 (综合) 1kV以下交流供电 |  | 项 | 27 | 914.85 |  | 24700.95
298 | 030414010001 | 电容器调试 | 1.母线、避雷器、电容器调试 电容器(kV以下) 1 |  | 组 | 2 | 990.52 |  | 1981.04
299 | 080202021003 | 设备基础 | 1.基础型钢制作、安装 槽钢 制作 2.基础型钢制作、安装 槽钢 安装 3.10#槽钢 |  | m | 45 | 124.96 |  | 5623.2
|  | 低压部分合计 | [6 empty] | 398875.18 | 358000
接地部分
300 | 030409002002 | 接地母线 | 1.名称:接地母线 2.材质:镀锌扁钢 3.规格:50*5 |  | m | 64.8 | 29.26 |  | 1896.05
301 | 030414011001 | 接地装置 | 1.接地装置调试 接地网 |  | 系统 | 1 | 1756.55 |  | 1756.55
302 | 030411004065 | 配线 | 1.名称:绝缘电线 2.型号:BVV-25mm2 |  | m | 20 | 16.7 |  | 334
303 | 030404031001 | 铜接线端子 | 1.名称:铜接线端子 2.型号:DT-240 |  | 个 | 8 | 89.28 |  | 714.24
304 | 030411004066 | 配线 | 1.名称:绝缘电线 2.型号:BVV-25mm2 |  | m | 10 | 16.7 |  | 167
305 | 030411004067 | 配线 | 1.名称:绝缘电线 2.型号:BVV-35mm2 |  | m | 16 | 22.31 |  | 356.96
306 | 030404031002 | 铜接线端子 | 1.名称:铜接线端子 2.型号:DT-10 |  | 个 | 10 | 8.37 |  | 83.7
307 | 030404031003 | 铜接线端子 | 1.名称:铜接线端子 2.型号:DT-35 |  | 个 | 32 | 15.78 |  | 504.96
|  | 接地部分合计 | [6 empty] | 5813.46
|  | 发电机组 | [7 empty] | 141579
本页小计 | [8 empty] | 72897.74 | 34000
注：为计取规费等的使用，可在表中增设其中：“定额人工费”。
表—08
分部分项工程和单价措施项目清单与计价表
工程名称：廉江市第二中学初中部搬迁新建项目-地上部分安装工程 |  |  |  | 标段： |  |  |  | 第 29 页 共 39 页
序号 | 项目编码 | 项目名称 | 项目特征描述 |  | 计量单位 | 工程量 | 金额（元）
[7 empty] | 综合单价 |  | 综合合价 | 其中
暂估价
308 | 030113008001 | 柴油发电机组 | 1.名称:应急发电机组 2.型号:常载250kW/备载280kW |  | 台 | 1 | 145174.32 |  | 145174.32 | 141579
309 | 030406001001 | 发电机系统调试 | 1.发电机系统调试 发电机功率(kW以下) 500 |  | 台 | 1 | 21313.64 |  | 21313.64
|  | 发电机组合计 | [6 empty] | 166487.96 | 141579
照明部分
310 | 030404017053 | 电房配电箱 | 1.名称:电房配电箱（含箱内元配件） 2.安装方式:底边距地1.2m |  | 台 | 1 | 1239 |  | 1239
311 | 030701003001 | 5P柜式空调 | 1.名称:5P柜式空调 (380V) 2.安装形式:落地安装 |  | 台 | 2 | 9043.08 |  | 18086.16
312 | 030404018001 | 空调开关箱 | 1.名称:空调开关箱 2.安装方式:底边距地0.5m安装 |  | 台 | 2 | 434.54 |  | 869.08
313 | 030412005007 | 单管荧光灯具 | 1.名称:单管荧光灯具（带反光罩） 2.型号:T5-LED/12W 3.安装形式:距地3.0米壁装 |  | 套 | 22 | 64.24 |  | 1413.28
314 | 030412004015 | 带蓄电池双头应急灯 | 1.名称:带蓄电池双头应急灯 2.规格:t≥90min 3.安装形式:距地3.0米安装 |  | 套 | 9 | 161.33 |  | 1451.97
315 | 030108003001 | 排气扇 | 1.排气扇 |  | 台 | 2 | 178.48 |  | 356.96
316 | 030404035005 | 安全型二三极插座 | 1.名称:安全型二三极插座 2.规格:250V,10A 3.安装方式:底边距地1.4米壁装 |  | 个 | 18 | 29.07 |  | 523.26
317 | 030404035006 | 三相插座 E/25 | 1.名称:三相插座 E/25 |  | 个 | 9 | 29.16 |  | 262.44
318 | 030404034012 | 二位开关 | 1.名称:二位开关 2.规格:250V,10A 3.安装方式:底边距地1.4m安装 |  | 个 | 2 | 31.29 |  | 62.58
319 | 030411002002 | 线槽 | 1.名称:PVC线槽 2.材质:塑料 3.规格:24*19 |  | m | 200 | 17.56 |  | 3512
320 | 030411002003 | 线槽 | 1.名称:PVC线槽 2.材质:塑料 3.规格:60*40 |  | m | 100 | 29.04 |  | 2904
本页小计 | [8 empty] | 197168.69 | 141579
注：为计取规费等的使用，可在表中增设其中：“定额人工费”。
表—08
分部分项工程和单价措施项目清单与计价表
工程名称：廉江市第二中学初中部搬迁新建项目-地上部分安装工程 |  |  |  | 标段： |  |  |  | 第 30 页 共 39 页
序号 | 项目编码 | 项目名称 | 项目特征描述 |  | 计量单位 | 工程量 | 金额（元）
[7 empty] | 综合单价 |  | 综合合价 | 其中
暂估价
321 | 030411004068 | 线槽配线 | 1.名称:绝缘电线 2.配线形式:线槽配线 3.型号:ZR-BVV-2.5 |  | m | 600 | 3.24 |  | 1944
322 | 030411004069 | 线槽配线 | 1.名称:绝缘电线 2.配线形式:线槽配线 3.型号:WDZC-BYJ-4 |  | m | 200 | 4.43 |  | 886
323 | 030408001034 | 电力电缆 | 1.名称:铜芯电缆 2.规格:ZRYJV-5×10 |  | m | 34 | 42.02 |  | 1428.68
|  | 照明部分合计 | [6 empty] | 34939.41
|  | 其他部分 | [7 empty] | 2571.9
324 | 030403006001 | 密集型绝缘母线槽 | 1.名称:密集型绝缘母线槽 2.型号:NHCCX-1000A-IP54-4P 3.含母线槽专用配件及附件 |  | m | 45 | 4806.64 |  | 216298.8
325 | 030403007001 | 母线槽始端箱 | 1.名称:变压器端母线连接 2.规格:4P 3.容量(A):1600A |  | 台 | 2 | 8721.11 |  | 17442.22
326 | 030403007002 | 母线槽始端箱 | 1.名称:低压柜连接端 2.规格:4P 3.容量(A):1600A |  | 台 | 2 | 8044.11 |  | 16088.22
327 | 030307005001 | 设备支架制作安装 | 1.设备支架制作、安装 |  | t | 0.12 | 9384.5 |  | 1126.14
328 | 030414008001 | 母线 | 1.母线、避雷器、电容器调试 母线系统(kV以下) 1 |  | 段 | 2 | 624.25 |  | 1248.5
329 | 030408003001 | Φ160 PVC管 | 1.名称:电缆保护管 2.材质:Φ160 PVC管 |  | m | 3 | 57.38 |  | 172.14
330 | 030408001035 | 电力电缆 | 1.名称:铜芯电缆 2.型号:ZC-YJV-0.6/1kV-1X240 |  | m | 16 | 218.26 |  | 3492.16
331 | 031002002002 | 电缆支架 | 1.复合材料电缆沟支架 |  | 套 | 120 | 34.85 |  | 4182
332 | 080802013001 | 三大敌人安全标语牌 | 1.三大敌人安全标语牌 有机玻璃板 600×500 |  | 块 | 1 | 603.25 |  | 603.25 | 600
333 | 080802013002 | 三禁止、三对照、三检查标示牌 | 1.三禁止、三对照、三检查标示牌 有机玻璃板 600×500 |  | 块 | 1 | 603.25 |  | 603.25 | 600
334 | 080802013003 | 配电房巡视主要工作内容标示牌 | 1.配电房巡视主要工作内容标示牌 有机玻璃板 600×500 |  | 块 | 1 | 603.25 |  | 603.25 | 600
本页小计 | [8 empty] | 266118.61 | 1800
注：为计取规费等的使用，可在表中增设其中：“定额人工费”。
表—08
分部分项工程和单价措施项目清单与计价表
工程名称：廉江市第二中学初中部搬迁新建项目-地上部分安装工程 |  |  |  | 标段： |  |  |  | 第 31 页 共 39 页
序号 | 项目编码 | 项目名称 | 项目特征描述 |  | 计量单位 | 工程量 | 金额（元）
[7 empty] | 综合单价 |  | 综合合价 | 其中
暂估价
335 | 080802013004 | 电房运行管理制度标示牌 | 1.电房运行管理制度标示牌 有机玻璃板 600×500 |  | 块 | 1 | 203.25 |  | 203.25 | 200
336 | 080802013005 | 电房电气一次接线图板(10kV) | 1.电房电气一次接线图板(10kV) 有机玻璃板 520×400 |  | 块 | 1 | 383.25 |  | 383.25 | 380
337 | 080802013006 | 电房电气一次接线图板(0.4kV) | 1.电房电气一次接线图板(0.4kV) 有机玻璃板 520×400 |  | 块 | 1 | 195.15 |  | 195.15 | 191.9
338 | 030409009001 | 高压绝缘地胶板 | 1.高压绝缘地胶板1000X800X8mm(长X宽X厚) |  | m2 | 4.8 | 112.78 |  | 541.34
339 | 030409009002 | 低压绝缘地胶板 | 1.低压绝缘地胶板1000X800X8mm(长X宽X厚) |  | m2 | 19.2 | 112.78 |  | 2165.38
340 | 03B001 | 橡胶绝缘胶垫 | 1.橡胶绝缘胶垫 |  | m2 | 40 | 57.52 |  | 2300.8
341 | 03B001 | 警示牌、标示牌 | 1.警示牌、标示牌 |  | 件 | 118 | 31.5 |  | 3717
342 | 03B001 | 防鼠挡板 | 1.防鼠挡板 |  | 块 | 1 | 254.87 |  | 254.87
343 | 03B001 | 配电房工具箱 | 1.配电房工具箱（含绝缘手套、绝缘鞋、验电笔） |  | 套 | 1 | 1769.91 |  | 1769.91
344 | 030901013001 | 灭火器 | 1.名称:ABC干粉灭火器 2.规格、型号:MF/ABC4 |  | 具 | 2 | 66.66 |  | 133.32
345 | 011406001001 | 防静电环氧漆 | 1.地面警示线，喷漆 |  | m2 | 80.84 | 23 |  | 1859.32
|  | 其他部分合计 | [6 empty] | 275383.52 | 2571.9
|  | 配电系统合计 | [6 empty] | 1282908.39 | 862706.65
|  | 光伏发电系统 | [7 empty] | 41504.42
346 | 030405002001 | 太阳能电池 | 1.名称:太阳能电池板钢架安装 方阵钢架 墙面、屋面上 |  | 组 | 5 | 14664.78 |  | 73323.9
347 | 030405002003 | 光伏逆变器 | 1.名称:光伏逆变器 30KW |  | 组 | 1 | 12141.01 |  | 12141.01 | 11504.42
348 | 030405002002 | 太阳能电池板 | 1.名称:太阳能电池板 2.型号:600W 3.规格:2174*1303 |  | 组 | 80 | 2169.08 |  | 173526.4
349 | 030404004020 | 并网柜 | 1.名称:并网柜（含箱内元配件） 2.型号:详见设计图纸 |  | 台 | 1 | 30779.09 |  | 30779.09 | 30000
本页小计 | [8 empty] | 303293.99 | 42276.32
注：为计取规费等的使用，可在表中增设其中：“定额人工费”。
表—08
分部分项工程和单价措施项目清单与计价表
工程名称：廉江市第二中学初中部搬迁新建项目-地上部分安装工程 |  |  |  | 标段： |  |  |  | 第 32 页 共 39 页
序号 | 项目编码 | 项目名称 | 项目特征描述 |  | 计量单位 | 工程量 | 金额（元）
[7 empty] | 综合单价 |  | 综合合价 | 其中
暂估价
350 | 030405002004 | 太阳能控制器 | 1.名称:太阳能控制器 |  | 组 | 1 | 5866.58 |  | 5866.58
351 | 030408001036 | 电力电缆 | 1.名称:电力电缆 2.规格:PV1-F-1X4mm² |  | m | 540 | 7.38 |  | 3985.2
|  | 光伏发电系统合计 | [6 empty] | 299622.18 | 41504.42
综合布线系统
352 | 030411003010 | 桥架 | 1.名称:电缆桥架 2.规格:300*100 |  | m | 1091.75 | 149.81 |  | 163555.07
353 | 030411003011 | 桥架 | 1.名称:电缆桥架 2.规格:100*50 |  | m | 47.02 | 66.26 |  | 3115.55
354 | 030411002001 | 线槽 | 1.名称:难燃PVC电线线槽 2.规格:60*60 |  | m | 3.32 | 52.57 |  | 174.53
355 | 030413001006 | 铁构件 | 1.名称:支架制作安装 |  | kg | 1380.54 | 27.14 |  | 37467.86
356 | 031201003010 | 金属结构刷油 | 1.除锈级别:轻锈 2.油漆品种:红丹防锈漆、调和漆 3.涂刷遍数:各2遍 |  | kg | 1380.54 | 2.87 |  | 3962.15
357 | 030411006006 | 接线盒 | 1.名称:接线盒 2.规格: 塑料86式 3.安装形式:暗装 |  | 个 | 2000 | 9.06 |  | 18120
358 | 030502005003 | 双绞线缆 | 1.名称:双绞线缆 2.规格:UTP-CAT5E 3.敷设方式:管内、槽架内配线 |  | m | 1154.46 | 4.98 |  | 5749.21
359 | 030502005004 | 双绞线缆 | 1.名称:双绞线缆 2.规格:六类非屏蔽双绞线缆 UTP-CAT6 3.敷设方式:管内、槽架内配线 |  | m | 33711.28 | 5.67 |  | 191142.96
360 | 030502007002 | 光缆 | 1.名称:单模12芯光缆 2.敷设方式:管内、槽架内配线 |  | m | 253.69 | 14.86 |  | 3769.83
361 | 030411004063 | 配线 | 1.名称:配线 2.规格:ZR-RVV3*1.5 3.配置形式:管内穿线 |  | m | 648.59 | 8.39 |  | 5441.67
362 | 030411004064 | 配线 | 1.名称:配线 2.规格:ZR-RVV3*1.5 3.配置形式:线槽配线 |  | m | 4952.97 | 8.39 |  | 41555.42
363 | 030411001032 | 配管 | 1.名称:套接紧定式镀锌钢管 3.规格:JDG25 4.配置形式:暗配 |  | m | 3089.76 | 18.39 |  | 56820.69
本页小计 | [8 empty] | 540726.72
注：为计取规费等的使用，可在表中增设其中：“定额人工费”。
表—08
分部分项工程和单价措施项目清单与计价表
工程名称：廉江市第二中学初中部搬迁新建项目-地上部分安装工程 |  |  |  | 标段： |  |  |  | 第 33 页 共 39 页
序号 | 项目编码 | 项目名称 | 项目特征描述 |  | 计量单位 | 工程量 | 金额（元）
[7 empty] | 综合单价 |  | 综合合价 | 其中
暂估价
364 | 030411001033 | 配管 | 1.名称:镀锌电线管 3.规格:MT25 4.配置形式:暗配 |  | m | 24.47 | 18 |  | 440.46
365 | 030411001034 | 配管 | 1.名称:镀锌电线管 3.规格:SC20 4.配置形式:暗配 |  | m | 642.04 | 18.13 |  | 11640.19
366 | 030411001035 | 配管 | 1.名称:镀锌钢管 3.规格:SC80 4.配置形式:暗配 |  | m | 31.4 | 81.38 |  | 2555.33
|  | 综合布线系统合计 | [6 empty] | 545510.92
|  | 消防设备电源监控系统 | [7 empty] | 3443.54
367 | 031101077002 | 消防电源监控主机 | 1.名称:消防电源监控主机 |  | 套 | 1 | 4823.55 |  | 4823.55 | 3443.54
368 | 030904008011 | 消防设备电源监控模块 | 1.名称:消防设备电源监控模块 |  | 个 | 5 | 643.1 |  | 3215.5
369 | 030411006007 | 接线盒 | 1.名称:接线盒 2.规格: 塑料86式 3.安装形式:暗装 |  | 个 | 5 | 9.27 |  | 46.35
370 | 030411004070 | 配线 | 1.名称:配线 2.配线形式:管内穿线 3.规格:WDNH-RVS-2*1.5 |  | m | 132.36 | 4.47 |  | 591.65
371 | 030411004071 | 配线 | 1.名称:配线 2.配线形式:管内穿线 3.规格:WDZN-RVSP-2*1.5 |  | m | 132.36 | 7.65 |  | 1012.55
372 | 030411001036 | 配管 | 1.名称:配管 2.材质:镀锌钢管 3.规格:DN25 4.配置形式及部位:砖、混凝土结构暗配 |  | m | 128.74 | 22.68 |  | 2919.82
|  | 消防设备电源监控系统合计 | [6 empty] | 12609.42 | 3443.54
|  | 电气火灾监控系统 | [7 empty] | 3086.73
373 | 031101077003 | 电气火灾监控主机 | 1.名称:电气火灾监控主机 |  | 套 | 1 | 4466.74 |  | 4466.74 | 3086.73
374 | 030904008012 | 电气火灾监控模块 | 1.名称:电气火灾监控模块 |  | 个 | 33 | 950.82 |  | 31377.06
本页小计 | [8 empty] | 63089.2 | 6530.27
注：为计取规费等的使用，可在表中增设其中：“定额人工费”。
表—08
分部分项工程和单价措施项目清单与计价表
工程名称：廉江市第二中学初中部搬迁新建项目-地上部分安装工程 |  |  |  | 标段： |  |  |  | 第 34 页 共 39 页
序号 | 项目编码 | 项目名称 | 项目特征描述 |  | 计量单位 | 工程量 | 金额（元）
[7 empty] | 综合单价 |  | 综合合价 | 其中
暂估价
375 | 030411006008 | 接线盒 | 1.名称:接线盒 2.规格: 塑料86式 3.安装形式:暗装 |  | 个 | 33 | 9.27 |  | 305.91
376 | 030411004072 | 配线 | 1.名称:配线 2.配线形式:管内穿线 3.规格:WDZN-RVSP-2X1.5 |  | m | 515.58 | 7.65 |  | 3944.19
377 | 030411001037 | 配管 | 1.名称:配管 2.材质:镀锌钢管 3.规格:DN15 4.配置形式及部位:砖、混凝土结构暗配 |  | m | 494.23 | 15.63 |  | 7724.81
|  | 电气火灾监控系统合计 | [6 empty] | 47818.71 | 3086.73
|  | 防火门监控系统 | [7 empty] | 2978.76
378 | 031101077004 | 防火门监控主机 | 1.名称:防火门监控主机 |  | 套 | 1 | 4358.77 |  | 4358.77 | 2978.76
379 | 030904008013 | 防火门监控模块 | 1.名称:防火门监控模块 |  | 个 | 33 | 604.7 |  | 19955.1
380 | 030904008014 | 防火门电磁释放器 | 1.名称:防火门电磁释放器 |  | 个 | 33 | 453.85 |  | 14977.05
381 | 030411006009 | 接线盒 | 1.名称:接线盒 2.规格: 塑料86式 3.安装形式:暗装 |  | 个 | 66 | 9.27 |  | 611.82
382 | 030411004073 | 配线 | 1.名称:配线 2.配线形式:管内穿线 3.规格:WDNH-RVS-2*1.5 |  | m | 758.48 | 4.47 |  | 3390.41
383 | 030411001038 | 配管 | 1.名称:配管 2.材质:镀锌钢管 3.规格:DN25 4.配置形式及部位:砖、混凝土结构暗配 |  | m | 759.69 | 22.68 |  | 17229.77
|  | 防火门监控系统合计 | [6 empty] | 60522.92 | 2978.76
|  | 七氟丙烷气体灭火系统 | [7 empty] | 126823.02
本页小计 | [8 empty] | 72497.83 | 2978.76
注：为计取规费等的使用，可在表中增设其中：“定额人工费”。
表—08
分部分项工程和单价措施项目清单与计价表
工程名称：廉江市第二中学初中部搬迁新建项目-地上部分安装工程 |  |  |  | 标段： |  |  |  | 第 35 页 共 39 页
序号 | 项目编码 | 项目名称 | 项目特征描述 |  | 计量单位 | 工程量 | 金额（元）
[7 empty] | 综合单价 |  | 综合合价 | 其中
暂估价
384 | 030902009004 | 无管网气体灭火装置 | 1.类型:无管网式七氟丙烷气体灭火装置 2.型号、规格:GQQ120/2.5-PAVLN 3.灭火剂 HFC-227ea |  | 套 | 6 | 30193.18 |  | 181159.08 | 126823.02
385 | 030807001001 | 泄压装置 | 1.名称:泄压装置 2.型号、规格:XZO.12/1.1PAVLN,0.19m2 |  | 个 | 1 | 1820.04 |  | 1820.04
386 | 030905004004 | 气体灭火系统装置调试 | 1.气体灭火系统装置调试 试验容器容积(L以内) 155 |  | 点 | 6 | 2002.72 |  | 12016.32
|  | 七氟丙烷气体灭火系统合计 | [6 empty] | 194995.44 | 126823.02
|  | 监控系统 | [7 empty] | 134424.99
387 | 030502005002 | 双绞线缆 | 1.名称:双绞线缆 2.规格:六类非屏蔽双绞线缆 UTP-CAT6 3.敷设方式:管内、槽架内配线 |  | m | 1 | 5.67 |  | 5.67
388 | 030502007001 | 光缆 | 1.名称:单模12芯光缆 2.敷设方式:管内、槽架内配线 |  | m | 1 | 14.86 |  | 14.86
389 | 030411001030 | 配管 | 1.名称:套接紧定式镀锌钢管 3.规格:JDG25 4.配置形式:暗配 |  | m | 800.34 | 18.39 |  | 14718.25
390 | 030411003009 | 桥架 | 1.名称:电缆桥架 2.规格:300*100 |  | m | 58.78 | 149.81 |  | 8805.83
391 | 030413001005 | 铁构件 | 1.名称:支架制作安装 |  | kg | 566.75 | 27.14 |  | 15381.6
392 | 031201003009 | 金属结构刷油 | 1.除锈级别:轻锈 2.油漆品种:红丹防锈漆、调和漆 3.涂刷遍数:各2遍 |  | kg | 566.75 | 2.87 |  | 1626.57
393 | 030507008005 | 网络室内半球摄像机 | 1.网络室内半球摄像机 |  | 台 | 217 | 780.48 |  | 169364.16 | 134424.99
|  | 监控系统合计 | [6 empty] | 209916.94 | 134424.99
|  | 车辆道闸系统 | [7 empty] | 100200
本页小计 | [8 empty] | 404912.38 | 261248.01
注：为计取规费等的使用，可在表中增设其中：“定额人工费”。
表—08
分部分项工程和单价措施项目清单与计价表
工程名称：廉江市第二中学初中部搬迁新建项目-地上部分安装工程 |  |  |  | 标段： |  |  |  | 第 36 页 共 39 页
序号 | 项目编码 | 项目名称 | 项目特征描述 |  | 计量单位 | 工程量 | 金额（元）
[7 empty] | 综合单价 |  | 综合合价 | 其中
暂估价
394 | 030411004075 | 配线 | 1.名称:配线 2.规格:ZR-RVV3*2.5 3.配置形式:管内穿线 |  | m | 54.16 | 12.48 |  | 675.92
395 | 030411001039 | 配管 | 1.名称:难燃塑料电线管 3.规格:PC20 4.配置形式:暗配 |  | m | 160.87 | 8.8 |  | 1415.66
396 | 030502005005 | 双绞线缆 | 1.名称:双绞线缆 2.规格:六类非屏蔽双绞线缆 UTP-CAT6 3.敷设方式:管内、槽架内配线 |  | m | 106.79 | 5.67 |  | 605.5
397 | 030507008001 | 补光灯 | 1.名称:补光灯 |  | 台 | 4 | 903.73 |  | 3614.92
398 | 030507016001 | 出口车牌识别机 | 1.名称:出口车牌识别机 |  | 台 | 4 | 8935.98 |  | 35743.92 | 34000
399 | 030507016002 | 出入口道闸(栅栏杆) | 1.名称:出入口道闸(栅栏杆) |  | 台 | 4 | 5431.13 |  | 21724.52 | 19200
400 | 030507016003 | 电感线圈车辆检测器 | 1.名称:电感线圈车辆检测器 |  | 台 | 8 | 1057.15 |  | 8457.2 | 4800
401 | 030507008002 | 摄像机 | 1.名称:摄像机 |  | 台 | 4 | 750.34 |  | 3001.36 | 2080
402 | 030507016004 | 控制主机（停车场） | 1.名称:控制主机（停车场） |  | 台 | 2 | 11986.41 |  | 23972.82 | 23120
403 | 030507016005 | 停车场管理软件 | 1.名称:停车场管理软件 2.名称:含电脑 |  | 台 | 2 | 3597.7 |  | 7195.4 | 6000
404 | 031101077005 | 服务器 | 1.名称:电脑 |  | 套 | 2 | 5829.2 |  | 11658.4 | 11000
405 | 030507016006 | 停车场管理设备 | 1.名称:停车场管理系统调试 |  | 台 | 1 | 1130.78 |  | 1130.78
|  | 车辆道闸系统合计 | [6 empty] | 119196.4 | 100200
|  | 出入口控制系统 | [7 empty] | 58345
406 | 030411004076 | 配线 | 1.名称:配线 2.规格:ZR-RVV3*2.5 3.配置形式:管内穿线 |  | m | 21.69 | 12.48 |  | 270.69
407 | 030411001040 | 配管 | 1.名称:难燃塑料电线管 3.规格:PC20 4.配置形式:暗配 |  | m | 57.5 | 8.8 |  | 506
本页小计 | [8 empty] | 119973.09 | 100200
注：为计取规费等的使用，可在表中增设其中：“定额人工费”。
表—08
分部分项工程和单价措施项目清单与计价表
工程名称：廉江市第二中学初中部搬迁新建项目-地上部分安装工程 |  |  |  | 标段： |  |  |  | 第 37 页 共 39 页
序号 | 项目编码 | 项目名称 | 项目特征描述 |  | 计量单位 | 工程量 | 金额（元）
[7 empty] | 综合单价 |  | 综合合价 | 其中
暂估价
408 | 030502005006 | 双绞线缆 | 1.名称:双绞线缆 2.规格:六类非屏蔽双绞线缆 UTP-CAT6 3.敷设方式:管内、槽架内配线 |  | m | 38.34 | 5.67 |  | 217.39
409 | 030507008003 | 补光灯 | 1.名称:补光灯 50W |  | 台 | 2 | 903.73 |  | 1807.46
410 | 030507016007 | 出口车牌识别机 | 1.名称:出口车牌识别机 |  | 台 | 2 | 8935.98 |  | 17871.96 | 17000
411 | 030507016008 | 出入口道闸(栅栏杆) | 1.名称:出入口道闸(栅栏杆) |  | 台 | 2 | 5431.13 |  | 10862.26 | 9600
412 | 030507016009 | 电感线圈车辆检测器 | 1.名称:电感线圈车辆检测器 |  | 台 | 2 | 1057.15 |  | 2114.3 | 1200
413 | 030507008004 | 摄像机 | 1.名称:摄像机 |  | 台 | 2 | 750.34 |  | 1500.68 | 1040
414 | 030507016010 | 控制主机 | 1.名称:控制主机（停车场） |  | 台 | 1 | 11986.41 |  | 11986.41 | 11560
415 | 030507016011 | 停车场管理软件 | 1.名称:停车场管理软件 2.名称:含电脑 |  | 台 | 1 | 3597.7 |  | 3597.7 | 3000
416 | 031101077006 | 服务器 | 1.名称:电脑 |  | 套 | 1 | 5829.2 |  | 5829.2 | 5500
417 | 030507016012 | 停车场管理系统调试 | 1.名称:停车场管理系统调试 |  | 系统 | 1 | 1130.78 |  | 1130.78
418 | 030504002001 | 访客机 | 1.名称:访客机 |  | 台 | 1 | 2203.68 |  | 2203.68 | 1620
419 | 030507016013 | 人行通道摆闸门(四通道) | 1.名称:人行通道摆闸门(四通道) |  | 台 | 1 | 8456.13 |  | 8456.13 | 7825
|  | 出入口控制系统合计 | [6 empty] | 68354.64 | 58345
|  | 电子班牌系统 | [7 empty] | 153600
420 | 030411001041 | 配管 | 1.名称:镀锌电线管 3.规格:SC20 4.配置形式:暗配 |  | m | 143.3 | 18.13 |  | 2598.03
421 | 030502005007 | 双绞线缆 | 1.名称:双绞线缆 2.规格:六类非屏蔽双绞线缆 UTP-CAT6 3.敷设方式:管内、槽架内配线 |  | m | 4821.31 | 5.67 |  | 27336.83
422 | 030411004077 | 配线 | 1.名称:配线 2.规格:ZR-RVV3*1.5 3.配置形式:管内穿线 |  | m | 4821.31 | 8.39 |  | 40450.79
本页小计 | [8 empty] | 137963.6 | 58345
注：为计取规费等的使用，可在表中增设其中：“定额人工费”。
表—08
分部分项工程和单价措施项目清单与计价表
工程名称：廉江市第二中学初中部搬迁新建项目-地上部分安装工程 |  |  |  | 标段： |  |  |  | 第 38 页 共 39 页
序号 | 项目编码 | 项目名称 | 项目特征描述 |  | 计量单位 | 工程量 | 金额（元）
[7 empty] | 综合单价 |  | 综合合价 | 其中
暂估价
423 | 030507014001 | 电子班牌 | 1.名称:电子班牌 |  | 台 | 48 | 3369.51 |  | 161736.48 | 153600
|  | 电子班牌系统合计 | [6 empty] | 232122.13 | 153600
|  | 会议系统 | [7 empty] | 20898.84
424 | 030404022001 | 电源时序器 | 1.名称：电源时序器 |  | 台 | 1 | 1244.87 |  | 1244.87
425 | 030506001001 | 调音台 | 1.名称：调音台 |  | 台 | 1 | 3682.48 |  | 3682.48 | 3539.82
426 | 粤030506010001 | 会议系统主机 | 1.名称：会议系统主机 |  | 台 | 1 | 4014.61 |  | 4014.61 | 3862
427 | 粤030506010002 | 抑制器 | 1.名称：抑制器 |  | 台 | 1 | 2749.56 |  | 2749.56 | 2610.62
428 | 粤030506010003 | 音频处理器 | 1.名称：音频处理器 |  | 台 | 1 | 6227.44 |  | 6227.44 | 6088.5
429 | 030506001002 | 主席机 | 1.名称：主席机 |  | 台 | 1 | 1590.76 |  | 1590.76 | 1512.5
430 | 030506001003 | 代表机(移动型) | 1.名称：代表机(移动型) |  | 台 | 1 | 1328.26 |  | 1328.26 | 1250
431 | 030506001004 | 专业功放 | 1.名称：专业功放 |  | 台 | 1 | 2210.48 |  | 2210.48 | 2035.4
|  | 会议系统合计 | [6 empty] | 23048.46 | 20898.84
|  | 校园广播 | [7 empty] | 164802.26
432 | 030501012001 | 24口交换机 | 1.名称：24口交换机 |  | 台 | 9 | 767.54 |  | 6907.86
433 | 030502001001 | IP网络控制主机 | 1.名称：IP网络控制主机 |  | 台 | 1 | 26703.38 |  | 26703.38 | 26300
434 | 030506001005 | IP网络音频采集终端 | 1.名称：IP网络音频采集终端 |  | 台 | 1 | 3949.94 |  | 3949.94 | 3321
435 | 030506001006 | IP网络音箱 | 1.名称：IP网络音箱 |  | 台 | 2 | 2363.21 |  | 4726.42 | 4700
436 | 030501013001 | NTP服务器(对时服务器) | 1.名称：NTP服务器(对时服务器) |  | 台 | 1 | 23398.08 |  | 23398.08 | 23000
437 | 031101077007 | 服务器 | 1.名称：电脑 |  | 套 | 2 | 5829.2 |  | 11658.4 | 11000
438 | 030506001007 | 调音台 | 1.名称：调音台 |  | 台 | 1 | 3682.48 |  | 3682.48 | 3539.82
本页小计 | [8 empty] | 265811.5 | 246359.66
注：为计取规费等的使用，可在表中增设其中：“定额人工费”。
表—08
分部分项工程和单价措施项目清单与计价表
工程名称：廉江市第二中学初中部搬迁新建项目-地上部分安装工程 |  |  |  | 标段： |  |  |  | 第 39 页 共 39 页
序号 | 项目编码 | 项目名称 | 项目特征描述 |  | 计量单位 | 工程量 | 金额（元）
[7 empty] | 综合单价 |  | 综合合价 | 其中
暂估价
439 | 030506001008 | 合并式播放器 T-2221-T-2221 | 1.名称：合并式播放器 T-2221-T-2221 |  | 台 | 1 | 2919.08 |  | 2919.08 | 2744
440 | 030501013002 | 缓存服务器 | 1.名称：缓存服务器 |  | 台 | 1 | 25548.52 |  | 25548.52 | 25150.44
441 | 030506001009 | 话筒 | 1.名称：话筒 |  | 台 | 1 | 1328.26 |  | 1328.26 | 1250
442 | 030501013003 | 机柜式IP带功率终端 | 1.名称：机柜式IP带功率终端 |  | 台 | 7 | 6255.08 |  | 43785.56 | 40999
443 | 030506001010 | 模拟话筒 | 1.名称：模拟话筒 |  | 台 | 2 | 386.26 |  | 772.52 | 616
444 | 030501013004 | 消防采集器 | 1.名称：消防采集器 |  | 台 | 1 | 4550.08 |  | 4550.08 | 4152
445 | 030506001011 | 寻呼话筒 | 1.名称：寻呼话筒 |  | 台 | 2 | 3153.26 |  | 6306.52 | 6150
446 | 030502001002 | 智能控制主机 | 1.名称：智能控制主机 |  | 台 | 1 | 12283.38 |  | 12283.38 | 11880
|  | 校园广播合计 | [6 empty] | 178520.48 | 164802.26
|  | 分部分项合计 | [6 empty] | 7192603.51 | 1993378.58
措施项目
447 | 031301017001 | 脚手架搭拆费 | 1.脚手架搭拆费 |  | 项 | 1 | 50496.46 |  | 50496.46
448 | 031302007001 | 高层施工增加 | 1.高层施工增加费 |  | 项 | 1 | 23198.75 |  | 23198.75
|  | 单价措施合计 | [6 empty] | 73695.21
本页小计 | [8 empty] | 171189.13 | 92941.44
合 计 | [8 empty] | 7266298.72 | 1993378.58
注：为计取规费等的使用，可在表中增设其中：“定额人工费”。
表—08

## 表-11 总价措施项目清单与计价表-1
总价措施项目清单与计价表
工程名称：廉江市第二中学初中部搬迁新建项目-地上部分安装工程 | [6 empty] | 第 1 页 共 1 页
序号 | 项目编码 | 项目名称 | 计算基础 |  | 费率 (%) | 金额 (元) |  | 备注
1 | LSSGCSF00001 | 绿色施工安全防护措施费 | 分部分项人工费+分部分项机具费 |  | 35.77 | 442991.89 |  | 以分部分项的人工费与施工机具费之和为计算基础，费率35.77%
2 | 031301010001 | 安装与生产同时进行增加费用 | 分部分项人工费 |  | 0 |  |  | 按人工费的10%计算
3 | 031301011001 | 在有害身体健康环境中施工增加费 | 分部分项人工费 |  | 0 |  |  | 按人工费的10%计算
4 | TSSGBWZJF001 | 在地下（暗）室、设备及大口径管道内等特殊施工部位进行施工增加费 |  |  | 30 |  |  | 按该部分人工费的30%计算
5 | 粤031302008001 | 赶工措施费 | 分部分项人工费+分部分项机具费 |  | 0 |  |  | 赶工措施费=（1-δ）*分部分项（人工费+施工机具费）*0.344 （0.8≤δ＜1 式中：δ=合同工期/定额工期）
6 | 031302002001 | 夜间施工增加费 |  |  | 20 |  |  | 按其夜间施工项目人工费的20%计算
7 | JTGRSGZJF001 | 交通干扰工程施工增加费 |  |  | 10 |  |  | 按在市政道路上施工项目人工费的10%计算
8 | 粤031302009001 | 文明工地增加费 | 分部分项人工费+分部分项机具费 |  | 0 |  |  | 以分部分项的人工费与施工机具费之和为计算基础；市级文明工地1.00%；省级文明工地2.00%
9 | DXGXJCJXF001 | 地下管线交叉降效费 | [5 empty] | 按实际发生或经批准的施工方案计算
10 | QTFY00000001 | 其他费用 | [5 empty] | 按实际发生或经批准的施工组织设计方案计算
合 计 | [5 empty] | 442991.89
编制人（造价人员）： |  |  |  | 复核人（造价工程师）：
注：1.“计算基础”中安全文明施工费可为“定额基价”、“定额人工费”或“定额人工费+定额机械费”，其他项目可为“定额人工费”或“定额人工费+定额机械费”。 2.按施工方案计算的措施费，若无“计算基础”和“费率”的数值，也可只填“金额”数值，但应在备注栏说明施工方案出处或计算方法。
表-11

## 表-12 其他项目清单与计价汇总表-1
其他项目清单与计价汇总表
工程名称：廉江市第二中学初中部搬迁新建项目-地上部分安装工程 |  |  |  |  | 第 1 页 共 1 页
序号 | 项目名称 | 计算基数 | 费率(%) | 金额（元） |  | 备注
1 | 暂列金额 | 分部分项合计 | 10 | 719260.35 |  | 明细详见表-12-1
2 | 暂估价 | 暂估价材料合计+专业工程暂估价 |  | 1993378.58
2.1 | 材料暂估价 | 暂估价材料合计 |  | — |  | 明细详见表-12-2
2.2 | 专业工程暂估价 | 专业工程暂估价 |  |  |  | 明细详见表-12-3
3 | 计日工 | 计日工 |  |  |  | 明细详见表-12-4
4 | 总承包服务费 | 总承包服务费 |  |  |  | 明细详见表-12-5
5 | 预算包干费 | 分部分项人工费+分部分项机具费 | 10 | 123844.53
6 | 工程优质费 | 工程优质费
7 | 概算幅度差 | 概算幅度差
8 | 现场签证费用 | 现场签证
9 | 索赔费用 | 索赔
10 | 其他费用 | 其他费用
| 合 计 |  |  | 843104.88 |  | —
注：材料（工程设备）暂估单价进入清单项目综合单价，此处不汇总。
表—12

## 表-12-2 材料(工程设备)暂估价及调整表
材料（工程设备）暂估单价及调整表
工程名称：廉江市第二中学初中部搬迁新建项目-地上部分安装工程 | [6 empty] | 标段： |  |  | 第 1 页 共 4 页
序号 | 材料(工程设备) 名称、规格、型号 | 计量单位 | 数量 |  | 暂估（元） |  |  | 确认(元) |  |  | 差额±(元) |  | 备注
|  |  | 暂估 | 确认 | 单价 | 合价 |  | 单价 | 合价 |  | 单价 | 合价
1 | 电房运行管理制度标示牌 有机玻璃板 600×500 | 个 | 1 |  | 200 | 200
2 | IP网络音频采集终端 | 台 | 1 |  | 3321 | 3321
3 | 防火门监控器 | 套 | 1 |  | 3500 | 3500
4 | 抑制器 | 台 | 1 |  | 2610.62 | 2610.62
5 | 专业功放 | 台 | 1 |  | 2035.4 | 2035.4
6 | 机柜式IP带功率终端 | 台(套) | 7 |  | 5857 | 40999
7 | 会议系统主机 | 台 | 1 |  | 3862 | 3862
8 | 消火栓稳压泵 XW（L）-I-3-20-ADL,ADL10-3,Q=3L/S,H=20m | 台 | 1 |  | 3250 | 3250
9 | 电房电气一次接线图板(0.4kV) 有机玻璃板 520×400 | 个 | 1.01 |  | 190 | 191.9
10 | 模拟话筒 | 台 | 2 |  | 308 | 616
11 | 三大敌人安全标语牌 有机玻璃板 600×500 | 个 | 3 |  | 200 | 600
12 | IP网络控制主机 | 个 | 1 |  | 26300 | 26300
13 | 合并式播放器 T-2221-T-2221 | 台 | 1 |  | 2744 | 2744
14 | 电脑 | 台(套) | 5 |  | 5500 | 27500
15 | 消防电话分机(总线制电话分机) | 部 | 2 |  | 240.71 | 481.42
16 | 防火门监控主机 | 套 | 1 |  | 2978.76 | 2978.76
17 | 无管网式七氟丙烷气体灭火装置 GQQ120/2.5-PAVLN | 套 | 6 |  | 21137.17 | 126823.02
18 | 消防电源监控主机 | 套 | 1 |  | 3443.54 | 3443.54
19 | 电感线圈车辆检测器 | 套 | 10 |  | 600 | 6000
20 | 智能控制主机 | 个 | 1 |  | 11880 | 11880
合 计 | [5 empty] | 269336.66
注：1.此表由招标人填写“暂估单价”，并在备注栏说明暂估价的材料、工程设备拟用在那些清单项目上，投标人应将上述材料、工程设备暂估单价计入工程量清单综合单价报价中
表—12—2
材料（工程设备）暂估单价及调整表
工程名称：廉江市第二中学初中部搬迁新建项目-地上部分安装工程 | [6 empty] | 标段： |  |  | 第 2 页 共 4 页
序号 | 材料(工程设备) 名称、规格、型号 | 计量单位 | 数量 |  | 暂估（元） |  |  | 确认(元) |  |  | 差额±(元) |  | 备注
|  |  | 暂估 | 确认 | 单价 | 合价 |  | 单价 | 合价 |  | 单价 | 合价
21 | 电气火灾监控器 | 套 | 1 |  | 3224 | 3224
22 | 消防采集器 | 台(套) | 1 |  | 4152 | 4152
23 | 代表机(移动型) | 台 | 1 |  | 1250 | 1250
24 | 出口车牌识别机 | 套 | 6 |  | 8500 | 51000
25 | NTP服务器(对时服务器) | 台(套) | 1 |  | 23000 | 23000
26 | IP网络音箱 | 台 | 2 |  | 2350 | 4700
27 | 调音台 | 台 | 2 |  | 3539.82 | 7079.64
28 | 出入口道闸(栅栏杆) | 套 | 6 |  | 4800 | 28800
29 | 三禁止、三对照、三检查标示牌 有机玻璃板 600×500 | 个 | 3 |  | 200 | 600
30 | 柴油发电机组 常载250kW/备载280kW | 台 | 1 |  | 141579 | 141579
31 | 话筒 | 台 | 1 |  | 1250 | 1250
32 | 光伏逆变器 | 台 | 1 |  | 11504.42 | 11504.42
33 | 音频处理器 | 台 | 1 |  | 6088.5 | 6088.5
34 | 网络室内半球摄像机 | 台 | 217 |  | 619.47 | 134424.99
35 | 紧急广播主机 | 台 | 1 |  | 13141.59 | 13141.59
36 | 寻呼话筒 | 台 | 2 |  | 3075 | 6150
37 | 控制主机（停车场） | 套 | 3 |  | 11560 | 34680
38 | 图形显示装置 | 台 | 1 |  | 7000 | 7000
39 | 人行通道摆闸门(四通道) | 套 | 1 |  | 7825 | 7825
40 | 停车场管理软件 | 套 | 3 |  | 3000 | 9000
41 | 配电房巡视主要工作内容标示牌 有机玻璃板 600×500 | 个 | 3 |  | 200 | 600
合 计 | [5 empty] | 497049.14
注：1.此表由招标人填写“暂估单价”，并在备注栏说明暂估价的材料、工程设备拟用在那些清单项目上，投标人应将上述材料、工程设备暂估单价计入工程量清单综合单价报价中
表—12—2
材料（工程设备）暂估单价及调整表
工程名称：廉江市第二中学初中部搬迁新建项目-地上部分安装工程 | [6 empty] | 标段： |  |  | 第 3 页 共 4 页
序号 | 材料(工程设备) 名称、规格、型号 | 计量单位 | 数量 |  | 暂估（元） |  |  | 确认(元) |  |  | 差额±(元) |  | 备注
|  |  | 暂估 | 确认 | 单价 | 合价 |  | 单价 | 合价 |  | 单价 | 合价
42 | 访客机 | 台 | 1 |  | 1620 | 1620
43 | 电房电气一次接线图板(10kV) 有机玻璃板 520×400 | 个 | 2 |  | 190 | 380
44 | 电子班牌 | 台 | 48 |  | 3200 | 153600
45 | 摄像机 | 台 | 6 |  | 520 | 3120
46 | 电气火灾监控主机 | 套 | 1 |  | 3086.73 | 3086.73
47 | 主席机 | 台 | 1 |  | 1512.5 | 1512.5
48 | 缓存服务器 | 台(套) | 1 |  | 25150.44 | 25150.44
49 | GCS系列低压出线柜 G1AA9 | 台 | 1 |  | 34000 | 34000
50 | GCS系列低压进线柜 G1AA1 | 台 | 1 |  | 30000 | 30000
51 | XGN24-12FL系列高压计量柜 AH2 | 台 | 1 |  | 30000 | 30000
52 | GCS系列低压进线柜 G2AA1 | 台 | 1 |  | 34000 | 34000
53 | XGN24-12FL系列高压进线柜 AH1 | 台 | 1 |  | 30000 | 30000
54 | GCS系列低压出线柜 G2AA4 | 台 | 1 |  | 34000 | 34000
55 | GCS系列低压补偿柜 G1AA2 | 台 | 1 |  | 32000 | 32000
56 | GCS系列低压补偿柜 G2AA2 | 台 | 1 |  | 32000 | 32000
57 | GCS系列低压出线柜 G1AA8 | 台 | 1 |  | 34000 | 34000
58 | GCS系列低压出线柜 G1AA3 | 台 | 1 |  | 34000 | 34000
59 | GCS系列低压双电源转换柜 G1AA7 | 台 | 1 |  | 30000 | 30000
60 | XGN24-12FL系列高压进线柜 AH3 | 台 | 1 |  | 30000 | 30000
61 | XGN24-12FL系列高压 | 台 | 1 |  | 30000 | 30000
合 计 | [5 empty] | 602469.67
注：1.此表由招标人填写“暂估单价”，并在备注栏说明暂估价的材料、工程设备拟用在那些清单项目上，投标人应将上述材料、工程设备暂估单价计入工程量清单综合单价报价中
表—12—2
材料（工程设备）暂估单价及调整表
工程名称：廉江市第二中学初中部搬迁新建项目-地上部分安装工程 | [6 empty] | 标段： |  |  | 第 4 页 共 4 页
序号 | 材料(工程设备) 名称、规格、型号 | 计量单位 | 数量 |  | 暂估（元） |  |  | 确认(元) |  |  | 差额±(元) |  | 备注
|  |  | 暂估 | 确认 | 单价 | 合价 |  | 单价 | 合价 |  | 单价 | 合价
| 进线柜 AH4 |  |  |  | 0 | 0
62 | 并网柜 | 台 | 1 |  | 30000 | 30000
63 | GCS系列低压出线柜 G2AA5 | 台 | 1 |  | 34000 | 34000
64 | GCS系列低压出线柜 G2AA3 | 台 | 1 |  | 30000 | 30000
65 | 10kV干式变压器，SCB10 -630/10/0.4，DYn11 | 台 | 1 |  | 95600 | 95600
66 | 10kV干式变压器，SCB10 -1250/10/0.4，DYn11 | 台 | 1 |  | 144955.75 | 144955.75
67 | 黑板灯 36W 型号：CEE3012K-C规格：1301*280*97 | 套 | 121.2 |  | 622.57 | 75455.48
68 | 教室灯 36W 型号：LG910-36W规格：1218*311*60 | 套 | 606 |  | 353.98 | 214511.88
合 计 | [5 empty] | 624523.11
注：1.此表由招标人填写“暂估单价”，并在备注栏说明暂估价的材料、工程设备拟用在那些清单项目上，投标人应将上述材料、工程设备暂估单价计入工程量清单综合单价报价中
表—12—2

## 表-13 规费、税金项目清单与计价表-1
规费、税金项目清单与计价表
工程名称：廉江市第二中学初中部搬迁新建项目-地上部分安装工程 |  |  | 标段： |  |  | 第 1 页 共 1 页
序号 | 项目名称 | 计算基础 |  | 取费基数 | 计算费率 (%) |  | 金额(元)
1 | 增值税销项税额 | 分部分项合计+措施合计+其他项目 |  | 8552395.49 | 9 |  | 769715.59
合 计 | [6 empty] | 769715.59
编制人（造价人员）： |  |  | 复核人（造价工程师）：
表—13

## 5.1-1单位工程人材机汇总表-1
单位工程人材机汇总表
工程名称：廉江市第二中学初中部搬迁新建项目-地上部分安装工程 | [5 empty] | 第 1 页 共 26 页
序号 | 编码 | 名称及规格 | 单位 | 数量 | 单价 （元） |  | 合价 （元）
1 | 00010010 | 人工费 | 元 | 875960.8713 | 1.01 |  | 884720.48
2 | 00010010@1 | 人工费 | 元 | 224563.4999 | 1.01 |  | 226809.13
3 | 00010010@2 | 人工费 | 元 | 53002.8823 | 1.01 |  | 53532.91
4 | RGFTZ | 人工费调整 | 元 | 73695.6775 | 1 |  | 73695.68
5 | 01010031 | 热轧圆盘条φ10以内 | kg | 1.05 | 4.05 |  | 4.25
6 | 01010031@2 | 圆钢φ10以内 | kg | 34.3446 | 4.05 |  | 139.1
7 | 01010105 | 镀锌热轧圆盘条φ10以内 | kg | 141.5992 | 4.1 |  | 580.56
8 | 01030035 | 镀锌低碳钢丝φ1.2~2.5 | kg | 155.819 | 5.5 |  | 857
9 | 01030035@2 | 镀锌低碳钢丝φ1.2~2.5 | kg | 39.9583 | 5.5 |  | 219.77
10 | 01030035@4 | 镀锌低碳钢丝φ1.2~2.5 | kg | 13.1789 | 5.5 |  | 72.48
11 | 01030055 | 镀锌低碳钢丝φ2.5~4.0 | kg | 6.962 | 5.5 |  | 38.29
12 | 01030055@1 | 镀锌低碳钢丝φ2.5~4.0 | kg | 29.6743 | 5.5 |  | 163.21
13 | 01030055@2 | 镀锌低碳钢丝φ2.5~4.0 | kg | 2.865 | 5.5 |  | 15.76
14 | 01090023@1 | 圆钢φ10以内 | kg | 29.2632 | 4.05 |  | 118.52
15 | 01090035 | 镀锌圆钢φ10~25 | kg | 26.07 | 4.23 |  | 110.28
16 | 01130002 | 扁钢综合 | kg | 69.04 | 4.42 |  | 305.16
17 | 01130002@1 | 扁钢综合 | kg | 149.7209 | 4.42 |  | 661.77
18 | 01130060 | 镀锌扁钢综合 | kg | 6.74 | 6.39 |  | 43.07
19 | 01130060@2 | 镀锌扁钢综合 | kg | 4.2616 | 6.39 |  | 27.23
20 | 01130060@3 | 镀锌扁钢综合 | kg | 7.35 | 6.39 |  | 46.97
21 | 01130060@4 | 镀锌扁钢综合 | kg | 138.4752 | 6.39 |  | 884.86
22 | 01210001 | 角钢综合 | kg | 1103.1542 | 4.36 |  | 4809.75
23 | 01290003@2 | 钢板综合 | kg | 0.9 | 4.11 |  | 3.7
24 | 01290003@3 | 钢板综合 | kg | 7.12 | 4.11 |  | 29.26
25 | 01290043 | 钢板8~15 | kg | 5.4374 | 4.17 |  | 22.67
26 | 01290173 | 钢板12~20 | kg | 3.5345 | 4.17 |  | 14.74
27 | 01290173@1 | 钢板12~20 | kg | 310.9136 | 4.17 |  | 1296.51
28 | 01290245 | 镀锌钢板2.5 | m2 | 3.1434 | 98.13 |  | 308.46
29 | 01350020 | 紫铜板综合 | kg | 0.1 | 30 |  | 3
30 | 01530060 | 封铅含铅65% 含锡35% | kg | 17.2188 | 26.42 |  | 454.92
31 | 01530060@1 | 封铅含铅65% 含锡35% | kg | 0.5937 | 26.42 |  | 15.69
32 | 02010010 | 橡胶板综合 | kg | 26.3448 | 3.56 |  | 93.79
33 | 02010013 | 橡胶板1~3 | kg | 2.5329 | 25.7 |  | 65.1
34 | 02010015 | 橡胶板4~15 | kg | 0.252 | 11.09 |  | 2.79
35 | 02010070 | 耐油橡胶板3~6 | kg | 26.338 | 7.71 |  | 203.07
单位工程人材机汇总表
工程名称：廉江市第二中学初中部搬迁新建项目-地上部分安装工程 | [5 empty] | 第 2 页 共 26 页
序号 | 编码 | 名称及规格 | 单位 | 数量 | 单价 （元） |  | 合价 （元）
36 | 02010100 | 石棉橡胶板3~6 | kg | 0.3 | 11.61 |  | 3.48
37 | 02070240 | 橡胶片3 | kg | 4.672 | 3.81 |  | 17.8
38 | 02070270 | 橡皮垫2mm | m2 | 0.07 | 19.91 |  | 1.39
39 | 02090020 | 聚氯乙烯薄膜 | m2 | 1.68 | 1.29 |  | 2.17
40 | 02090050 | 聚乙烯薄膜0.05 | m2 | 0.15 | 1.74 |  | 0.26
41 | 02130050 | 三色塑料带综合 | kg | 17.94 | 10.3 |  | 184.78
42 | 02130070 | 聚四氟乙烯生料带26mm×20m×0.1mm | m | 1592.0303 | 0.13 |  | 206.96
43 | 02130075 | 聚四氟乙烯生料带宽20 | m | 1044.3208 | 2.1 |  | 2193.07
44 | 02130090 | 三色塑料带20mm×40m | 卷 | 1.0683 | 2.06 |  | 2.2
45 | 02130100 | 聚四氟乙烯带 | kg | 0.5 | 221.51 |  | 110.76
46 | 02130140 | 扁形塑料绑带 | m | 2247.1653 | 0.72 |  | 1617.96
47 | 02130140@1 | 扁形塑料绑带 | m | 42.84 | 0.72 |  | 30.84
48 | 02270001 | 棉纱 | kg | 258.1279 | 11.47 |  | 2960.73
49 | 02270001@1 | 棉纱 | kg | 62.9004 | 11.47 |  | 721.47
50 | 02270001@2 | 棉纱 | kg | 0.6 | 11.47 |  | 6.88
51 | 02270020 | 白布 | kg | 90.8643 | 2.75 |  | 249.88
52 | 02270020@1 | 白布 | kg | 85.0231 | 2.75 |  | 233.81
53 | 02270020@2 | 白布 | kg | 0.9 | 2.75 |  | 2.48
54 | 02270030 | 白布宽900 | m | 20.679 | 4.94 |  | 102.15
55 | 02270180 | 破布一级 | kg | 0.943 | 7.18 |  | 6.77
56 | 02290110 | 油麻丝 | kg | 298.35 | 8.6 |  | 2565.81
57 | 02310001 | 帆布 | m2 | 17.066 | 13.87 |  | 236.71
58 | 02330010 | 草袋 | 个 | 2 | 1.28 |  | 2.56
59 | 02350050 | 尼龙线卡 | 十套 | 92 | 0.35 |  | 32.2
60 | 03010010 | 铆钉综合 | kg | 6.2044 | 5.9 |  | 36.61
61 | 03010115 | 镀锌自攻螺钉M4~6×20~35 | 十套 | 22.4 | 3.4 |  | 76.16
62 | 03010129 | 自攻螺钉M4×30 | 十套 | 7.24 | 0.75 |  | 5.43
63 | 03010205 | 木螺钉M6×30 | 十套 | 13 | 0.26 |  | 3.38
64 | 03010220 | 木螺钉M4.5~6×15~100 | 十套 | 1.872 | 0.7 |  | 1.31
65 | 03010225 | 木螺钉M2~4×6~65 | 十套 | 856.224 | 0.18 |  | 154.12
66 | 03010225@1 | 木螺钉M2~4×6~65 | 十套 | 9.652 | 0.18 |  | 1.74
67 | 03010240 | 木螺钉M4×65 | 十套 | 182.19 | 0.68 |  | 123.89
68 | 03010250 | 木螺钉M6×100 | 十套 | 2.8 | 1.25 |  | 3.5
69 | 03010290 | 半圆头螺丝M6~12×12~50 | 十套 | 0.82 | 3.09 |  | 2.53
单位工程人材机汇总表
工程名称：廉江市第二中学初中部搬迁新建项目-地上部分安装工程 | [5 empty] | 第 3 页 共 26 页
序号 | 编码 | 名称及规格 | 单位 | 数量 | 单价 （元） |  | 合价 （元）
70 | 03010305 | 半圆头螺丝M10×100 | 十套 | 17.22 | 5.58 |  | 96.09
71 | 03010430 | 六角螺栓综合 | kg | 172.8646 | 5.58 |  | 964.58
72 | 03010465 | 六角螺栓M6~8×20~70 | 十套 | 0.2 | 2.39 |  | 0.48
73 | 03010565 | 六角螺栓M2~5×4~20 | 十套 | 51.05 | 0.27 |  | 13.78
74 | 03010580 | 六角螺栓M16~20×65~110 | 十套 | 5.656 | 1.38 |  | 7.81
75 | 03010590 | 六角螺栓M6×75 | 十套 | 109.2 | 1.12 |  | 122.3
76 | 03010605 | 六角螺栓M8×75 | 十套 | 142.5167 | 1.7 |  | 242.28
77 | 03010610 | 六角螺栓M8×75以内 | 十套 | 3.6 | 1.17 |  | 4.21
78 | 03010680 | 六角螺栓M16×65~80 | 十套 | 66.744 | 5.94 |  | 396.46
79 | 03010890 | 六角螺栓M16×85~140 | 十套 | 3.296 | 8.66 |  | 28.54
80 | 03010905 | 六角螺栓M20×85~100 | 十套 | 11.536 | 12.45 |  | 143.62
81 | 03011350 | 膨胀螺栓M6~12×50~120 | 十套 | 113.918 | 56.57 |  | 6444.34
82 | 03011390 | 铜接地端子带螺栓DT-6mm2 | 十套 | 308.4177 | 10.38 |  | 3201.38
83 | 03011430 | 半圆头镀锌螺栓M2~5×15~50 | 十套 | 293.28 | 0.43 |  | 126.11
84 | 03011430@1 | 半圆头镀锌螺栓M2~5×15~50 | 十套 | 27.4 | 0.43 |  | 11.78
85 | 03011430@2 | 半圆头镀锌螺栓M2~5×15~50 | 十套 | 4.16 | 0.43 |  | 1.79
86 | 03011495 | 镀锌六角螺栓M10×70 | 十套 | 1.836 | 3.8 |  | 6.98
87 | 03011535 | 镀锌六角螺栓2个垫圈 M8×80~120 | 十套 | 0.41 | 5.12 |  | 2.1
88 | 03011590 | 镀锌六角螺栓2平1弹垫 M8×50以内 | 十套 | 0.408 | 2.69 |  | 1.1
89 | 03011590@1 | 镀锌六角螺栓2平1弹垫 M8×50以内 | 十套 | 3.645 | 2.69 |  | 9.81
90 | 03011595 | 镀锌六角螺栓2平1弹垫 M8×100以内 | 十套 | 42.5152 | 3.9 |  | 165.81
91 | 03011605 | 镀锌六角螺栓2平1弹垫 M10×100以内 | 十套 | 237.2589 | 5.04 |  | 1195.78
92 | 03011605@1 | 镀锌六角螺栓2平1弹垫 M10×100以内 | 十套 | 11.602 | 5.04 |  | 58.47
93 | 03011610 | 镀锌六角螺栓2平1弹垫 M12×100以内 | 十套 | 16.95 | 5.09 |  | 86.28
94 | 03011610@1 | 镀锌六角螺栓2平1弹垫 M12×100以内 | 十套 | 1.83 | 5.09 |  | 9.31
95 | 03011630 | 镀锌六角螺栓2平1弹垫 M16×100以内 | 十套 | 1.236 | 14.12 |  | 17.45
96 | 03011630@1 | 镀锌六角螺栓2平1弹垫 M16×100以内 | 十套 | 0.648 | 14.12 |  | 9.15
97 | 03011655 | 镀锌六角螺栓2平1弹垫 M20×100以内 | 十套 | 0.82 | 27.92 |  | 22.89
98 | 03013001@1 | 膨胀螺栓综合 | 十套 | 28.84 | 2.63 |  | 75.85
单位工程人材机汇总表
工程名称：廉江市第二中学初中部搬迁新建项目-地上部分安装工程 | [5 empty] | 第 4 页 共 26 页
序号 | 编码 | 名称及规格 | 单位 | 数量 | 单价 （元） |  | 合价 （元）
99 | 03013011@1 | 膨胀螺栓综合 | kg | 167.1328 | 7.56 |  | 1263.52
100 | 03013041 | 膨胀螺栓M8 | 十套 | 394.35 | 3.15 |  | 1242.2
101 | 03013041@1 | 膨胀螺栓M8 | 十套 | 2.884 | 3.15 |  | 9.08
102 | 03013051 | 膨胀螺栓M10 | 十套 | 64.056 | 5.82 |  | 372.81
103 | 03013061 | 膨胀螺栓M12 | 十套 | 7.8082 | 8.41 |  | 65.67
104 | 03013161 | 膨胀螺栓M10×80 | 十套 | 30 | 6.8 |  | 204
105 | 03013201 | 膨胀螺栓M16×200 | 十套 | 4.08 | 21.97 |  | 89.64
106 | 03013415 | 镀锌螺栓M16×80 | 十套 | 2.04 | 10.32 |  | 21.05
107 | 03013431 | 塑料胀管D6~8 | 十套 | 609.86 | 0.6 |  | 365.92
108 | 03013431@1 | 塑料胀管D6~8 | 十套 | 158.24 | 0.6 |  | 94.94
109 | 03013431@2 | 塑料胀管D6~8 | 十套 | 11 | 0.6 |  | 6.6
110 | 03014101 | 镀锌锁紧螺母DN25×1.5 | 十套 | 41.3931 | 2.4 |  | 99.34
111 | 03014111 | 镀锌锁紧螺母DN32×1.5 | 十套 | 0.6996 | 3.09 |  | 2.16
112 | 03014131 | 镀锌锁紧螺母DN50×1.5 | 十套 | 4.1814 | 9.27 |  | 38.76
113 | 03014141 | 镀锌锁紧螺母DN25×3 | 十套 | 81.9767 | 5.66 |  | 463.99
114 | 03014191 | 镀锌锁紧螺母DN80×3 | 十套 | 0.4851 | 53.55 |  | 25.98
115 | 03014271 | 镀锌锁紧螺母DN20×1.5 | 十套 | 93.179 | 1.58 |  | 147.22
116 | 03014281 | 镀锌锁紧螺母DN15×3 | 十套 | 145.23 | 2.94 |  | 426.98
117 | 03014281@1 | 镀锌锁紧螺母DN15×3 | 十套 | 7.6359 | 2.94 |  | 22.45
118 | 03014291 | 镀锌锁紧螺母DN20×3 | 十套 | 1726.7489 | 3.81 |  | 6578.91
119 | 03014421 | 六角螺母M8 | 十套 | 1.03 | 2.11 |  | 2.17
120 | 03016071 | 垫圈M8 | 十个 | 1.03 | 0.09 |  | 0.09
121 | 03019011 | 圆钉30~45 | kg | 0.04 | 3.65 |  | 0.15
122 | 03033496 | 风扇吊钩 | 个 | 618.12 | 1.8 |  | 1112.62
123 | 03078051 | 大便器胶皮碗 | 个 | 240.45 | 0.95 |  | 228.43
124 | 03131011 | 砂轮片φ100 | 片 | 2.9373 | 12.87 |  | 37.8
125 | 03131051 | 砂轮片φ400 | 片 | 2.9373 | 26.64 |  | 78.25
126 | 03131061 | 尼龙砂轮片φ100 | 片 | 1.52 | 4.27 |  | 6.49
127 | 03131061@1 | 尼龙砂轮片φ100 | 片 | 3.7776 | 4.27 |  | 16.13
128 | 03131101 | 尼龙砂轮片φ400 | 片 | 20.0538 | 11.97 |  | 240.04
129 | 03131101@1 | 尼龙砂轮片φ400 | 片 | 147.8573 | 11.97 |  | 1769.85
130 | 03134021 | 铁砂布0~2# | 张 | 441.5705 | 0.94 |  | 415.08
131 | 03134021@1 | 铁砂布0~2# | 张 | 1.5 | 0.94 |  | 1.41
132 | 03135001 | 低碳钢焊条综合 | kg | 240.0744 | 6.01 |  | 1442.85
133 | 03135001@1 | 低碳钢焊条综合 | kg | 15.93 | 6.01 |  | 95.74
单位工程人材机汇总表
工程名称：廉江市第二中学初中部搬迁新建项目-地上部分安装工程 | [5 empty] | 第 5 页 共 26 页
序号 | 编码 | 名称及规格 | 单位 | 数量 | 单价 （元） |  | 合价 （元）
134 | 03135001@2 | 低碳钢焊条综合 | kg | 34.6871 | 6.01 |  | 208.47
135 | 03135001@3 | 低碳钢焊条综合 | kg | 0.45 | 6.01 |  | 2.7
136 | 03135021 | 低碳钢焊条结422 φ3.2 | kg | 14.7246 | 5.96 |  | 87.76
137 | 03135021@1 | 低碳钢焊条结422 φ3.2 | kg | 264.6137 | 5.96 |  | 1577.1
138 | 03136021 | 焊锡丝综合 | kg | 20.363 | 7.69 |  | 156.59
139 | 03136021@1 | 焊锡丝综合 | kg | 3.06 | 7.69 |  | 23.53
140 | 03136021@2 | 焊锡丝综合 | kg | 0.75 | 7.69 |  | 5.77
141 | 03137011 | 焊锡 | kg | 1.3151 | 58.12 |  | 76.43
142 | 03137041 | 焊锡膏 | kg | 9.6719 | 47.01 |  | 454.68
143 | 03137041@1 | 焊锡膏 | kg | 10.1149 | 47.01 |  | 475.5
144 | 03137041@2 | 焊锡膏 | kg | 0.15 | 47.01 |  | 7.05
145 | 03138001 | 锡基钎料 | kg | 93.4009 | 52.47 |  | 4900.75
146 | 03138001@1 | 锡基钎料 | kg | 24.8919 | 52.47 |  | 1306.08
147 | 03138001@2 | 锡基钎料 | kg | 0.069 | 52.47 |  | 3.62
148 | 03139001 | 冲击钻头φ8 | 个 | 10.81 | 3.42 |  | 36.97
149 | 03139011 | 冲击钻头φ10 | 个 | 27.2681 | 6.84 |  | 186.51
150 | 03139021 | 冲击钻头φ12 | 个 | 3.48 | 8.55 |  | 29.75
151 | 03139071 | 冲击钻头φ6~8 | 个 | 43.0048 | 2.76 |  | 118.69
152 | 03139071@1 | 冲击钻头φ6~8 | 个 | 14.33 | 2.76 |  | 39.55
153 | 03139071@2 | 冲击钻头φ6~8 | 个 | 0.708 | 2.76 |  | 1.95
154 | 03139081 | 冲击钻头φ8~16 | 个 | 12.18 | 4.14 |  | 50.43
155 | 03139101@1 | 冲击钻头φ10~20 | 个 | 53.2538 | 8.12 |  | 432.42
156 | 03139151 | 合金钢钻头φ3 | 个 | 1.4 | 0.55 |  | 0.77
157 | 03139161 | 合金钢钻头φ8 | 个 | 13.3131 | 3.7 |  | 49.26
158 | 03139281 | 钢锯条 | 条 | 1171.4576 | 0.43 |  | 503.73
159 | 03139281@20 | 钢锯条 | 条 | 223.0654 | 0.43 |  | 95.92
160 | 03139281@21 | 钢锯条 | 条 | 1.5 | 0.43 |  | 0.65
161 | 03139321 | 钢丝刷子 | 把 | 4.714 | 12.82 |  | 60.43
162 | 03139321@1 | 钢丝刷子 | 把 | 6.0871 | 12.82 |  | 78.04
163 | 03139521 | 合金钢钻头φ10 | 个 | 2.064 | 4.57 |  | 9.43
164 | 03139521@1 | 合金钢钻头φ10 | 个 | 0.0972 | 4.57 |  | 0.44
165 | 03213021 | 垫铁 | kg | 2 | 4.87 |  | 9.74
166 | 03213041 | 平垫铁综合 | kg | 2.83 | 4.22 |  | 11.94
167 | 03213051 | 斜垫铁综合 | kg | 1.349 | 6.23 |  | 8.4
168 | 03213071 | 斜垫铁Q195~Q235 1# | kg | 12.336 | 3.62 |  | 44.66
单位工程人材机汇总表
工程名称：廉江市第二中学初中部搬迁新建项目-地上部分安装工程 | [5 empty] | 第 6 页 共 26 页
序号 | 编码 | 名称及规格 | 单位 | 数量 | 单价 （元） |  | 合价 （元）
169 | 03213251 | 平垫铁Q195~Q235 1# | kg | 12.192 | 6.82 |  | 83.15
170 | 04010020 | 复合普通硅酸盐水泥P.C 32.5 | kg | 243.9254 | 0.44 |  | 107.33
171 | 04010020@2 | 复合普通硅酸盐水泥P.C 32.5 | kg | 153.7 | 0.44 |  | 67.63
172 | 04010035 | 复合普通硅酸盐水泥P.O 42.5 | kg | 63.448 | 0.48 |  | 30.46
173 | 04030001 | 砂子 | kg | 192.447 | 0.08 |  | 15.4
174 | 04030015 | 中砂 | m3 | 0.4648 | 205 |  | 95.28
175 | 04030015@2 | 中砂 | m3 | 0.262 | 205 |  | 53.71
176 | 04050035 | 碎石20 | m3 | 0.383 | 140 |  | 53.62
177 | 04050035@2 | 碎石20 | m3 | 0.287 | 140 |  | 40.18
178 | 04090055 | 石灰膏 | m3 | 4.2365 | 378.64 |  | 1604.11
179 | 04130070 | 烧结粉煤灰砖240×115×53 | 千块 | 3.685 | 292.1 |  | 1076.39
180 | 05030001 | 木枋综合 | m3 | 0.0012 | 1707.86 |  | 2.05
181 | 05030200 | 木板 | m3 | 0.038 | 1630.62 |  | 61.96
182 | 05030265 | 枕木 | m3 | 0.04 | 1329.2 |  | 53.17
183 | 05030285 | 枕木2500×250×200 | 根 | 0.056 | 119.81 |  | 6.71
184 | 05030390 | 木材一级红白松 | m3 | 0.002 | 1415.78 |  | 2.83
185 | 05050050 | 胶合板2440×1220×3 | m2 | 0.18 | 12.7 |  | 2.29
186 | 05050050@1 | 胶合板2440×1220×3 | m2 | 0.63 | 12.7 |  | 8
187 | 05050050@2 | 胶合板2440×1220×3 | m2 | 10.3982 | 12.7 |  | 132.06
188 | 05050050@3 | 胶合板2440×1220×3 | m2 | 1.04 | 12.7 |  | 13.21
189 | 13010020 | 白油漆 | kg | 0.08 | 11.23 |  | 0.9
190 | 13010040 | 醇酸磁漆 | kg | 0.4015 | 9.37 |  | 3.76
191 | 13010050 | 醇酸清漆 | kg | 67.0503 | 13.99 |  | 938.03
192 | 13010050@1 | 醇酸清漆 | kg | 13.8073 | 13.99 |  | 193.16
193 | 13010050@2 | 醇酸清漆 | kg | 5.0164 | 13.99 |  | 70.18
194 | 13010120 | 酚醛磁漆 | kg | 1.66 | 7.75 |  | 12.87
195 | 13010120@1 | 酚醛磁漆 | kg | 0.03 | 7.75 |  | 0.23
196 | 13010130 | 酚醛调和漆 | kg | 13.3781 | 7.17 |  | 95.92
197 | 13010130@1 | 酚醛调和漆 | kg | 6.919 | 7.17 |  | 49.61
198 | 13010130@2 | 酚醛调和漆 | kg | 0.3 | 7.17 |  | 2.15
199 | 13010200 | 环氧底漆 | kg | 12.126 | 11.05 |  | 133.99
200 | 13010250 | 环氧面漆 | kg | 32.336 | 16.35 |  | 528.69
201 | 13010510 | 调和漆 | kg | 0.9045 | 9.52 |  | 8.61
202 | 13010510@1 | 调和漆 | kg | 0.6 | 9.52 |  | 5.71
203 | 13030240 | 厚漆 | kg | 94.6637 | 10.26 |  | 971.25
单位工程人材机汇总表
工程名称：廉江市第二中学初中部搬迁新建项目-地上部分安装工程 | [5 empty] | 第 7 页 共 26 页
序号 | 编码 | 名称及规格 | 单位 | 数量 | 单价 （元） |  | 合价 （元）
204 | 13030240@1 | 厚漆 | kg | 45.6347 | 10.26 |  | 468.21
205 | 13050070 | 防锈漆 | kg | 0.2277 | 11 |  | 2.5
206 | 13050070@1 | 防锈漆 | kg | 0.045 | 11 |  | 0.5
207 | 13050080 | 防锈漆C53-1 | kg | 13.1953 | 16.13 |  | 212.84
208 | 13050080@1 | 防锈漆C53-1 | kg | 0.6 | 16.13 |  | 9.68
209 | 13050080@2 | 防锈漆C53-1 | kg | 0.3 | 16.13 |  | 4.84
210 | 13050210 | 沥青绝缘漆 | kg | 1.7573 | 6.2 |  | 10.9
211 | 13050210@1 | 沥青绝缘漆 | kg | 0.0585 | 6.2 |  | 0.36
212 | 13050430 | 酚醛防锈漆各种颜色 | kg | 40.3276 | 10.04 |  | 404.89
213 | 13050470 | 钢结构厚型防火涂料 | kg | 31.6229 | 5 |  | 158.11
214 | 13350035 | 防水密封胶 | 支 | 158.6 | 8.1 |  | 1284.66
215 | 13350200 | 密封膏 | kg | 40.24 | 6.19 |  | 249.09
216 | 13350380 | 油浸石棉盘根编织 φ6~10(250℃) | kg | 0.35 | 18.06 |  | 6.32
217 | 13410040 | 环氧加填料 | kg | 14.5512 | 22 |  | 320.13
218 | 14010010 | 清油 | kg | 1.5438 | 13.07 |  | 20.18
219 | 14010010@1 | 清油 | kg | 0.54 | 13.07 |  | 7.06
220 | 14030010 | 柴油 | kg | 43.62 | 7.52 |  | 328.02
221 | 14030030 | 煤油 | kg | 9.193 | 4.29 |  | 39.44
222 | 14030040 | 汽油综合 | kg | 371.9657 | 8.94 |  | 3325.37
223 | 14030040@3 | 汽油92﹟ 国标ⅥA号 | kg | 0.63 | 8.94 |  | 5.63
224 | 14030040@4 | 汽油92﹟ 国标ⅥA号 | kg | 25.1668 | 8.94 |  | 224.99
225 | 14030040@5 | 汽油综合 | kg | 0.7919 | 8.94 |  | 7.08
226 | 14030040@6 | 汽油综合 | kg | 10.0233 | 8.94 |  | 89.61
227 | 14030040@7 | 汽油92﹟ 国标ⅥA号 | kg | 8.524 | 8.94 |  | 76.2
228 | 14030040@8 | 汽油综合 | kg | 7.2333 | 8.94 |  | 64.67
229 | 14030040@9 | 汽油综合 | kg | 0.6 | 8.94 |  | 5.36
230 | 14030047 | 汽油70~90# | kg | 2.318 | 8.94 |  | 20.72
231 | 14030047@1 | 汽油70~90# | kg | 1.5 | 8.94 |  | 13.41
232 | 14050040 | 溶剂汽油 | kg | 18.3525 | 7.17 |  | 131.59
233 | 14050040@1 | 溶剂汽油 | kg | 83.4541 | 7.17 |  | 598.37
234 | 14050050 | 溶剂油 | kg | 60.4903 | 3.94 |  | 238.33
235 | 14050050@1 | 溶剂油 | kg | 13.872 | 3.94 |  | 54.66
236 | 14070001 | 变压器油 | kg | 0.2 | 9.81 |  | 1.96
237 | 14070001@1 | 变压器油 | kg | 1.29 | 9.81 |  | 12.65
238 | 14070050 | 机油综合 | kg | 2.7004 | 6.96 |  | 18.79
单位工程人材机汇总表
工程名称：廉江市第二中学初中部搬迁新建项目-地上部分安装工程 | [5 empty] | 第 8 页 共 26 页
序号 | 编码 | 名称及规格 | 单位 | 数量 | 单价 （元） |  | 合价 （元）
239 | 14070050@1 | 机油综合 | kg | 50.5506 | 6.96 |  | 351.83
240 | 14090010 | 电力复合脂 | kg | 72.631 | 14.45 |  | 1049.52
241 | 14090010@1 | 电力复合脂 | kg | 0.08 | 14.45 |  | 1.16
242 | 14090010@2 | 电力复合脂 | kg | 2.605 | 14.45 |  | 37.64
243 | 14090010@3 | 电力复合脂 | kg | 0.3 | 14.45 |  | 4.34
244 | 14090030 | 黄甘油 | kg | 0.606 | 6.46 |  | 3.91
245 | 14210050 | 环氧树脂综合 | kg | 30 | 24.89 |  | 746.7
246 | 14330030 | 丙酮 | kg | 70.8608 | 9.74 |  | 690.18
247 | 14330320 | 硬脂酸 | kg | 0.8391 | 6.33 |  | 5.31
248 | 14330320@1 | 硬脂酸 | kg | 0.0293 | 6.33 |  | 0.19
249 | 14350190 | 多功能上光清洁剂 | 盒 | 2.4 | 8.2 |  | 19.68
250 | 14350360 | 酒精 | kg | 29.5292 | 7.34 |  | 216.74
251 | 14350540 | 润滑剂 | kg | 4.5091 | 4.53 |  | 20.43
252 | 14390020 | 氮气 | m3 | 720 | 4.57 |  | 3290.4
253 | 14390070 | 氧气 | m3 | 22.1624 | 5.16 |  | 114.36
254 | 14390070@1 | 氧气 | m3 | 179.7873 | 5.16 |  | 927.7
255 | 14390070@2 | 氧气 | m3 | 0.9564 | 5.16 |  | 4.94
256 | 14390100 | 乙炔气 | kg | 7.3618 | 13.3 |  | 97.91
257 | 14390100@1 | 乙炔气 | kg | 60.1697 | 13.3 |  | 800.26
258 | 14390100@2 | 乙炔气 | kg | 0.3192 | 13.3 |  | 4.25
259 | 14410040 | 801胶 | kg | 3.1434 | 6.15 |  | 19.33
260 | 14410230 | 硅酮中性密封胶300ml | 支 | 0.68 | 12.9 |  | 8.77
261 | 14410410 | 氯丁橡胶粘接剂 | kg | 45.4436 | 14.02 |  | 637.12
262 | 14410580 | 万能胶1kg/瓶 | kg | 3.2844 | 11.97 |  | 39.31
263 | 14410590 | 厌氧胶325# 200g | 瓶 | 1.44 | 61 |  | 87.84
264 | 14410600 | 胶粘剂 | kg | 5.8459 | 1.88 |  | 10.99
265 | 15010080 | 石棉编绳φ11~25 | kg | 0.3 | 19.09 |  | 5.73
266 | 15130060 | 聚酯乙烯泡沫塑料 | kg | 0.143 | 25.85 |  | 3.7
267 | 15130063 | 聚酯乙烯泡沫塑料板 | kg | 1.116 | 21.19 |  | 23.65
268 | 15130210 | 难燃B1级PEF自粘板 | m2 | 3.9029 | 10.3 |  | 40.2
269 | 17010054 | 焊接钢管DN20 | kg | 2.3277 | 5.4 |  | 12.57
270 | 17030010@1 | 镀锌钢管DN15 壁厚2.75mm | m | 2.1 | 7.24 |  | 15.2
271 | 17030030 | 镀锌钢管DN25 | m | 0.8 | 9.77 |  | 7.82
272 | 17250020 | 塑料异型管D5 | m | 56.051 | 3.07 |  | 172.08
273 | 17250030 | 塑料异型管D2.5~5 | m | 72 | 2.19 |  | 157.68
单位工程人材机汇总表
工程名称：廉江市第二中学初中部搬迁新建项目-地上部分安装工程 | [5 empty] | 第 9 页 共 26 页
序号 | 编码 | 名称及规格 | 单位 | 数量 | 单价 （元） |  | 合价 （元）
274 | 17250160 | 塑料软管D4 | m | 0.15 | 0.4 |  | 0.06
275 | 17250170 | 塑料软管D5 | m | 28.83 | 0.4 |  | 11.53
276 | 17250170@1 | 塑料软管D5 | m | 6.13 | 0.4 |  | 2.45
277 | 17250200 | 塑料软管D9 | m | 5.25 | 0.4 |  | 2.1
278 | 17250220 | 塑料软管D12 | m | 16.8 | 0.88 |  | 14.78
279 | 17250280 | 塑料软管D30 | m | 4.2 | 4.29 |  | 18.02
280 | 17270175 | 橡胶软管DN20 | m | 1.0227 | 5 |  | 5.11
281 | 18010500 | 黑玛钢直通DN15 | 个 | 6.06 | 1.2 |  | 7.27
282 | 18010510 | 黑玛钢直通DN20 | 个 | 4.04 | 1.54 |  | 6.22
283 | 18010530 | 黑玛钢直通DN50 | 个 | 2.02 | 7.47 |  | 15.09
284 | 18010575 | 黑玛钢弯头DN15 | 个 | 3.03 | 1.92 |  | 5.82
285 | 18010580 | 黑玛钢弯头DN20 | 个 | 2.02 | 2.91 |  | 5.88
286 | 18010765@1 | 黑玛钢活接头DN25 | 个 | 1.01 | 8.75 |  | 8.84
287 | 18010775 | 黑玛钢活接头DN40 | 个 | 14.14 | 15.19 |  | 214.79
288 | 18010780 | 黑玛钢活接头DN50 | 个 | 14.14 | 20.77 |  | 293.69
289 | 18010805 | 黑玛钢堵头DN15 | 个 | 3.03 | 1.03 |  | 3.12
290 | 18010807 | 黑玛钢堵头DN20 | 个 | 2.02 | 1.56 |  | 3.15
291 | 18030590 | 固定卡子φ40 | 个 | 931.7589 | 1.32 |  | 1229.92
292 | 18030600 | 固定卡子φ63 | 个 | 240.5975 | 2.43 |  | 584.65
293 | 18030605 | 固定卡子φ90 | 个 | 183.9738 | 3.03 |  | 557.44
294 | 18030780 | 镀锌异径三通DN25×15 | 个 | 7.07 | 5.93 |  | 41.93
295 | 18030885 | 镀锌外接头DN25 | 个 | 1165.54 | 2.4 |  | 2797.3
296 | 18030935 | 镀锌丝堵DN25(堵头) | 个 | 115.4 | 1.26 |  | 145.4
297 | 18031045 | 镀锌六角内接头DN15 | 个 | 7.07 | 0.95 |  | 6.72
298 | 18031090 | 镀锌钢管塑料护口DN25 | 个 | 819.7661 | 0.16 |  | 131.16
299 | 18031105 | 镀锌钢管塑料护口DN80 | 个 | 4.8513 | 0.56 |  | 2.72
300 | 18031125 | 镀锌钢管接头15×2.75 | 个 | 81.4491 | 0.94 |  | 76.56
301 | 18031130 | 镀锌钢管接头20×2.75 | 个 | 1420.8412 | 1.97 |  | 2799.06
302 | 18031135 | 镀锌钢管接头25×3.25 | 个 | 874.4172 | 2.42 |  | 2116.09
303 | 18031160 | 镀锌钢管接头80×4 | 个 | 4.8513 | 6.8 |  | 32.99
304 | 18031175 | 镀锌钢管接头150×4.5 | 个 | 2.027 | 22.66 |  | 45.93
305 | 18250510 | 扁钢卡子25×4 | kg | 81.9898 | 5.37 |  | 440.29
306 | 19000210 | 螺纹阀门DN20 | 个 | 0.702 | 26 |  | 18.25
307 | 21150140 | 大便器排水接头 | 个 | 238.36 | 5.2 |  | 1239.47
308 | 24110073 | 压力表0~1.6MPa(带弯带阀) | 套 | 11.2378 | 80 |  | 899.02
单位工程人材机汇总表
工程名称：廉江市第二中学初中部搬迁新建项目-地上部分安装工程 | [5 empty] | 第 10 页 共 26 页
序号 | 编码 | 名称及规格 | 单位 | 数量 | 单价 （元） |  | 合价 （元）
309 | 24110140 | 弹簧压力表Y-100 0~1.6MPa | 块 | 0.3128 | 20 |  | 6.26
310 | 24330001 | 光盘5″ | 片 | 16 | 4.44 |  | 71.04
311 | 24330020 | 色带 | 根 | 10 | 3.42 |  | 34.2
312 | 24330030 | 诊断盘片3.5″ | 片 | 2 | 4.44 |  | 8.88
313 | 24590010 | 压力表弯管DN15 | 个 | 0.3128 | 5.56 |  | 1.74
314 | 26410140 | 卡侬插座 | 个 | 12 | 6.58 |  | 78.96
315 | 26450110 | 卡侬插头 | 个 | 12 | 24 |  | 288
316 | 27060060 | 接地线1×16mm2 | m | 6.8824 | 5.18 |  | 35.65
317 | 27170001 | 电气绝缘胶带18mm×10m×0.13mm | 卷 | 402.5856 | 2.4 |  | 966.21
318 | 27170001@1 | 电气绝缘胶带18mm×10m×0.13mm | 卷 | 83.4913 | 2.4 |  | 200.38
319 | 27170020 | 黄蜡带20mm×10m | 卷 | 3.6 | 8.15 |  | 29.34
320 | 27170020@1 | 黄蜡带20mm×10m | 卷 | 2.32 | 8.15 |  | 18.91
321 | 27190050 | 橡皮绝缘板5 | m2 | 0.05 | 12.62 |  | 0.63
322 | 28010030 | 镀锡裸铜绞线16mm2 | kg | 10.96 | 63.75 |  | 698.7
323 | 28010080 | 裸铜线6mm2 | kg | 4.08 | 53.88 |  | 219.83
324 | 28010090 | 裸铜线10mm2 | kg | 33.35 | 53.88 |  | 1796.9
325 | 28030290 | 双色多股铜芯聚氯乙烯绝缘软导线BVR-4mm2 | m | 4822.6557 | 1.88 |  | 9066.59
326 | 28030300 | 双色多股铜芯聚氯乙烯绝缘软导线BVR-6mm2 | m | 660.8949 | 2.8 |  | 1850.51
327 | 28030310 | 双色多股铜芯聚氯乙烯绝缘软导线BVR-35mm2 | m | 13.42 | 16.37 |  | 219.69
328 | 28030350 | 铜芯橡皮绝缘电线3×2.5mm2 | m | 139.975 | 4.55 |  | 636.89
329 | 28030440@1 | 铜芯聚氯乙烯绝缘导线BV-105℃-1mm2 | m | 133.358 | 0.63 |  | 84.02
330 | 28030440@2 | 铜芯聚氯乙烯绝缘导线BV-105℃-1mm2 | m | 14.7566 | 0.63 |  | 9.3
331 | 28030450 | 铜芯聚氯乙烯绝缘导线BV-105℃-2.5mm2 | m | 118.6479 | 1.43 |  | 169.67
332 | 28030480 | 铜芯聚氯乙烯绝缘导线BV-2.5mm2 | m | 4735.6866 | 1.43 |  | 6772.03
333 | 28030480@1 | 铜芯聚氯乙烯绝缘导线BV-2.5mm2 | m | 38.9858 | 1.43 |  | 55.75
334 | 28030500 | 铜芯聚氯乙烯绝缘导线BV-4mm2 | m | 3 | 2.22 |  | 6.66
335 | 28030510 | 铜芯聚氯乙烯绝缘导线BV-6mm2 | m | 34.68 | 3.32 |  | 115.14
336 | 28030669 | 阻燃铜芯聚氯乙烯绝缘绞型软导线ZR-RVS 2×1.5mm2 | m | 103.795 | 3.65 |  | 378.85
337 | 29030070 | 塑料线槽配件线槽断面周长120以内 | 个 | 210 | 0.25 |  | 52.5
单位工程人材机汇总表
工程名称：廉江市第二中学初中部搬迁新建项目-地上部分安装工程 | [5 empty] | 第 11 页 共 26 页
序号 | 编码 | 名称及规格 | 单位 | 数量 | 单价 （元） |  | 合价 （元）
338 | 29030090 | 塑料线槽配件线槽断面周长260以内 | 个 | 1.3944 | 0.51 |  | 0.71
339 | 29060040 | 镀锌电线管接头20×1.5 | 个 | 1552.9825 | 0.99 |  | 1537.45
340 | 29060045 | 镀锌电线管接头25×1.5 | 个 | 689.8837 | 1.17 |  | 807.16
341 | 29060050 | 镀锌电线管接头32×1.5 | 个 | 11.6596 | 1.84 |  | 21.45
342 | 29060065 | 镀锌电线管接头50×1.5 | 个 | 69.6898 | 3.24 |  | 225.79
343 | 29060100 | 镀锌电线管塑料护口DN15~20 | 个 | 931.7895 | 0.17 |  | 158.4
344 | 29060105 | 镀锌电线管塑料护口DN25~32 | 个 | 420.926 | 0.26 |  | 109.44
345 | 29060110 | 镀锌电线管塑料护口DN40~50 | 个 | 41.8139 | 0.44 |  | 18.4
346 | 29060115 | 镀锌钢管塑料护口DN15~20 | 个 | 13314.4183 | 0.06 |  | 798.87
347 | 29060115@1 | 镀锌钢管塑料护口DN15~20 | 个 | 7090.9894 | 0.06 |  | 425.46
348 | 29060145@1 | 钢管保护管φ40×400 | 根 | 6.48 | 7.5 |  | 48.6
349 | 29060280 | 难燃塑料管接头20 | 个 | 800.1684 | 0.48 |  | 384.08
350 | 29070150 | 电缆敷设牵引头综合 | 只 | 0.6282 | 370 |  | 232.43
351 | 29070150@1 | 电缆敷设牵引头综合 | 只 | 0.0189 | 370 |  | 6.99
352 | 29090175 | 塑料接线柱双线 | 个 | 397.58 | 0.85 |  | 337.94
353 | 29090185 | 铜端子6mm2 | 个 | 34.68 | 1.74 |  | 60.34
354 | 29090210 | 铜接线端子DT-2.5mm2 | 个 | 1830.045 | 1.06 |  | 1939.85
355 | 29090210@1 | 铜接线端子DT-2.5mm2 | 个 | 22.33 | 1.06 |  | 23.67
356 | 29090215 | 铜接线端子DT-6mm2 | 个 | 48.72 | 1.74 |  | 84.77
357 | 29090220 | 铜接线端子DT-10mm2 | 个 | 294.35 | 2.25 |  | 662.29
358 | 29090220@1 | 铜接线端子DT-10mm2 | 个 | 5.08 | 2.25 |  | 11.43
359 | 29090225 | 铜接线端子DT-16mm2 | 个 | 45.675 | 3.17 |  | 144.79
360 | 29090225@1 | 铜接线端子DT-16mm2 | 个 | 14.21 | 3.17 |  | 45.05
361 | 29090225@2 | 铜接线端子DT-16mm2 | 个 | 6.09 | 3.17 |  | 19.31
362 | 29090230 | 铜接线端子DT-25mm2 | 个 | 16.256 | 4.67 |  | 75.92
363 | 29090235 | 铜接线端子DT-35mm2 | 个 | 12.18 | 4.67 |  | 56.88
364 | 29090235@1 | 铜接线端子DT-35mm2 | 个 | 60.916 | 4.67 |  | 284.48
365 | 29090245 | 铜接线端子DT-70mm2 | 个 | 24.36 | 7.26 |  | 176.85
366 | 29090265 | 铜接线端子DT-185mm2 | 个 | 66.99 | 20.58 |  | 1378.65
367 | 29090270 | 铜接线端子DT-240mm2 | 个 | 6.09 | 32.72 |  | 199.26
368 | 29090270@1 | 铜接线端子DT-240mm2 | 个 | 8.12 | 32.72 |  | 265.69
369 | 29090280 | 铜接线端子DT-400mm2 | 个 | 3.045 | 73.88 |  | 224.96
370 | 29170200 | 镀锌地线夹15 | 套 | 315.6153 | 0.36 |  | 113.62
371 | 29170210 | 镀锌地线夹20 | 套 | 10475.3042 | 0.36 |  | 3771.11
单位工程人材机汇总表
工程名称：廉江市第二中学初中部搬迁新建项目-地上部分安装工程 | [5 empty] | 第 12 页 共 26 页
序号 | 编码 | 名称及规格 | 单位 | 数量 | 单价 （元） |  | 合价 （元）
372 | 29170220 | 镀锌地线夹25 | 套 | 5595.9947 | 0.53 |  | 2965.88
373 | 29170230 | 镀锌地线夹32 | 套 | 37.3107 | 0.79 |  | 29.48
374 | 29170250 | 镀锌地线夹50 | 套 | 223.0074 | 1.52 |  | 338.97
375 | 29170270 | 镀锌地线夹80 | 套 | 19.4052 | 2.22 |  | 43.08
376 | 29170300 | 镀锌地线夹150 | 套 | 4.0541 | 4.21 |  | 17.07
377 | 29170340 | 胶木线夹 | 个 | 72 | 0.4 |  | 28.8
378 | 29270090 | 电缆卡子综合 | 个 | 16.16 | 0.18 |  | 2.91
379 | 29270110 | 镀锌电缆卡子2×35 | 个 | 34.4074 | 2.3 |  | 79.14
380 | 33010020 | 镀锌扁钢支架40×3 | kg | 147.6636 | 5.36 |  | 791.48
381 | 34050050 | 复印纸A4 500张/包 | 包 | 11.5 | 19.36 |  | 222.64
382 | 34050060 | 打印纸132-1 | 箱 | 0.32 | 133.33 |  | 42.67
383 | 34050067 | 打印纸卷 | 盒 | 0.4 | 18 |  | 7.2
384 | 34070010 | 塑料手套ST型 | 个 | 37.8 | 13.72 |  | 518.62
385 | 34090065 | 美工刀 | 片 | 7.2 | 5.56 |  | 40.03
386 | 34090070 | 电池 | 节 | 96 | 1.03 |  | 98.88
387 | 34090230 | 塑料圆台 | 块 | 1512 | 0.58 |  | 876.96
388 | 34090250 | 脱脂棉 | kg | 4.96 | 25.13 |  | 124.64
389 | 34110010 | 水 | m3 | 506.6382 | 4.08 |  | 2067.08
390 | 34110040@2 | 电 | kW·h | 16 | 0.8 |  | 12.8
391 | 34130001 | 标志牌塑料扁形 | 个 | 2530.0321 | 0.7 |  | 1771.02
392 | 34130001@1 | 标志牌塑料扁形 | 个 | 70.3 | 0.7 |  | 49.21
393 | 34130001@2 | 标志牌 | 个 | 48 | 0.7 |  | 33.6
394 | 34130003 | 标志牌 | 个 | 2 | 5.5 |  | 11
395 | 34130080 | 铝牌 | 个 | 13 | 0.86 |  | 11.18
396 | 34130090 | 位号牌 | 个 | 2 | 2.08 |  | 4.16
397 | 35250001 | 电缆敷设滚轮综合 | 个 | 1.0434 | 45.5 |  | 47.47
398 | 35250001@1 | 电缆敷设滚轮综合 | 个 | 0.0314 | 45.5 |  | 1.43
399 | 35250010 | 电缆敷设转向导轮综合 | 个 | 0.2714 | 116.35 |  | 31.58
400 | 35250010@1 | 电缆敷设转向导轮综合 | 个 | 0.0082 | 116.35 |  | 0.95
401 | 35330030 | 试验容器155L | 个 | 0.3 | 10564.1 |  | 3169.23
402 | 37091110 | 钢垫板1~2 | kg | 31.66 | 4.37 |  | 138.35
403 | 37091110@1 | 钢垫板1~2 | kg | 9.05 | 4.37 |  | 39.55
404 | 37091110@2 | 钢垫板1~2 | kg | 1.5 | 4.37 |  | 6.56
405 | 99450760 | 其他材料费 | 元 | 8084.4378 | 1 |  | 8084.44
406 | CLFTZ | 材料费调整 | 元 | -0.6425 | 1 |  | -0.64
单位工程人材机汇总表
工程名称：廉江市第二中学初中部搬迁新建项目-地上部分安装工程 | [5 empty] | 第 13 页 共 26 页
序号 | 编码 | 名称及规格 | 单位 | 数量 | 单价 （元） |  | 合价 （元）
407 | 补充材料001 | 卡箍及胶圈 DN100 | 个 | 404 | 21.51 |  | 8690.04
408 | 补充材料001@1 | 卡箍及胶圈 DN80 | 个 | 104 | 21.1 |  | 2194.4
409 | 补充材料001@2 | 卡箍及胶圈 DN125 | 个 | 17 | 21.51 |  | 365.67
410 | 补充材料001@3 | 卡箍及胶圈 DN150 | 个 | 163 | 21.51 |  | 3506.13
411 | 补充材料001@4 | 防鼠挡板 | 块 | 1 | 254.87 |  | 254.87
412 | 补充材料001@5 | 橡胶绝缘胶垫 | m2 | 40 | 57.52 |  | 2300.8
413 | 补充材料001@6 | 警示牌、标示牌 | 件 | 118 | 31.5 |  | 3717
414 | 补充材料001@8 | 配电房工具箱 | 套 | 1 | 1769.91 |  | 1769.91
415 | 01000003@2 | 角钢 40*40*4 | kg | 4138.9005 | 4.22 |  | 17466.16
416 | 01000003@3 | 角钢∠40*40*4 | kg | 122.073 | 4.22 |  | 515.15
417 | 01000007 | 型钢 | t | 0.1272 | 4190 |  | 532.97
418 | 01010011@1 | 圆钢 | kg | 201.1232 | 4.05 |  | 814.55
419 | 01130003@1 | 扁钢 | kg | 553.0888 | 4.42 |  | 2444.65
420 | 01190043@2 | 槽钢 10# | m | 63 | 50.9 |  | 3206.7
421 | 01190043@3 | 槽钢 14# | m | 11.76 | 50.9 |  | 598.58
422 | 01210045@1 | 角钢 | kg | 1885.53 | 4.22 |  | 7956.94
423 | 01290303@3 | 碳钢通风管道 δ=0.75mm | m2 | 246.4908 | 30.18 |  | 7439.09
424 | 01290303@4 | 碳钢通风管道 δ=1.0mm | m2 | 20.7116 | 38.42 |  | 795.74
425 | 02190155 | 聚四氟乙烯垫 | 个 | 6 | 3.46 |  | 20.76
426 | 03071041 | 红外感应龙头及配件 | 套 | 91.91 | 494 |  | 45403.54
427 | 03071061 | 铜水龙头 DN20 | 个 | 84.84 | 11.3 |  | 958.69
428 | 03071061@1 | 铜水龙头 DN20 | 个 | 77.77 | 11.3 |  | 878.8
429 | 03072001 | 排水栓带链堵 | 套 | 84.84 | 31.54 |  | 2675.85
430 | 03072021@10 | 防臭塑料地漏 DN100 | 个 | 169.68 | 23 |  | 3902.64
431 | 03073011 | 瓷制大便器用存水弯 | 个 | 231.29 | 10.4 |  | 2405.42
432 | 03073041 | 存水弯DN50 | 个 | 84.84 | 18.1 |  | 1535.6
433 | 03076181 | 角型阀(带铜活)DN15 | 个 | 190.89 | 25.1 |  | 4791.34
434 | 03078101 | 坐便器盖板 | 套 | 7.07 | 43.4 |  | 306.84
435 | 03139351 | 小膜片 | 片 | 6 | 1.7 |  | 10.2
436 | 03139361 | 大膜片 | 片 | 6 | 1.21 |  | 7.26
437 | 13010135@1 | 醇酸调和漆 | kg | 37.7107 | 13.5 |  | 509.09
438 | 13010135@2 | 醇酸调和漆 | kg | 115.8519 | 13.5 |  | 1564
439 | 13010135@3 | 醇酸调和漆 | kg | 59.1272 | 13.5 |  | 798.22
440 | 13010135@4 | 醇酸调和漆 | kg | 1.7439 | 13.5 |  | 23.54
441 | 13030795@1 | 醇酸防锈漆 | kg | 53.0462 | 13.5 |  | 716.12
单位工程人材机汇总表
工程名称：廉江市第二中学初中部搬迁新建项目-地上部分安装工程 | [5 empty] | 第 14 页 共 26 页
序号 | 编码 | 名称及规格 | 单位 | 数量 | 单价 （元） |  | 合价 （元）
442 | 13030795@3 | 红丹防锈漆 | kg | 169.1833 | 13.5 |  | 2283.97
443 | 13030795@4 | 红丹防锈漆 | kg | 76.0643 | 13.5 |  | 1026.87
444 | 13030795@5 | 醇酸防锈漆 | kg | 2.4531 | 13.5 |  | 33.12
445 | 17010075 | 焊接钢管 | kg | 809.54 | 5.31 |  | 4298.66
446 | 17010075@2 | 焊接钢管 | kg | 152.41 | 5.31 |  | 809.3
447 | 17010100@1 | 内外壁热镀锌钢管 DN100,δ=4.0mm | m | 675.8987 | 61.73 |  | 41723.23
448 | 17010100@2 | 内外壁热镀锌钢管 DN80,δ=4.0mm | m | 231.3084 | 47.45 |  | 10975.58
449 | 17010100@3 | 内外壁热镀锌钢管 DN125,δ=4.5mm | m | 50.5303 | 86.96 |  | 4394.11
450 | 17010100@4 | 内外壁热镀锌钢管 DN150,δ=4.5mm | m | 485.1333 | 102.29 |  | 49624.29
451 | 17030001@1 | 套接紧定式镀锌钢管 JDG20 | m | 3537.5659 | 4.66 |  | 16485.06
452 | 17030001@10 | 内外壁热镀锌钢管 DN50,δ=3.5mm | m | 355.3479 | 28 |  | 9949.74
453 | 17030001@11 | 内外壁热镀锌钢管 DN65,δ=3.75mm | m | 311.3097 | 38.24 |  | 11904.48
454 | 17030001@13 | 镀锌钢管 JDG20 | m | 4309.5951 | 4.66 |  | 20082.71
455 | 17030001@15 | 内外壁热镀锌钢管 DN50,δ=3.75mm | m | 9.7586 | 30.72 |  | 299.78
456 | 17030001@16 | 镀锌钢管 SC80 | m | 32.342 | 31.62 |  | 1022.65
457 | 17030001@17 | 镀锌钢管 DN15 | m | 509.0569 | 5.99 |  | 3049.25
458 | 17030001@18 | 镀锌钢管 DN25 | m | 915.0829 | 9.77 |  | 8940.36
459 | 17030001@2 | 镀锌钢管 SC1504.5mm | m | 25.338 | 80.59 |  | 2041.99
460 | 17030001@3 | 套接紧定式镀锌钢管 JDG25 | m | 4018.9467 | 5.6 |  | 22506.1
461 | 17030001@4 | 镀锌钢管 SC20 | m | 883.1529 | 7.6 |  | 6711.96
462 | 17030001@6 | 镀锌钢管 JDG25 | m | 531.0783 | 5.6 |  | 2974.04
463 | 17030001@7 | 内外壁热镀锌钢管 DN25,δ=3.25mm | m | 2133.1326 | 14.03 |  | 29927.85
464 | 17030001@8 | 内外壁热镀锌钢管 DN32,δ=3.25mm | m | 974.0963 | 17.95 |  | 17485.03
465 | 17030001@9 | 内外壁热镀锌钢管 DN40,δ=3.5mm | m | 163.1216 | 22.75 |  | 3711.02
466 | 17190001@1 | 金属软管 | m | 3.75 | 8.64 |  | 32.4
467 | 17190005 | 金属软管DN15 | 条 | 190.89 | 1.82 |  | 347.42
468 | 17230001@5 | 衬塑镀锌钢管 DN100 | m | 7.3447 | 78.71 |  | 578.1
469 | 17230001@6 | 衬塑镀锌钢管 DN80 | m | 7.6152 | 61.26 |  | 466.51
470 | 17230001@7 | 衬塑镀锌钢管 DN65 | m | 7.6152 | 48.68 |  | 370.71
471 | 17230001@8 | 衬塑镀锌钢管 DN50 | m | 18.3065 | 35.25 |  | 645.3
472 | 17230001@9 | 衬塑镀锌钢管 DN25 | m | 2.8045 | 17.58 |  | 49.3
单位工程人材机汇总表
工程名称：廉江市第二中学初中部搬迁新建项目-地上部分安装工程 | [5 empty] | 第 15 页 共 26 页
序号 | 编码 | 名称及规格 | 单位 | 数量 | 单价 （元） |  | 合价 （元）
473 | 17250040@2 | 电缆保护管 PVCΦ160 | m | 3 | 33.79 |  | 101.37
474 | 17250050@10 | PP-R DN50 1.25MPa | m | 95.3821 | 14.3 |  | 1363.96
475 | 17250050@11 | UPVC给水塑料管 DN32 | m | 552.2976 | 4.35 |  | 2402.49
476 | 17250050@6 | PP-R DN20 1.25MPa | m | 392.176 | 2.36 |  | 925.54
477 | 17250050@7 | PP-R DN25 1.25MPa | m | 86.7054 | 3.58 |  | 310.41
478 | 17250050@8 | PP-R DN32 1.25MPa | m | 124.7038 | 5.94 |  | 740.74
479 | 17250050@9 | PP-R DN40 1.25MPa | m | 224.3023 | 9.21 |  | 2065.82
480 | 17250370@11 | PVC-U排水管 DN100 | m | 861.517 | 15.6 |  | 13439.67
481 | 17250370@12 | HDPE管 DN100 | m | 876.2895 | 23.5 |  | 20592.8
482 | 17250370@13 | PVC-U排水管 DN150 | m | 172.14 | 34 |  | 5852.76
483 | 18030001 | 锥形堵块 | 只 | 6 | 2.52 |  | 15.12
484 | 18030529 | 螺纹管件DN15 | 个 | 275.73 | 4.42 |  | 1218.73
485 | 18031283@1 | 室内镀锌钢管管件 DN40 | 个 | 139.7489 | 6.22 |  | 869.24
486 | 18031283@2 | 室内镀锌钢管管件 DN50 | 个 | 285.6926 | 10.21 |  | 2916.92
487 | 18031283@3 | 室内镀锌钢管管件 DN65 | 个 | 225.4595 | 19.82 |  | 4468.61
488 | 18031283@4 | 室内镀锌钢管管件 DN25 | 个 | 1252.2868 | 2.37 |  | 2967.92
489 | 18031283@5 | 室内镀锌钢管管件 DN32 | 个 | 665.8748 | 4.73 |  | 3149.59
490 | 18031283@6 | 室内镀锌钢管管件 DN50 | 个 | 6.3795 | 10.21 |  | 65.13
491 | 18031463@1 | 沟槽式综合管件 DN100 | 套 | 160.8 | 14.4 |  | 2315.52
492 | 18031463@2 | 沟槽式综合管件 DN80 | 套 | 57.285 | 12.96 |  | 742.41
493 | 18031463@3 | 沟槽式综合管件 DN125 | 套 | 17.085 | 16.5 |  | 281.9
494 | 18031463@4 | 沟槽式综合管件 DN150 | 套 | 119.595 | 17.19 |  | 2055.84
495 | 18090060@10 | 室内塑料排水管件 DN150 | 个 | 107.814 | 29.29 |  | 3157.87
496 | 18090060@8 | 室内塑料排水管件 DN100 | 个 | 1048.3302 | 13.12 |  | 13754.09
497 | 18090060@9 | 室内塑料HDPE管件 DN100 | 个 | 1066.306 | 13.12 |  | 13989.93
498 | 18090260@4 | 室内塑料给水管接头零件(热熔接)DN20 | 个 | 472.85 | 1.01 |  | 477.58
499 | 18090260@5 | 室内塑料给水管接头零件(热熔接)DN25 | 个 | 92.2525 | 1.6 |  | 147.6
500 | 18090260@6 | 室内塑料给水管接头零件(热熔接)DN32 | 个 | 108.8704 | 2.44 |  | 265.64
501 | 18090260@7 | 室内塑料给水管接头零件(热熔接)DN40 | 个 | 163.8113 | 7.16 |  | 1172.89
502 | 18090260@8 | 室内塑料给水管接头零件(热熔接) DN50 | 个 | 61.8669 | 9.59 |  | 593.3
503 | 18090350@1 | 室内塑料给水管接头零件(粘接) DN32 | 个 | 482.1732 | 2.58 |  | 1244.01
单位工程人材机汇总表
工程名称：廉江市第二中学初中部搬迁新建项目-地上部分安装工程 | [5 empty] | 第 16 页 共 26 页
序号 | 编码 | 名称及规格 | 单位 | 数量 | 单价 （元） |  | 合价 （元）
504 | 18110001@5 | 室内钢塑给水管接头零件 DN100 | 个 | 3.042 | 106.9 |  | 325.19
505 | 18110001@6 | 室内钢塑给水管接头零件 DN80 | 个 | 3.5188 | 51.03 |  | 179.56
506 | 18110001@7 | 室内钢塑给水管接头零件 DN65 | 个 | 3.9976 | 27.61 |  | 110.37
507 | 18110001@8 | 室内钢塑给水管接头零件 DN50 | 个 | 12.0765 | 14.65 |  | 176.92
508 | 18110001@9 | 室内钢塑给水管接头零件 DN25 | 个 | 3.2262 | 2.79 |  | 9
509 | 18150260 | 金属软管活接头 | 套 | 6.12 | 8.65 |  | 52.94
510 | 18150798 | 排水接头DN50 | 个 | 88.2 | 3.61 |  | 318.4
511 | 18210180@2 | 可曲挠橡胶接头 DN50 | 个 | 4 | 102 |  | 408
512 | 18210180@3 | 波形管伸缩器 DN100 | 个 | 1 | 242 |  | 242
513 | 19000001@15 | 泄压装置 XZO.12/1.1PAVLN,0.16m2 | 个 | 1.01 | 1752.3 |  | 1769.82
514 | 19000001@6 | 截止阀DN40 | 个 | 14.14 | 55 |  | 777.7
515 | 19000001@7 | 截止阀DN50 | 个 | 14.14 | 67 |  | 947.38
516 | 19000020@10 | 闸阀 DN100,1.6MPa | 个 | 24 | 282 |  | 6768
517 | 19000020@13 | 信号阀 DN150 | 个 | 6 | 596 |  | 3576
518 | 19000020@14 | 止回阀 DN100 | 个 | 1 | 628 |  | 628
519 | 19000020@15 | 消声止回阀 DN50 | 个 | 2 | 320 |  | 640
520 | 19000020@16 | 压力控制器 DN50 | 个 | 2 | 225 |  | 450
521 | 19000020@17 | 闸阀 DN50 | 个 | 6 | 166 |  | 996
522 | 19000020@18 | 闸阀 DN65 | 个 | 1 | 199 |  | 199
523 | 19000020@2 | 法兰闸阀 DN100 | 个 | 1 | 282 |  | 282
524 | 19000020@4 | 消声止回阀 DN100,1.6MPa | 个 | 3 | 628 |  | 1884
525 | 19000020@6 | 信号阀 DN150,1.6MPa | 个 | 1 | 596 |  | 596
526 | 19000040@1 | 末端试水装置 DN25,1.6MPa | 个 | 14.14 | 104.65 |  | 1479.75
527 | 19370010@2 | 浮球阀 DN50 | 个 | 2 | 238 |  | 476
528 | 20010360@1 | 钢板平焊法兰 DN100 | 副 | 27 | 74 |  | 1998
529 | 20010360@2 | 钢板平焊法兰 DN150 | 副 | 13 | 136 |  | 1768
530 | 20010360@3 | 钢板平焊法兰 DN100 | 副 | 5 | 74 |  | 370
531 | 20010360@7 | 钢板平焊法兰 DN50 | 副 | 14 | 40 |  | 560
532 | 20010360@8 | 钢板平焊法兰 DN65 | 副 | 1 | 54 |  | 54
533 | 2007001@1 | 灭火剂 HFC-227ea | kg | 720 | 65 |  | 46800
534 | 20310140 | 金属密封垫 | 个 | 6 | 4.5 |  | 27
535 | 21090001@1 | 台式洗脸盆（方形） | 套 | 7.07 | 235 |  | 1661.45
536 | 21090001@2 | 台式洗脸盆(椭圆) | 套 | 84.84 | 156 |  | 13235.04
537 | 21090005 | 洗脸盆排水附件 | 套 | 91.91 | 23.8 |  | 2187.46
单位工程人材机汇总表
工程名称：廉江市第二中学初中部搬迁新建项目-地上部分安装工程 | [5 empty] | 第 17 页 共 26 页
序号 | 编码 | 名称及规格 | 单位 | 数量 | 单价 （元） |  | 合价 （元）
538 | 21130020 | 成品拖布池 | 套 | 84.84 | 271 |  | 22991.64
539 | 21150001 | 瓷蹲式大便器 | 个 | 231.29 | 134 |  | 30992.86
540 | 21150030 | 连体坐便器 | 个 | 7.07 | 1140 |  | 8059.8
541 | 21150090 | 连体坐便器进水阀配件 | 套 | 7.07 | 17.85 |  | 126.2
542 | 21150120 | 防污器DN32 | 个 | 231.29 | 25.66 |  | 5934.9
543 | 21150130 | 冲洗器DN32 | 个 | 231.29 | 57.02 |  | 13188.16
544 | 21170001 | 挂式小便器 | 个 | 141.4 | 291 |  | 41147.4
545 | 21170020 | 小便器冲水连接管DN15 | 根 | 141.4 | 16.89 |  | 2388.25
546 | 21170030 | 小便器排水附件 | 套 | 141.4 | 27.24 |  | 3851.74
547 | 22110010 | 自动排气阀DN20 | 个 | 2 | 46.73 |  | 93.46
548 | 22110010@1 | 自动排气阀DN15 | 个 | 3 | 36.11 |  | 108.33
549 | 22330001 | 太阳能电池板 | 组 | 80 | 1380.53 |  | 110442.4
550 | 22330010 | 太阳能控制器 | 台 | 1 | 5800 |  | 5800
551 | 22410013@3 | 单层活动百叶风口 320*630 | 个 | 1 | 70.91 |  | 70.91
552 | 22410013@4 | 单层活动百叶风口 400*200 | 个 | 2 | 28.13 |  | 56.26
553 | 22410013@5 | 铝合金百叶风口 700*1000 | 个 | 2 | 246.22 |  | 492.44
554 | 22410013@6 | 铝合金防雨百叶 320*200 | 个 | 42 | 35.17 |  | 1477.14
555 | 22410013@7 | 铝合金防雨百叶 800*200 | 个 | 2 | 56.28 |  | 112.56
556 | 22410013@8 | 铝合金消声防雨百叶(排风兼排烟) 1400*2000 | 个 | 5 | 1500 |  | 7500
557 | 22530140@1 | 风管止回阀 200*200 | 个 | 91 | 100 |  | 9100
558 | 22530170@1 | 防烟防火阀 常开 70℃温感关闭 800*250 | 个 | 2 | 500 |  | 1000
559 | 22570040 | 减振器 | 个 | 8 | 68 |  | 544
560 | 22590001@3 | 静压箱 1600*970*550 | 个 | 1 | 640.2 |  | 640.2
561 | 23010001@5 | 干粉灭火器 MF/ABC4 | 个 | 2 | 63 |  | 126
562 | 23030040@3 | 室内消火栓箱 | 套 | 70 | 896 |  | 62720
563 | 23030050 | 试验用消火栓 | 个 | 1 | 250 |  | 250
564 | 23050001@2 | 消防水泵接合器 DN100 | 套 | 4 | 663 |  | 2652
565 | 23070010@3 | 无管网式七氟丙烷气体灭火装置 GQQ120/2.5-PAVLN | 套 | 6 | 21137.17 |  | 126823.02
566 | 23130001@2 | 水流指示器(含节流孔板)ZSJS型 DN150,1.6MPa | 个 | 6 | 594.69 |  | 3568.14
567 | 23130001@3 | 水流指示器(含节流孔板)ZSJS型 DN100 | 个 | 1 | 481.5 |  | 481.5
568 | 23210001@1 | 68℃玻璃球喷头 | 个 | 1165.54 | 10 |  | 11655.4
569 | 23290010@1 | 立式气压罐 | 台 | 1 | 4758.23 |  | 4758.23
单位工程人材机汇总表
工程名称：廉江市第二中学初中部搬迁新建项目-地上部分安装工程 | [5 empty] | 第 18 页 共 26 页
序号 | 编码 | 名称及规格 | 单位 | 数量 | 单价 （元） |  | 合价 （元）
570 | 23370100@1 | 点型编码感烟火灾探测器 | 个(对) | 311.1808 | 143 |  | 44498.85
571 | 23370100@3 | 智能感温探测器 | 个(对) | 2 | 131 |  | 262
572 | 23390005@1 | 声光报警器智能型 | 个 | 64 | 127 |  | 8128
573 | 23390025@1 | 电铃 无障碍声光报警器（带电池） | 个 | 7 | 68 |  | 476
574 | 23390380@1 | 消防联动控制器 | 台 | 1 | 4791.6 |  | 4791.6
575 | 23390390@1 | 火灾报警控制器 | 台 | 1 | 4080 |  | 4080
576 | 23400001@11 | 防火门监控模块 | 个 | 33 | 477.6 |  | 15760.8
577 | 23400001@13 | 防火门电磁释放器 | 个 | 33 | 326.75 |  | 10782.75
578 | 23400001@2 | 总线隔离模块 | 个 | 22 | 55 |  | 1210
579 | 23400001@3 | 输入模块 | 个 | 3 | 55 |  | 165
580 | 23400001@5 | 单输入单输出模块 | 个 | 1 | 71 |  | 71
581 | 23400001@6 | 楼层显示装置 | 个 | 7 | 560 |  | 3920
582 | 23400001@8 | 电气火灾监控模块 | 个 | 33 | 823.72 |  | 27182.76
583 | 23400001@9 | 消防设备电源监控模块 | 个 | 5 | 516 |  | 2580
584 | 23400010 | 模块箱 | 台 | 7 | 153 |  | 1071
585 | 23410060@1 | 救助按钮 | 个 | 7 | 68 |  | 476
586 | 23410060@2 | 消防栓按钮可恢复 | 个 | 63 | 61 |  | 3843
587 | 23410070@1 | 扬声器 不小于3W | 只 | 68 | 53 |  | 3604
588 | 23430010@1 | 消防专用电话主机 | 台 | 1 | 1258 |  | 1258
589 | 23450030@1 | 消防电源监控器 | 台 | 1 | 6500 |  | 6500
590 | 24110075 | 压力表 DN25 | 块 | 7 | 34.62 |  | 242.34
591 | 24290050@1 | 电源时序器 | 台 | 1 | 911.5 |  | 911.5
592 | 24630010@1 | 压力表阀门 DN25QZ-2 黄铜 M10-φ6 | 个 | 7 | 21.23 |  | 148.61
593 | 25000001@12 | T8双管荧光灯 2*20W | 套 | 290.88 | 40 |  | 11635.2
594 | 25000001@13 | 备用照明灯 18W | 套 | 2.02 | 42.5 |  | 85.85
595 | 25000001@15 | 疏散出口标志灯 | 套 | 49.49 | 114.38 |  | 5660.67
596 | 25000001@17 | 自带电源疏散照明灯(A型) | 套 | 268.66 | 114.38 |  | 30729.33
597 | 25000001@18 | 600X600平板灯 | 套 | 128.27 | 142.5 |  | 18278.48
598 | 25000001@19 | LED三防灯 18W | 套 | 6.06 | 109.5 |  | 663.57
599 | 25000001@20 | 安全出口标志灯 | 套 | 9.09 | 114.38 |  | 1039.71
600 | 25000001@21 | 黑板灯 36W型号：CEE3012K-C规格：1301*280*97 | 套 | 121.2 | 622.57 |  | 75455.48
601 | 25000001@22 | 教室灯 36W型号：LG910-36W规格：1218*311*60 | 套 | 606 | 353.98 |  | 214511.88
单位工程人材机汇总表
工程名称：廉江市第二中学初中部搬迁新建项目-地上部分安装工程 | [5 empty] | 第 19 页 共 26 页
序号 | 编码 | 名称及规格 | 单位 | 数量 | 单价 （元） |  | 合价 （元）
602 | 25000001@23 | 单管荧光灯具（带反光罩）T5-LED/12W | 套 | 22.22 | 31.38 |  | 697.26
603 | 25000001@24 | 带蓄电池双头应急灯t≥90min | 套 | 9.09 | 114.38 |  | 1039.71
604 | 25000001@25 | 楼层标志灯 1W≥90MIN | 套 | 35.35 | 114.38 |  | 4043.33
605 | 25000001@26 | 应急疏散指示标识灯(向左、向右) | 套 | 167.66 | 114.38 |  | 19176.95
606 | 25000001@8 | LED吸顶灯 23W | 套 | 405.01 | 42.5 |  | 17212.93
607 | 25010030@1 | 补光灯 50W | 套 | 6 | 405 |  | 2430
608 | 25610030 | 灯具可调吊杆 | 根 | 1468.8 | 20 |  | 29376
609 | 26050001@10 | 双联单控跷板开关250V10A | 个 | 2.04 | 17.9 |  | 36.52
610 | 26050001@5 | 单联单控跷板开关250V10A | 个 | 104.04 | 11.7 |  | 1217.27
611 | 26050001@6 | 双联单控跷板开关250V10A | 个 | 116.28 | 17.9 |  | 2081.41
612 | 26050001@8 | 三联单控跷板开关250V10A | 个 | 72.42 | 24 |  | 1738.08
613 | 26050001@9 | 四联单控跷板开关250V10A | 个 | 13.26 | 40.9 |  | 542.33
614 | 26110010@1 | 吊扇调速开关 250V 10A | 个 | 581.4 | 30.97 |  | 18005.96
615 | 26410060@10 | 安全型二三极插座250V10A | 个 | 18.36 | 10.4 |  | 190.94
616 | 26410060@11 | 三相插座 E/25 | 个 | 9.18 | 12.1 |  | 111.08
617 | 26410060@6 | 带保护接点暗装插座（带单联单控开关 250V 10A） | 个 | 3.06 | 24.4 |  | 74.66
618 | 26410060@7 | 带保护接点暗装插座 250V 10A | 个 | 325.38 | 12.1 |  | 3937.1
619 | 26410060@8 | 空调插座 250V 16A | 个 | 161.16 | 25.6 |  | 4125.7
620 | 26410060@9 | 投影设备插座 250V 10A | 个 | 61.2 | 12.1 |  | 740.52
621 | 26490060 | 流量开关DN100 | 个 | 2 | 1013.48 |  | 2026.96
622 | 27050060@1 | 避雷针热镀锌圆钢Φ12 | 根 | 30.45 | 8.6 |  | 261.87
623 | 27050080@1 | Φ12热镀锌圆钢 | m | 983.1675 | 6.64 |  | 6528.23
624 | 27060170@2 | 镀锌扁钢 50*5 | m | 68.04 | 6.5 |  | 442.26
625 | 27250035@1 | 高压绝缘地胶板1000X800X8mm(长X宽X厚) | m2 | 9.6 | 50 |  | 480
626 | 27250035@3 | 低压绝缘地胶板1000X800X8mm(长X宽X厚) | m2 | 38.4 | 50 |  | 1920
627 | 28030170@1 | 绝缘电线 ZR-BYJ4 | m | 819.945 | 2.8 |  | 2295.85
628 | 28030170@14 | 绝缘电线 WDZN-BYJ2.5 | m | 8378.928 | 2.02 |  | 16925.43
629 | 28030170@15 | 绝缘电线 RVV-2*1.5 | m | 41.3316 | 3.25 |  | 134.33
630 | 28030170@16 | 绝缘电线 WDZB-BYJ2.5 | m | 16593.374 | 1.91 |  | 31693.34
631 | 28030170@17 | 绝缘电线 Z-BV2.5 | m | 38155.854 | 1.43 |  | 54562.87
632 | 28030170@18 | 绝缘电线 WDZ-BYJ2.5 | m | 96.91 | 1.71 |  | 165.72
633 | 28030170@19 | 绝缘电线 WDZ-BYJ4 | m | 38.2104 | 2.67 |  | 102.02
单位工程人材机汇总表
工程名称：廉江市第二中学初中部搬迁新建项目-地上部分安装工程 | [5 empty] | 第 20 页 共 26 页
序号 | 编码 | 名称及规格 | 单位 | 数量 | 单价 （元） |  | 合价 （元）
634 | 28030170@20 | 绝缘电线 Z-BV10 | m | 20478.591 | 5.33 |  | 109150.89
635 | 28030170@21 | 绝缘电线 WDZN-BYJ-2.5 | m | 1004.465 | 2.02 |  | 2029.02
636 | 28030170@22 | 绝缘电线 Z-BV16 | m | 2271.675 | 8.37 |  | 19013.92
637 | 28030170@23 | 绝缘电线 Z-BV4 | m | 8020.8714 | 2.22 |  | 17806.33
638 | 28030170@24 | 绝缘电线 ZN-BV2.5 | m | 251.768 | 1.43 |  | 360.03
639 | 28030170@25 | 绝缘电线 NH-BYJ4 | m | 114.8175 | 3.2 |  | 367.42
640 | 28030170@31 | 绝缘电线 NH-RVSP-2×1.5 | m | 43.911 | 4.8 |  | 210.77
641 | 28030170@32 | 绝缘导线 ZR-RVS-2X2.5 | m | 101.241 | 5.86 |  | 593.27
642 | 28030170@33 | 绝缘电线 ZR-RVS-4X1.5 | m | 64.0605 | 7.96 |  | 509.92
643 | 28030170@34 | 绝缘电线 ZR-RVVP-2*1.5 | m | 125.5695 | 5.64 |  | 708.21
644 | 28030170@35 | 绝缘导线 ZR-RVV3*1.5 | m | 5200.6185 | 6.28 |  | 32659.88
645 | 28030170@37 | 绝缘电线 BVV-35mm2 | m | 16.8 | 19.16 |  | 321.89
646 | 28030170@38 | 绝缘电线 ZR-BVV-2.5 | m | 630 | 1.66 |  | 1045.8
647 | 28030170@39 | 绝缘电线 ZR-BVV-4.0 | m | 210 | 2.5 |  | 525
648 | 28030170@41 | 绝缘电线 BVV-25mm2 | m | 21 | 13.82 |  | 290.22
649 | 28030170@42 | 绝缘电线 BVV-25mm2 | m | 10.5 | 13.82 |  | 145.11
650 | 28030270@2 | 网线 UTP-CAT6 | m | 39452.2944 | 3.86 |  | 152285.86
651 | 28030270@3 | 网线 UTP-CAT5E | m | 1177.5492 | 3.19 |  | 3756.38
652 | 28030410@10 | 绝缘导线 NH-RVS-2X1.0 | m | 35.64 | 3.88 |  | 138.28
653 | 28030410@11 | 绝缘电线 ZR-RVS-4X1.5 | m | 91.5516 | 11.06 |  | 1012.56
654 | 28030410@12 | 绝缘导线 ZR-RVV3*1.5 | m | 5907.492 | 6.28 |  | 37099.05
655 | 28030410@13 | 配线 WDNH-RVS-2*1.5 | m | 962.1072 | 2.88 |  | 2770.87
656 | 28030410@15 | 配线 WDZN-RVSP-2*1.5 | m | 699.7752 | 5.82 |  | 4072.69
657 | 28030410@16 | 绝缘导线 ZR-RVV3*2.5 | m | 81.918 | 10.01 |  | 820
658 | 28030410@7 | 绝缘导线 NH-RVS-2X2.5 | m | 68.8833 | 6.2 |  | 427.08
659 | 28030410@8 | 绝缘电线 ZR-RVS-2X1.5 | m | 1775.2073 | 3.71 |  | 6586.02
660 | 28030410@9 | 绝缘电线 ZR-RVVP-2*1.5 | m | 93.7544 | 5.64 |  | 528.77
661 | 28110165@3 | 控制电缆 NH-KYJV2X1.5 | m | 149.2456 | 4.92 |  | 734.29
662 | 28110210@10 | 铜芯电缆 WDZB-YJY-4*35+1*16 | m | 38.8547 | 112.25 |  | 4361.44
663 | 28110210@11 | 铜芯电缆 WDZN-YJY-4*185+1*90 | m | 126.3308 | 661.45 |  | 83561.51
664 | 28110210@12 | 铜芯电缆 WDZN-YJY-4*240+1*120 | m | 37.067 | 854.57 |  | 31676.35
665 | 28110210@13 | 铜芯电缆 WDZN-YJY-4*35+1*16 | m | 38.6224 | 132.84 |  | 5130.6
666 | 28110210@14 | 铜芯电缆 WDZN-YJY-5*16 | m | 152.3585 | 63.94 |  | 9741.8
667 | 28110210@15 | 铜芯电缆 WDZ-YJY-5*16 | m | 111.0596 | 60.32 |  | 6699.12
668 | 28110210@16 | 铜芯电缆 YJV22-3*120 | m | 6.2216 | 304.78 |  | 1896.22
单位工程人材机汇总表
工程名称：廉江市第二中学初中部搬迁新建项目-地上部分安装工程 | [5 empty] | 第 21 页 共 26 页
序号 | 编码 | 名称及规格 | 单位 | 数量 | 单价 （元） |  | 合价 （元）
669 | 28110210@17 | 铜芯电缆 YJV22-3*70 | m | 23.533 | 191.07 |  | 4496.45
670 | 28110210@18 | 铜芯电缆 Z-YJV-1KV-4*50+1*25 | m | 23.533 | 144.97 |  | 3411.58
671 | 28110210@19 | 铜芯电缆 ZC-YJV-0.6/1kV-1X240 | m | 16.16 | 182.59 |  | 2950.65
672 | 28110210@20 | 铜芯电缆 ZRYJV-5×10 | m | 34.34 | 34.9 |  | 1198.47
673 | 28110210@21 | 电缆 PV1-F-1X4mm² | m | 545.4 | 3.85 |  | 2099.79
674 | 28110210@5 | 铜芯电缆 WDZN-YJY-4*185+1*95 | m | 33.1785 | 661.45 |  | 21945.92
675 | 28110210@6 | 铜芯电缆 WDZN-YJY-4*300+1*150 | m | 33.8148 | 1063.15 |  | 35950.2
676 | 28110210@7 | 铜芯电缆 WDZ-YJY-4*150+1*70 | m | 136.7439 | 610.86 |  | 83531.38
677 | 28110210@8 | 铜芯电缆 WDZ-YJY-4*25+1*16 | m | 33.1583 | 113.93 |  | 3777.73
678 | 28250010@1 | 单模12芯光缆 | m | 259.7838 | 11.75 |  | 3052.46
679 | 28410001@4 | 矿物绝缘电缆 BTTRZ-5*6 | m | 405.87 | 70.48 |  | 28605.72
680 | 28410001@5 | 矿物绝缘电缆 BTTZ-2*2.5 | m | 70.55 | 25.05 |  | 1767.28
681 | 28410001@6 | 矿物绝缘电缆 BTTZ-5*10 | m | 48.17 | 85.48 |  | 4117.57
682 | 28410001@7 | 矿物绝缘电缆 BTTZ-5*6 | m | 48.8 | 64.71 |  | 3157.85
683 | 28410001@8 | 矿物绝缘电缆 BTTRZ-4*150+1*70 | m | 66.31 | 665.66 |  | 44139.91
684 | 28410001@9 | 矿物绝缘电缆 BTTRZ-5*16 | m | 148.06 | 123.37 |  | 18266.16
685 | 29010001@1 | 电缆桥架 100*50 | m | 474.6945 | 34 |  | 16139.61
686 | 29010001@2 | 电缆桥架 150*50 | m | 397.7715 | 45.1 |  | 17939.49
687 | 29010001@4 | 电缆桥架 300*100 | m | 2211.7095 | 95.1 |  | 210333.57
688 | 29030060@1 | 塑料线槽60*60 | m | 3.486 | 28.9 |  | 100.75
689 | 29030060@2 | 塑料线槽 24*14 | m | 210 | 1.8 |  | 378
690 | 29030060@3 | 塑料线槽 60*40 | m | 105 | 12.73 |  | 1336.65
691 | 29050030@1 | 密集型绝缘母线槽IP54 1600A/4P | m | 45 | 4077.81 |  | 183501.45
692 | 29050030@2 | 母线槽专用配件IP54 1600A/4P | 个 | 16.9812 | 1500 |  | 25471.8
693 | 29050040@1 | 变压器与母线软连接 1600A | 台 | 2 | 8150 |  | 16300
694 | 29050040@2 | 三相五线低压柜与母线连接 1600A | 台 | 2 | 7473 |  | 14946
695 | 29060030@3 | 镀锌电线管 MT20 | m | 6211.93 | 3.52 |  | 21865.99
696 | 29060030@5 | 镀锌电线管 MT25 | m | 2759.5348 | 5.54 |  | 15287.82
697 | 29060030@6 | 镀锌电线管 MT32 | m | 46.6384 | 7.04 |  | 328.33
698 | 29060030@7 | 镀锌电线管 MT50 | m | 278.7592 | 12.08 |  | 3367.41
699 | 29060140@7 | 难燃塑料电线管 PC20 | m | 3418.195 | 1.8 |  | 6152.75
700 | 29070020@1 | 热缩式电缆终端头 4*300+1*150 | 套 | 1.02 | 567.2 |  | 578.54
701 | 29110390@3 | 开关插座盒 | 个 | 1438.2 | 2 |  | 2876.4
702 | 29110390@4 | 塑料暗装接线盒86型 | 个 | 2909.04 | 2 |  | 5818.08
703 | 29110390@5 | 接线盒 86型 | 个 | 4396.2 | 2 |  | 8792.4
单位工程人材机汇总表
工程名称：廉江市第二中学初中部搬迁新建项目-地上部分安装工程 | [5 empty] | 第 22 页 共 26 页
序号 | 编码 | 名称及规格 | 单位 | 数量 | 单价 （元） |  | 合价 （元）
704 | 30030040@1 | 摄像机 | 台 | 6 | 520 |  | 3120
705 | 30030040@2 | 网络室内半球摄像机 | 台 | 217 | 619.47 |  | 134424.99
706 | 30030080@1 | 访客机 | 台 | 1 | 1620 |  | 1620
707 | 30030080@2 | 电子班牌 | 台 | 48 | 3200 |  | 153600
708 | 30030100@1 | 图形显示装置 | 台 | 1 | 7000 |  | 7000
709 | 30050010@1 | 出口车牌识别机 | 套 | 6 | 8500 |  | 51000
710 | 30050010@2 | 出入口道闸(栅栏杆) | 套 | 6 | 4800 |  | 28800
711 | 30050010@3 | 电感线圈车辆检测器 | 套 | 10 | 600 |  | 6000
712 | 30050010@4 | 控制主机（停车场） | 套 | 3 | 11560 |  | 34680
713 | 30050010@5 | 人行通道摆闸门(四通道) | 套 | 1 | 7825 |  | 7825
714 | 30070040@2 | 消防电话分机(总线制电话分机) | 部 | 2 | 240.71 |  | 481.42
715 | 30090250 | 调音台 | 台 | 2 | 3539.82 |  | 7079.64
716 | 30090260@1 | 抑制器 | 台 | 1 | 2610.62 |  | 2610.62
717 | 30090260@2 | 音频处理器 | 台 | 1 | 6088.5 |  | 6088.5
718 | 30090260@3 | IP网络音频采集终端 | 台 | 1 | 3321 |  | 3321
719 | 30190001@1 | 专业功放 | 台 | 1 | 2035.4 |  | 2035.4
720 | 30190001@2 | 合并式播放器 T-2221-T-2221 | 台 | 1 | 2744 |  | 2744
721 | 30190050@1 | IP网络音箱 | 台 | 2 | 2350 |  | 4700
722 | 30210110 | 光伏逆变器 | 台 | 1 | 11504.42 |  | 11504.42
723 | 30210120@1 | 编码手动报警按钮（带电话插孔） | 个 | 63 | 71 |  | 4473
724 | 30210160@1 | 24口交换机 | 台 | 9 | 513.27 |  | 4619.43
725 | 33010600 | 方阵钢架 | m2 | 226.6 | 320 |  | 72512
726 | 33050040 | 雨水斗DN100 | 套 | 6 | 21.4 |  | 128.4
727 | 34130040@13 | 三大敌人安全标语牌 有机玻璃板 600×500 | 个 | 3 | 200 |  | 600
728 | 34130040@14 | 三禁止、三对照、三检查标示牌 有机玻璃板 600×500 | 个 | 3 | 200 |  | 600
729 | 34130040@15 | 配电房巡视主要工作内容标示牌 有机玻璃板 600×500 | 个 | 3 | 200 |  | 600
730 | 34130040@16 | 电房运行管理制度标示牌 有机玻璃板 600×500 | 个 | 1 | 200 |  | 200
731 | 34130040@17 | 电房电气一次接线图板(10kV) 有机玻璃板 520×400 | 个 | 2 | 190 |  | 380
732 | 34130040@18 | 电房电气一次接线图板(0.4kV) 有机玻璃板 520×400 | 个 | 1.01 | 190 |  | 191.9
733 | 50030010@1 | 5P柜式空调 | 台 | 2 | 8500 |  | 17000
734 | 50290020@1 | BP-1侧壁式换气扇 | 台 | 1 | 123.89 |  | 123.89
单位工程人材机汇总表
工程名称：廉江市第二中学初中部搬迁新建项目-地上部分安装工程 | [5 empty] | 第 23 页 共 26 页
序号 | 编码 | 名称及规格 | 单位 | 数量 | 单价 （元） |  | 合价 （元）
735 | 50290030@1 | PF-1排风机 | 台 | 1 | 831.86 |  | 831.86
736 | 50350010@2 | 排气扇30W | 台 | 44 | 133 |  | 5852
737 | 50350010@3 | 吸顶式排气扇-BLD-400 | 台 | 91 | 154.19 |  | 14031.29
738 | 50350010@4 | 排气扇 | 台 | 2 | 89 |  | 178
739 | 50350010@7 | 防爆轴流风机 | 台 | 1 | 3158.54 |  | 3158.54
740 | 50370001@4 | 吸顶风扇 60W | 台 | 606 | 169 |  | 102414
741 | 51050001@4 | 消火栓稳压泵 XW（L）-I-3-20-ADL,ADL10-3,Q=3L/S,H=20m | 台 | 1 | 3250 |  | 3250
742 | 55050330@1 | 紧急广播主机 | 台 | 1 | 13141.59 |  | 13141.59
743 | 55090060@2 | 空调开关箱（含箱内元配件） | 台 | 2 | 300 |  | 600
744 | 55090080@15 | 配电箱AW1（含箱内元配件） | 台 | 60 | 902.63 |  | 54157.8
745 | 55090080@25 | 配电箱1AL（含箱内元配件） | 台 | 1 | 1952.54 |  | 1952.54
746 | 55090080@32 | 配电箱2-6AL（含箱内元配件） | 台 | 5 | 3797.63 |  | 18988.15
747 | 55090080@33 | 配电箱7AL（含箱内元配件） | 台 | 1 | 3729.83 |  | 3729.83
748 | 55090080@34 | 配电箱AW2（含箱内元配件） | 台 | 9 | 843.96 |  | 7595.64
749 | 55090080@35 | 配电箱AW3（含箱内元配件） | 台 | 6 | 983.69 |  | 5902.14
750 | 55090080@36 | 配电箱AW4（含箱内元配件） | 台 | 5 | 1024.22 |  | 5121.1
751 | 55090080@37 | 配电箱AW5（含箱内元配件） | 台 | 2 | 961.29 |  | 1922.58
752 | 55090080@38 | 配电箱AW6（含箱内元配件） | 台 | 1 | 839.7 |  | 839.7
753 | 55090080@39 | 配电箱AW7（含箱内元配件） | 台 | 5 | 792.71 |  | 3963.55
754 | 55090080@40 | 配电箱AW8（含箱内元配件） | 台 | 1 | 1027.37 |  | 1027.37
755 | 55090080@41 | 配电箱AW9（含箱内元配件） | 台 | 21 | 426.03 |  | 8946.63
756 | 55090080@42 | 配电箱AW10（含箱内元配件） | 台 | 1 | 628.41 |  | 628.41
757 | 55090080@44 | 配电箱ZALE（含箱内元配件） | 台 | 1 | 1543.8 |  | 1543.8
758 | 55090080@45 | 配电箱1ALE（含箱内元配件） | 台 | 1 | 2227.5 |  | 2227.5
759 | 55090080@46 | 配电箱2-6ALE（含箱内元配件） | 台 | 5 | 2244 |  | 11220
760 | 55090080@47 | 配电箱7ALE（含箱内元配件） | 台 | 5 | 2260.5 |  | 11302.5
761 | 55090080@48 | 配电箱ZGL（含箱内元配件） | 台 | 1 | 2498.06 |  | 2498.06
762 | 55090080@49 | 配电箱2-7GL（含箱内元配件） | 台 | 6 | 2065.59 |  | 12393.54
763 | 55090080@50 | 配电箱1GL-1（含箱内元配件） | 台 | 1 | 2975 |  | 2975
764 | 55090080@51 | 配电箱1GL-2（含箱内元配件） | 台 | 1 | 2653.83 |  | 2653.83
765 | 55090080@52 | 配电箱AL-DF（含箱内元配件） | 台 | 1 | 3129.11 |  | 3129.11
766 | 55090080@53 | 配电箱AL-RD（含箱内元配件） | 台 | 1 | 2002.77 |  | 2002.77
767 | 55090080@54 | 配电箱AL-DT（含箱内元配件） | 台 | 1 | 5167.98 |  | 5167.98
单位工程人材机汇总表
工程名称：廉江市第二中学初中部搬迁新建项目-地上部分安装工程 | [5 empty] | 第 24 页 共 26 页
序号 | 编码 | 名称及规格 | 单位 | 数量 | 单价 （元） |  | 合价 （元）
768 | 55090080@55 | 配电箱AL-WY（含箱内元配件） | 台 | 1 | 2903.21 |  | 2903.21
769 | 55090080@56 | 配电箱AL-BJ（含箱内元配件） | 台 | 1 | 1391.42 |  | 1391.42
770 | 55090080@57 | 配电箱AL-XF（含箱内元配件） | 台 | 1 | 1391.42 |  | 1391.42
771 | 55090080@58 | 空调开关箱（含箱内元配件） | 台 | 21 | 300 |  | 6300
772 | 55090080@59 | 电房配电箱（含箱内元配件） | 台 | 1 | 1000 |  | 1000
773 | 55270030@1 | 屋顶消防水箱水位控制显示器 | 个 | 1 | 796.46 |  | 796.46
774 | 55270040 | 埋入式感应控制器 | 个 | 372.69 | 106 |  | 39505.14
775 | 55430050@2 | 10kV干式变压器，SCB10 -1250/10/0.4，DYn11 | 台 | 1 | 144955.75 |  | 144955.75
776 | 55470001@1 | 柴油发电机组 常载250kW/备载280kW | 台 | 1 | 141579 |  | 141579
777 | 55490180 | 端子箱 | 台 | 43 | 60 |  | 2580
778 | 57070020@2 | 防火门监控器 | 套 | 1 | 3500 |  | 3500
779 | 57070020@3 | 电气火灾监控器 | 套 | 1 | 3224 |  | 3224
780 | 57070020@5 | 防火门监控主机 | 套 | 1 | 2978.76 |  | 2978.76
781 | 57070020@6 | 消防电源监控主机 | 套 | 1 | 3443.54 |  | 3443.54
782 | 57070020@7 | 电气火灾监控主机 | 套 | 1 | 3086.73 |  | 3086.73
783 | 57070020@8 | 停车场管理软件 | 套 | 3 | 3000 |  | 9000
784 | 57310010@1 | 电脑 | 台(套) | 5 | 5500 |  | 27500
785 | 57310010@2 | NTP服务器(对时服务器) | 台(套) | 1 | 23000 |  | 23000
786 | 57310010@3 | 缓存服务器 | 台(套) | 1 | 25150.44 |  | 25150.44
787 | 57310010@4 | 机柜式IP带功率终端 | 台(套) | 7 | 5857 |  | 40999
788 | 57310010@5 | 消防采集器 | 台(套) | 1 | 4152 |  | 4152
789 | 57330001@1 | IP网络控制主机 | 个 | 1 | 26300 |  | 26300
790 | 57330001@2 | 智能控制主机 | 个 | 1 | 11880 |  | 11880
791 | 57390010@1 | 会议系统主机 | 台 | 1 | 3862 |  | 3862
792 | 57390010@2 | 主席机 | 台 | 1 | 1512.5 |  | 1512.5
793 | 57390010@3 | 代表机(移动型) | 台 | 1 | 1250 |  | 1250
794 | 57390010@4 | 话筒 | 台 | 1 | 1250 |  | 1250
795 | 57390010@5 | 模拟话筒 | 台 | 2 | 308 |  | 616
796 | 57390010@6 | 寻呼话筒 | 台 | 2 | 3075 |  | 6150
797 | 80010640@2 | 预拌水泥砂浆1:2.5 | m3 | 2.9564
798 | FBC02001 | 复合材料电缆沟支架 | 副 | 121.2 | 17 |  | 2060.4
799 | 55010001@10 | GCS系列低压双电源转换柜 G1AA7 | 台 | 1 | 30000 |  | 30000
800 | 55010001@12 | GCS系列低压补偿柜 G1AA2 | 台 | 1 | 32000 |  | 32000
单位工程人材机汇总表
工程名称：廉江市第二中学初中部搬迁新建项目-地上部分安装工程 | [5 empty] | 第 25 页 共 26 页
序号 | 编码 | 名称及规格 | 单位 | 数量 | 单价 （元） |  | 合价 （元）
801 | 55010001@13 | GCS系列低压进线柜 G1AA1 | 台 | 1 | 30000 |  | 30000
802 | 55010001@23 | GCS系列低压进线柜 G2AA1 | 台 | 1 | 34000 |  | 34000
803 | 55010001@24 | GCS系列低压补偿柜 G2AA2 | 台 | 1 | 32000 |  | 32000
804 | 55010001@25 | GCS系列低压出线柜 G2AA3 | 台 | 1 | 30000 |  | 30000
805 | 55010001@26 | GCS系列低压出线柜 G2AA4 | 台 | 1 | 34000 |  | 34000
806 | 55010001@27 | GCS系列低压出线柜 G2AA5 | 台 | 1 | 34000 |  | 34000
807 | 55010001@28 | GCS系列低压出线柜 G1AA8 | 台 | 1 | 34000 |  | 34000
808 | 55010001@29 | GCS系列低压出线柜 G1AA9 | 台 | 1 | 34000 |  | 34000
809 | 55010001@30 | 并网柜 | 台 | 1 | 30000 |  | 30000
810 | 55010001@9 | GCS系列低压出线柜 G1AA3 | 台 | 1 | 34000 |  | 34000
811 | 55010010@1 | XGN24-12FL系列高压进线柜 AH1 | 台 | 1 | 30000 |  | 30000
812 | 55010010@2 | XGN24-12FL系列高压计量柜 AH2 | 台 | 1 | 30000 |  | 30000
813 | 55010010@3 | XGN24-12FL系列高压进线柜 AH3 | 台 | 1 | 30000 |  | 30000
814 | 55010010@4 | XGN24-12FL系列高压进线柜 AH4 | 台 | 1 | 30000 |  | 30000
815 | 55430050@1 | 10kV干式变压器，SCB10 -630/10/0.4，DYn11 | 台 | 1 | 95600 |  | 95600
816 | 00010003 | 机上人工 | 工日 | 26.1994 | 232.3 |  | 6086.12
817 | 00010003@1 | 机上人工 | 工日 | 15.4754 | 232.3 |  | 3594.94
818 | 00010003@2 | 机上人工 | 工日 | 0.4164 | 232.3 |  | 96.73
819 | 99450630 | 折旧费 | 元 | 16627.5722 | 1 |  | 16627.57
820 | 99450640 | 检修费 | 元 | 1801.8583 | 1 |  | 1801.86
821 | 99450650 | 维护费 | 元 | 6818.7796 | 1 |  | 6818.78
822 | 99450660 | 安拆费 | 元 | 4871.2528 | 1 |  | 4871.25
823 | 99450670 | 汽油(机械用)国Ⅲ93# | kg | 30.5082 | 8.94 |  | 272.74
824 | 99450670@2 | 汽油(机械用)国Ⅲ93# | kg | 19.8744 | 8.94 |  | 177.68
825 | 99450670@3 | 汽油(机械用)国Ⅲ93# | kg | 6.8796 | 8.94 |  | 61.5
826 | 99450680 | 柴油(机械用)0# | kg | 563.4268 | 7.52 |  | 4236.97
827 | 99450680@2 | 柴油(机械用)0# | kg | 154.5637 | 7.52 |  | 1162.32
828 | 99450680@3 | 柴油(机械用)0# | kg | 10.2885 | 7.52 |  | 77.37
829 | 99450680@4 | 柴油(机械用)0# | kg | 25.3543 | 7.52 |  | 190.66
830 | 99450680@5 | 柴油(机械用)0# | kg | 10.2348 | 7.52 |  | 76.97
831 | 99450700 | 电(机械用) | kw·h | 2183.9111 | 0.8 |  | 1747.13
832 | 99450700@1 | 电(机械用) | kw·h | 7786.878 | 0.8 |  | 6229.5
833 | 99450700@2 | 电(机械用) | kw·h | 17928.1806 | 0.8 |  | 14342.54
834 | 99450700@3 | 电(机械用) | kw·h | 151.0718 | 0.8 |  | 120.86
单位工程人材机汇总表
工程名称：廉江市第二中学初中部搬迁新建项目-地上部分安装工程 | [5 empty] | 第 26 页 共 26 页
序号 | 编码 | 名称及规格 | 单位 | 数量 | 单价 （元） |  | 合价 （元）
835 | 99450700@4 | 电(机械用) | kw·h | 539.0163 | 0.8 |  | 431.21
836 | 99450700@5 | 电(机械用) | kw·h | 766.1457 | 0.8 |  | 612.92
837 | 99450700@6 | 电(机械用) | kw·h | 45.9184 | 0.8 |  | 36.73
838 | 99451300 | 校验费 | 元 | 3701.9687 | 1 |  | 3701.97
839 | JXFTZ | 机械费调整 | 元 | 2.1435 | 1 |  | 2.14
|  | 合计 |  |  |  |  | 6666035.86