## 汇总表
云港城项目4#地块电梯供货与安装工程 报价汇总表
序号 | 名称 | 金额（元） | 备注
一 | 电梯设备费 | 0
1 | 云港城项目4#地块垂直梯设备供货清单 | 0
2 | 云港城项目4#地块扶梯设备供货清单 | 0
二 | 电梯安装费 | 0
1 | 云港城项目4#地块垂直梯安装清单 | 0
2 | 云港城项目4#地块扶梯安装清单 | 0
三 | 总价合计：（一+二） | 0

## 垂直梯设备清单
云港城项目4#地块垂直梯设备供货清单
序号 | 用途 | 名称 | 参数及规格 | 单位 | 数量 | 不含税单价（元） | 不含税合价（元） | 备注
1# | 车库转换梯 | T1-DT19 T1-DT20 | 1、技术参数：无机房，控制方式：并联； 额定速度1.75(m/s)，净载重量1600/21（Kg/人），提升高度：12.9（m），起止楼层B3-L1，停站数4层，厅门数4套，装修预留重量：500kg； 2、含轿内多媒体显示屏、轿厢门、轿厢围壁、厅门、厅门小门套、厅外呼叫按钮、厅外到站灯、轿厢内操纵箱按钮、层显、轿内前壁按钮、轿厢内铭牌、随行电缆、专用空调、应急照明等附件（除轿厢内装修外，其余满足技术文件所需的附件及功能的采购价皆包含在此清单内），其他详见电梯规格表及技术文件； | 樘 | 2
| 办公低区客梯 | T1-DT01 T1-DT02 T1-DT04 T1-DT05 | 1、技术参数：有机房，控制方式：目的楼层； 额定速度2.5(m/s)，净载重量1600/21（Kg/人），提升高度：65.7（m），起止楼层L1~L16，停站数13层，厅门数13套，装修预留重量：600kg； 2、含轿内多媒体显示屏、轿厢门、轿厢围壁、厅门、厅门小门套、无按钮（采用二维码和IC卡集中控制）、厅外到站灯、轿厢内操纵箱按钮、层显、轿内前壁按钮、轿厢内铭牌、随行电缆、专用空调、应急照明等附件（除轿厢内装修外，其余满足技术文件所需的附件及功能的采购价皆包含在此清单内），其他详见电梯规格表及技术文件； | 樘 | 4
|  | T1-DT03 T1-DT06 | 1、技术参数：有机房，控制方式：目的楼层； 额定速度2.5(m/s)，净载重量1600/21（Kg/人），提升高度：65.7（m），起止楼层L1~L16，停站数14层，厅门数14套，装修预留重量：600kg； 2、含轿内多媒体显示屏、轿厢门、轿厢围壁、厅门、厅门小门套、无按钮（采用二维码和IC卡集中控制）、厅外到站灯、轿厢内操纵箱按钮、层显、轿内前壁按钮、轿厢内铭牌、随行电缆、专用空调、应急照明等附件（除轿厢内装修外，其余满足技术文件所需的附件及功能的采购价皆包含在此清单内），其他详见电梯规格表及技术文件； | 樘 | 2
| 办公中区客梯 | T1-DT08 T1-DT09 T1-DT11 T1-DT12 | 1、技术参数：有机房，控制方式：目的楼层； 额定速度5.0(m/s)，净载重量1600/21（Kg/人），提升高度：124.8（m），起止楼层L1~L30，停站数14层，厅门数14套，装修预留重量：600kg； 2、含轿内多媒体显示屏、轿厢门、轿厢围壁、厅门、厅门小门套、无按钮（采用二维码和IC卡集中控制）、厅外到站灯、轿厢内操纵箱按钮、层显、轿内前壁按钮、轿厢内铭牌、随行电缆、专用空调、应急照明等附件（除轿厢内装修外，其余满足技术文件所需的附件及功能的采购价皆包含在此清单内），其他详见电梯规格表及技术文件； | 樘 | 4
|  | T1-DT07 T1-DT10 | 1、技术参数：有机房，控制方式：目的楼层； 额定速度5.0(m/s)，净载重量1600/21（Kg/人），提升高度：124.8（m），起止楼层L1~L30，停站数15层，厅门数15套，装修预留重量：600kg； 2、含轿内多媒体显示屏、轿厢门、轿厢围壁、厅门、厅门小门套、无按钮（采用二维码和IC卡集中控制）、厅外到站灯、轿厢内操纵箱按钮、层显、轿内前壁按钮、轿厢内铭牌、随行电缆、专用空调、应急照明等附件（除轿厢内装修外，其余满足技术文件所需的附件及功能的采购价皆包含在此清单内），其他详见电梯规格表及技术文件； | 樘 | 2
| 办公高区客梯 | T1-DT14 T1-DT15 T1-DT17 T1-DT18 | 1、技术参数：有机房，控制方式：目的楼层； 额定速度5.0(m/s)，净载重量1600/21（Kg/人），提升高度：167.1（m），起止楼层L1~L40，停站数10层，厅门数10套，装修预留重量：600kg； 2、含轿内多媒体显示屏、轿厢门、轿厢围壁、厅门、厅门小门套、无按钮（采用二维码和IC卡集中控制）、厅外到站灯、轿厢内操纵箱按钮、层显、轿内前壁按钮、轿厢内铭牌、随行电缆、专用空调、应急照明等附件（除轿厢内装修外，其余满足技术文件所需的附件及功能的采购价皆包含在此清单内），其他详见电梯规格表及技术文件； | 樘 | 4
|  | T1-DT13 T1-DT16 | 1、技术参数：有机房，控制方式：目的楼层； 额定速度5.0(m/s)，净载重量1600/21（Kg/人），提升高度：167.1（m），起止楼层L1~L40，停站数11层，厅门数11套，装修预留重量：600kg； 2、含轿内多媒体显示屏、轿厢门、轿厢围壁、厅门、厅门小门套、无按钮（采用二维码和IC卡集中控制）、厅外到站灯、轿厢内操纵箱按钮、层显、轿内前壁按钮、轿厢内铭牌、随行电缆、专用空调、应急照明等附件（除轿厢内装修外，其余满足技术文件所需的附件及功能的采购价皆包含在此清单内），其他详见电梯规格表及技术文件； | 樘 | 2
| 消防货梯 | T1-DTX01 T1-DTX02 | 1、技术参数：有机房，控制方式：分别单控； 额定速度3.5(m/s)，净载重量2000/26（Kg/人），提升高度：185.0（m），起止楼层B3~L41，停站数44层，厅门数44套，装修预留重量：标配； 2、含轿内多媒体显示屏、轿厢门、轿厢围壁、厅门、厅门小门套、厅外呼叫面板、厅外呼叫按钮、厅外到站灯、轿厢内操纵箱按钮、层显、轿内前壁按钮、轿厢内铭牌、随行电缆、专用空调、应急照明等附件（除轿厢内装修外，其余满足技术文件所需的附件及功能的采购价皆包含在此清单内），其他详见电梯规格表及技术文件； | 樘 | 2
2# | 车库转换梯 | T2-DT27 T2-DT28 | 1、技术参数：无机房，控制方式：并联； 额定速度1.75(m/s)，净载重量1600/21（Kg/人），提升高度：17.9（m），起止楼层B3~L2，停站数5层，厅门数5套，装修预留重量：500kg； 2、含轿内多媒体显示屏、轿厢门、轿厢围壁、厅门、厅门小门套、厅外呼叫按钮、厅外到站灯、轿厢内操纵箱按钮、层显、轿内前壁按钮、轿厢内铭牌、随行电缆、专用空调、应急照明等附件（除轿厢内装修外，其余满足技术文件所需的附件及功能的采购价皆包含在此清单内），其他详见电梯规格表及技术文件； | 樘 | 2
| 办公低区客梯 | T2-DT01 T2-DT02 T2-DT04 T2-DT05 | 1、技术参数：有机房，控制方式：目的楼层； 额定速度2.5(m/s)，净载重量1600/21（Kg/人），提升高度：65.7（m），起止楼层L1~L16，停站数13层，厅门数13套，装修预留重量：600kg； 2、含轿内多媒体显示屏、轿厢门、轿厢围壁、厅门、厅门小门套、无按钮（采用二维码和IC卡集中控制）、厅外到站灯、轿厢内操纵箱按钮、层显、轿内前壁按钮、轿厢内铭牌、随行电缆、专用空调、应急照明等附件（除轿厢内装修外，其余满足技术文件所需的附件及功能的采购价皆包含在此清单内），其他详见电梯规格表及技术文件； | 樘 | 4
|  | T2-DT03 T2-DT06 | 1、技术参数：有机房，控制方式：目的楼层； 额定速度2.5(m/s)，净载重量1600/21（Kg/人），提升高度：65.7（m），起止楼层L1~L16，停站数14层，厅门数14套，装修预留重量：600kg； 2、含轿内多媒体显示屏、轿厢门、轿厢围壁、厅门、厅门小门套、无按钮（采用二维码和IC卡集中控制）、厅外到站灯、轿厢内操纵箱按钮、层显、轿内前壁按钮、轿厢内铭牌、随行电缆、专用空调、应急照明等附件（除轿厢内装修外，其余满足技术文件所需的附件及功能的采购价皆包含在此清单内），其他详见电梯规格表及技术文件； | 樘 | 2
| 办公中区客梯 | T2-DT08 T2-DT09 T2-DT11 T2-DT12 | 1、技术参数：有机房，控制方式：目的楼层； 额定速度4.0(m/s)，净载重量1600/21（Kg/人），提升高度：120.6（m），起止楼层L1~L29，停站数13层，厅门数13套，装修预留重量：600kg； 2、含轿内多媒体显示屏、轿厢门、轿厢围壁、厅门、厅门小门套、无按钮（采用二维码和IC卡集中控制）、厅外到站灯、轿厢内操纵箱按钮、层显、轿内前壁按钮、轿厢内铭牌、随行电缆、专用空调、应急照明等附件（除轿厢内装修外，其余满足技术文件所需的附件及功能的采购价皆包含在此清单内），其他详见电梯规格表及技术文件； | 樘 | 4
|  | T2-DT07 T2-DT10 | 1、技术参数：有机房，控制方式：目的楼层； 额定速度4.0(m/s)，净载重量1600/21（Kg/人），提升高度：120.6（m），起止楼层L1~L29，停站数14层，厅门数14套，装修预留重量：600kg； 2、含轿内多媒体显示屏、轿厢门、轿厢围壁、厅门、厅门小门套、无按钮（采用二维码和IC卡集中控制）、厅外到站灯、轿厢内操纵箱按钮、层显、轿内前壁按钮、轿厢内铭牌、随行电缆、专用空调、应急照明等附件（除轿厢内装修外，其余满足技术文件所需的附件及功能的采购价皆包含在此清单内），其他详见电梯规格表及技术文件； | 樘 | 2
| 办公高区客梯 | T2-DT13 | 1、技术参数：有机房，控制方式：目的楼层； 额定速度6.0(m/s)，净载重量1600/21（Kg/人），提升高度：214（m），起止楼层L1~L51，停站数12层，厅门数12套，装修预留重量：600kg； 2、含轿内多媒体显示屏、轿厢门、轿厢围壁、厅门、厅门小门套、无按钮（采用二维码和IC卡集中控制）、厅外到站灯、轿厢内操纵箱按钮、层显、轿内前壁按钮、轿厢内铭牌、随行电缆、专用空调、应急照明等附件（除轿厢内装修外，其余满足技术文件所需的附件及功能的采购价皆包含在此清单内），其他详见电梯规格表及技术文件； | 樘 | 1
|  | T2-DT14 | 1、技术参数：有机房，控制方式：目的楼层； 额定速度6.0(m/s)，净载重量1600/21（Kg/人），提升高度：214（m），起止楼层L1~L51，停站数11层，厅门数11套，装修预留重量：600kg； 2、含轿内多媒体显示屏、轿厢门、轿厢围壁、厅门、厅门小门套、无按钮（采用二维码和IC卡集中控制）、厅外到站灯、轿厢内操纵箱按钮、层显、轿内前壁按钮、轿厢内铭牌、随行电缆、专用空调、应急照明等附件（除轿厢内装修外，其余满足技术文件所需的附件及功能的采购价皆包含在此清单内），其他详见电梯规格表及技术文件； | 樘 | 1
|  | T2-DT15 | 1、技术参数：有机房，控制方式：目的楼层； 额定速度6.0(m/s)，净载重量1600/21（Kg/人），提升高度：162.9（m），起止楼层L1~L39，停站数11层，厅门数11套，装修预留重量：600kg； 2、含轿内多媒体显示屏、轿厢门、轿厢围壁、厅门、厅门小门套、无按钮（采用二维码和IC卡集中控制）、厅外到站灯、轿厢内操纵箱按钮、层显、轿内前壁按钮、轿厢内铭牌、随行电缆、专用空调、应急照明等附件（除轿厢内装修外，其余满足技术文件所需的附件及功能的采购价皆包含在此清单内），其他详见电梯规格表及技术文件； | 樘 | 1
|  | T2-DT16 T2-DT17 | 1、技术参数：有机房，控制方式：目的楼层； 额定速度6.0(m/s)，净载重量1600/21（Kg/人），提升高度：162.9（m），起止楼层L1~L39，停站数10层，厅门数10套，装修预留重量：600kg； 2、含轿内多媒体显示屏、轿厢门、轿厢围壁、厅门、厅门小门套、无按钮（采用二维码和IC卡集中控制）、厅外到站灯、轿厢内操纵箱按钮、层显、轿内前壁按钮、轿厢内铭牌、随行电缆、专用空调、应急照明等附件（除轿厢内装修外，其余满足技术文件所需的附件及功能的采购价皆包含在此清单内），其他详见电梯规格表及技术文件； | 樘 | 2
| 公馆穿梭梯 | DT18~DT20 | 1、技术参数：有机房，控制方式：群控； 额定速度6.0(m/s)，净载重量1600/21（Kg/人），提升高度：219.9（m），起止楼层B1~L51，停站数4层，厅门数4套，装修预留重量：600kg； 2、含轿内多媒体显示屏、轿厢门、轿厢围壁、厅门、厅门小门套、厅外呼叫按钮、厅外到站灯、轿厢内操纵箱按钮、层显、轿内前壁按钮、轿厢内铭牌、随行电缆、专用空调、应急照明等附件（除轿厢内装修外，其余满足技术文件所需的附件及功能的采购价皆包含在此清单内），其他详见电梯规格表及技术文件； | 樘 | 3
| 公馆区间客梯 | DT21~DT26 | 1、技术参数：无机房，控制方式：分别单控； 额定速度1.75(m/s)，净载重量1000/13（Kg/人），提升高度：38.1（m），起止楼层L41~L50，停站数10层，厅门数10套，装修预留重量：300kg； 2、含轿内多媒体显示屏、轿厢门、轿厢围壁、厅门、厅门小门套、厅外呼叫按钮、厅外到站灯、轿厢内操纵箱按钮、层显、轿内前壁按钮、轿厢内铭牌、随行电缆、专用空调、应急照明等附件（除轿厢内装修外，其余满足技术文件所需的附件及功能的采购价皆包含在此清单内），其他详见电梯规格表及技术文件； | 樘 | 6
| 消防货梯 | T2-DTX01 | 1、技术参数：有机房，控制方式：单控 额定速度4.0(m/s)，净载重量2000/26（Kg/人），提升高度：226.9（m），起止楼层B3-L51，停站数53层，厅门数53套，装修预留重量：标配； 2、含轿内多媒体显示屏、轿厢门、轿厢围壁、厅门、厅门小门套、厅外呼叫面板、厅外呼叫按钮、厅外到站灯、轿厢内操纵箱按钮、层显、轿内前壁按钮、轿厢内铭牌、随行电缆、专用空调、应急照明等附件（除轿厢内装修外，其余满足技术文件所需的附件及功能的采购价皆包含在此清单内），其他详见电梯规格表及技术文件； | 樘 | 1
|  | T2-DTX02 | 1、技术参数：有机房，控制方式：单控 额定速度4.0(m/s)，净载重量2000/26（Kg/人），提升高度：226.9（m），起止楼层B3-L51，停站数54层，厅门数54套，装修预留重量：标配； 2、含轿内多媒体显示屏、轿厢门、轿厢围壁、厅门、厅门小门套、厅外呼叫面板、厅外呼叫按钮、厅外到站灯、轿厢内操纵箱按钮、层显、轿内前壁按钮、轿厢内铭牌、随行电缆、专用空调、应急照明等附件（除轿厢内装修外，其余满足技术文件所需的附件及功能的采购价皆包含在此清单内），其他详见电梯规格表及技术文件； | 樘 | 1
6# | 塔楼客梯 | T6-DT01 T6-DT02 T6-DT03 | 1、技术参数：有机房，控制方式：群控 额定速度2.5(m/s)，净载重量1150/15（Kg/人），提升高度：100.4（m），起止楼层B2~L21，停站数22层，厅门数22套，装修预留重量：500kg； 2、含轿内多媒体显示屏、轿厢门、轿厢围壁、厅门、厅门小门套、厅外呼叫按钮、厅外到站灯、轿厢内操纵箱按钮、层显、轿内前壁按钮、轿厢内铭牌、随行电缆、专用空调、应急照明等附件（除轿厢内装修外，其余满足技术文件所需的附件及功能的采购价皆包含在此清单内），其他详见电梯规格表及技术文件； | 樘 | 3
| 塔楼消防货梯 | T6-DTX01 | 1、技术参数：有机房，控制方式：单控 额定速度2.5(m/s)，净载重量1150/15（Kg/人），提升高度：100.4（m），起止楼层B2~L21，停站数23层，厅门数23套，装修预留重量：标配； 2、含轿内多媒体显示屏、轿厢门、轿厢围壁、厅门、厅门小门套、厅外呼叫面板、厅外呼叫按钮、厅外到站灯、轿厢内操纵箱按钮、层显、轿内前壁按钮、轿厢内铭牌、随行电缆、专用空调、应急照明等附件（除轿厢内装修外，其余满足技术文件所需的附件及功能的采购价皆包含在此清单内），其他详见电梯规格表及技术文件； | 樘 | 1
| 裙楼货梯 | T6-DT04 | 1、技术参数：无机房，控制方式：单控 额定速度1.0(m/s)，净载重量1350/18（Kg/人），提升高度：10.1（m），起止楼层B1~L2，停站数3层，厅门数3套，装修预留重量：标配； 2、含轿内多媒体显示屏、轿厢门、轿厢围壁、厅门、厅门小门套、厅外呼叫按钮、厅外到站灯、轿厢内操纵箱按钮、层显、轿内前壁按钮、轿厢内铭牌、随行电缆、专用空调、应急照明等附件（除轿厢内装修外，其余满足技术文件所需的附件及功能的采购价皆包含在此清单内），其他详见电梯规格表及技术文件； | 樘 | 1
| 裙楼消防梯 | T6-DTX02 | 1、技术参数：无机房，控制方式：单控 额定速度1.0(m/s)，净载重量1350/18（Kg/人），提升高度：17.9（m），起止楼层B3~L2，停站数5层，厅门数5套，装修预留重量：标配； 2、含轿内多媒体显示屏、轿厢门、轿厢围壁、厅门、厅门小门套、厅外呼叫面板、厅外呼叫按钮、厅外到站灯、轿厢内操纵箱按钮、层显、轿内前壁按钮、轿厢内铭牌、随行电缆、专用空调、应急照明等附件（除轿厢内装修外，其余满足技术文件所需的附件及功能的采购价皆包含在此清单内），其他详见电梯规格表及技术文件； | 樘 | 1
3# | 塔楼客梯 | T3-DT01 T3-DT02 T3-DT03 T3-DT04 | 1、技术参数：小机房，控制方式：群控 额定速度1.75(m/s)，净载重量：1000kg，提升高度：63.4（m），起止楼层B3层~12层，停站数14层，厅门数14套，装修预留重量：500kg； 2、含轿内多媒体显示屏、轿厢门、轿厢围壁、厅门、厅门小门套、厅外呼叫按钮、厅外到站灯、轿厢内操纵箱按钮、层显、轿内前壁按钮、轿厢内铭牌、随行电缆、专用空调、应急照明等附件（除轿厢内装修外，其余满足技术文件所需的附件及功能的采购价皆包含在此清单内），其他详见电梯规格表及技术文件； | 樘 | 4
| 塔楼消防货梯 | T3-DTX01 | 1、技术参数：小机房，控制方式：单控 额定速度1.75(m/s)，净载重量：1000kg，提升高度：63.4（m），起止楼层B3层~12层，停站数14层，厅门数14套，装修预留重量：标配； 2、含轿内多媒体显示屏、轿厢门、轿厢围壁、厅门、厅门小门套、厅外呼叫面板、厅外呼叫按钮、厅外到站灯、轿厢内操纵箱按钮、层显、轿内前壁按钮、轿厢内铭牌、随行电缆、专用空调、应急照明等附件（除轿厢内装修外，其余满足技术文件所需的附件及功能的采购价皆包含在此清单内），其他详见电梯规格表及技术文件； | 樘 | 1
4# | 塔楼客梯 | T4-DT01 T4-DT02 T4-DT03 T4-DT04 | 1、技术参数：小机房，控制方式：群控 额定速度1.75(m/s)，净载重量：1000kg，提升高度：63.4（m），起止楼层B3层~12层，停站数14层，厅门数14套，装修预留重量：500kg； 2、含轿内多媒体显示屏、轿厢门、轿厢围壁、厅门、厅门小门套、厅外呼叫按钮、厅外到站灯、轿厢内操纵箱按钮、层显、轿内前壁按钮、轿厢内铭牌、随行电缆、专用空调、应急照明等附件（除轿厢内装修外，其余满足技术文件所需的附件及功能的采购价皆包含在此清单内），其他详见电梯规格表及技术文件； | 樘 | 4
| 塔楼客梯 | T4-DT05 | 1、技术参数：无机房，控制方式：单控 额定速度1(m/s)，净载重量：1600kg，提升高度：10.9（m），起止楼层B1层~2层，停站数3层，厅门数3套，装修预留重量：标配； 2、含轿内多媒体显示屏、轿厢门、轿厢围壁、厅门、厅门小门套、厅外呼叫按钮、厅外到站灯、轿厢内操纵箱按钮、层显、轿内前壁按钮、轿厢内铭牌、随行电缆、专用空调、应急照明等附件（除轿厢内装修外，其余满足技术文件所需的附件及功能的采购价皆包含在此清单内），其他详见电梯规格表及技术文件； | 樘 | 1
| 消防梯 | T4-DTX01 | 1、技术参数：小机房，控制方式：单控 额定速度1.75(m/s)，净载重量：1000kg，提升高度：63.4（m），起止楼层B3层~12层，停站数14层，厅门数14套，装修预留重量：标配； 2、含轿内多媒体显示屏、轿厢门、轿厢围壁、厅门、厅门小门套、厅外呼叫面板、厅外呼叫按钮、厅外到站灯、轿厢内操纵箱按钮、层显、轿内前壁按钮、轿厢内铭牌、随行电缆、专用空调、应急照明等附件（除轿厢内装修外，其余满足技术文件所需的附件及功能的采购价皆包含在此清单内），其他详见电梯规格表及技术文件； | 樘 | 1
| 消防梯 | T4-DTX02 | 1、技术参数：无机房，控制方式：单控 额定速度1.75(m/s)，净载重量：1600kg，提升高度：17.9（m），起止楼层B3层~2层，停站数5层，厅门数5套，装修预留重量：500kg； 2、含轿内多媒体显示屏、轿厢门、轿厢围壁、厅门、厅门小门套、厅外呼叫面板、厅外呼叫按钮、厅外到站灯、轿厢内操纵箱按钮、层显、轿内前壁按钮、轿厢内铭牌、随行电缆、专用空调、应急照明等附件（除轿厢内装修外，其余满足技术文件所需的附件及功能的采购价皆包含在此清单内），其他详见电梯规格表及技术文件； | 樘 | 1
5# | 塔楼客梯 | T5-DT01 T5-DT02 T5-DT03 T5-DT04 | 1、技术参数：小机房，控制方式：群控 额定速度1.75(m/s)，净载重量：1000kg，提升高度：63.4（m），起止楼层B3层~12层，停站数14层，厅门数14套，装修预留重量：500kg； 2、含轿内多媒体显示屏、轿厢门、轿厢围壁、厅门、厅门小门套、厅外呼叫按钮、厅外到站灯、轿厢内操纵箱按钮、层显、轿内前壁按钮、轿厢内铭牌、随行电缆、专用空调、应急照明等附件（除轿厢内装修外，其余满足技术文件所需的附件及功能的采购价皆包含在此清单内），其他详见电梯规格表及技术文件； | 樘 | 4
| 裙楼货梯 | T5-DT05 | 1、技术参数：无机房，控制方式：单控 额定速度1(m/s)，净载重量：1600kg，提升高度：10.9（m），起止楼层B1层~2层，停站数3层，厅门数3套，装修预留重量：标配； 2、含轿内多媒体显示屏、轿厢门、轿厢围壁、厅门、厅门小门套、厅外呼叫按钮、厅外到站灯、轿厢内操纵箱按钮、层显、轿内前壁按钮、轿厢内铭牌、随行电缆、专用空调、应急照明等附件（除轿厢内装修外，其余满足技术文件所需的附件及功能的采购价皆包含在此清单内），其他详见电梯规格表及技术文件； | 樘 | 1
| 塔楼消防梯 | T5-DTX01 | 1、技术参数：小机房，控制方式：单控 额定速度1.75(m/s)，净载重量：1000kg，提升高度：63.4（m），起止楼层B3层~12层，停站数14层，厅门数14套，装修预留重量：标配； 2、含轿内多媒体显示屏、轿厢门、轿厢围壁、厅门、厅门小门套、厅外呼叫面板、厅外呼叫按钮、厅外到站灯、轿厢内操纵箱按钮、层显、轿内前壁按钮、轿厢内铭牌、随行电缆、专用空调、应急照明等附件（除轿厢内装修外，其余满足技术文件所需的附件及功能的采购价皆包含在此清单内），其他详见电梯规格表及技术文件； | 樘 | 1
商业裙房 | 塔楼客梯 | C-DT01 C-DT02 | 1、技术参数：无机房，控制方式：群控 额定速度1.75(m/s)，净载重量：1600kg，提升高度：17.9（m），起止楼层B3层~2层，停站数5层，厅门数5套，装修预留重量：500kg； 2、含轿内多媒体显示屏、轿厢门、轿厢围壁、厅门、厅门小门套、厅外呼叫按钮、厅外到站灯、轿厢内操纵箱按钮、层显、轿内前壁按钮、轿厢内铭牌、随行电缆、专用空调、应急照明等附件（除轿厢内装修外，其余满足技术文件所需的附件及功能的采购价皆包含在此清单内），其他详见电梯规格表及技术文件； | 樘 | 2
| 塔楼消防货梯 | C-DTX01 | 1、技术参数：无机房，控制方式：单控 额定速度1.75(m/s)，净载重量：1600kg，提升高度：17.9（m），起止楼层B3层~2层，停站数5层，厅门数5套，装修预留重量：标配； 2、含轿内多媒体显示屏、轿厢门、轿厢围壁、厅门、厅门小门套、厅外呼叫面板、厅外呼叫按钮、厅外到站灯、轿厢内操纵箱按钮、层显、轿内前壁按钮、轿厢内铭牌、随行电缆、专用空调、应急照明等附件（除轿厢内装修外，其余满足技术文件所需的附件及功能的采购价皆包含在此清单内），其他详见电梯规格表及技术文件； | 樘 | 1
| 塔楼消防货梯 | C1-DTX01 | 1、技术参数：无机房，控制方式：单控 额定速度1.75(m/s)，净载重量：1000kg，提升高度：22.9（m），起止楼层B3层~3层，停站数6层，厅门数6套，装修预留重量：500kg； 2、含轿内多媒体显示屏、轿厢门、轿厢围壁、厅门、厅门小门套、厅外呼叫面板、厅外呼叫按钮、厅外到站灯、轿厢内操纵箱按钮、层显、轿内前壁按钮、轿厢内铭牌、随行电缆、专用空调、应急照明等附件（除轿厢内装修外，其余满足技术文件所需的附件及功能的采购价皆包含在此清单内），其他详见电梯规格表及技术文件； | 樘 | 1
配套设施 |  | 目的楼层派梯显示液晶屏 | 1、规格材质：采用液晶触摸屏，屏幕不小于7寸； 2、根据甲方要求定制键盘布局和显示方案，含IC卡读卡设备，协议开放； 3、含相关管线供应，其他功能及要求详见技术文件。 | 台 | 18
|  | 目的楼层电梯厅外呼器 | 1、规格材质：采用液晶触摸屏，屏幕不小于7寸； 2、根据甲方要求定制键盘布局和显示方案，含IC卡读卡设备，协议开放、系统联网联动，实现刷卡选层并进行二次派梯； 3、其他功能及要求详见技术文件。 | 台 | 153
| 垂直电梯 临时用梯费的使用费 | T2栋1~6层 | 内容： 1 提前使用电梯的钢丝绳、随行电缆、内操纵箱及相关控制程序及电路板等不符合后期改造使用需求的设备、备件的供货 其他： 1、停靠站层1F和6F。 2、提升高度：满足招标文件的要求。 3、临时机房层设置在8层。 用梯时间以业主指令为准。 | 樘 | 1 |  |  | 展示区开放使用
| 垂直电梯 临时用梯费的使用费 | T2栋1~20层 | 内容： 1 提前使用电梯的钢丝绳、随行电缆、内操纵箱及相关控制程序及电路板等不符合后期改造使用需求的设备、备件的供货及安装。 其他： 1、停靠站层1F和20F。 2、提升高度：满足招标文件的要求。 3、临时机房层设置在22层。 用梯时间以业主指令为准。 | 樘 | 1 |  |  | 展示区开放使用
| 垂直电梯 临时用梯费的使用费 | T2栋1~32层 | 内容： 1 提前使用电梯的钢丝绳、随行电缆、内操纵箱及相关控制程序及电路板等不符合后期改造使用需求的设备、备件的供货及安装。 其他： 1、停靠站层1F和32F。 2、提升高度：满足招标文件的要求。 3、临时机房层设置在34层。用梯时间以业主指令为准。 | 樘 | 1 |  |  | 展示区开放使用
一 |  | 合价： （不含税金额） |  |  |  |  | 0
二 |  | 税费： | 13% |  |  |  | 0
三 |  | 合价：（含税金额） 一+二 |  |  |  |  | 0

## 扶梯-清单
云港城项目4#地块扶梯设备供货清单
序号 | 用途 | 名称 | 参数及规格 | 单位 | 数量 | 不含税单价（元） | 不含税合价（元） | 备注
1 | 商业室外扶梯 | T1-FT01 T1-FT02 | 1、技术参数：速度0.5m/s，梯级宽度1米，倾斜角30°，提升高度5.185m，服务楼层2层，总长（水平跨距）15.59m，其他详见电梯规格表及技术要求。 2、装潢重量：15KG/m2，以业主确认为准 3.含扶手、围裙板、护壁板、内外侧盖板、以及扶手架灯带等满足技术要求所需的附件及功能的采购价皆包含在此清单内，其他详见电梯规格表及技术要求。 | 部 | 2
2 | 商业室外扶梯 | C-FT01 C-FT02 | 1、技术参数：速度0.5m/s，梯级宽度1米，倾斜角30°，提升高度4.95m，服务楼层2层，总长（水平跨距）15.18m，其他详见电梯规格表及技术要求。 2、装潢重量：15KG/m2，以业主确认为准 3.含扶手、围裙板、护壁板、内外侧盖板、以及扶手架灯带等满足技术要求所需的附件及功能的采购价皆包含在此清单内，其他详见电梯规格表及技术要求。 | 部 | 2
3 | 商业室内扶梯 | T2-FT01 T2-FT02 | 1、技术参数：速度0.5m/s，梯级宽度1米，倾斜角30°，提升高度5.0m，服务楼层2层，总长（水平跨距）14.96m，其他详见电梯规格表及技术要求。 2、装潢重量：15KG/m2，以业主确认为准 3.含扶手、围裙板、护壁板、内外侧盖板、以及扶手架灯带等满足技术要求所需的附件及功能的采购价皆包含在此清单内，其他详见电梯规格表及技术要求。 | 部 | 2
4 | 商业室外扶梯 | T3-FT01 T3-FT02 | 1、技术参数：速度0.5m/s，梯级宽度1米，倾斜角30°，提升高度5.05m，服务楼层2层，总长（水平跨距）15.35m，其他详见电梯规格表及技术要求。 2、装潢重量：15KG/m2，以业主确认为准 3.含扶手、围裙板、护壁板、内外侧盖板、以及扶手架灯带等满足技术要求所需的附件及功能的采购价皆包含在此清单内，其他详见电梯规格表及技术要求。 | 部 | 2
5 | 商业室外扶梯 | T6-FT01 T6-FT02 | 1、技术参数：速度0.5m/s，梯级宽度1米，倾斜角30°，提升高度4.95m，服务楼层2层，总长（水平跨距）14.88m，其他详见电梯规格表及技术要求。 2、装潢重量：15KG/m2，以业主确认为准 3.含扶手、围裙板、护壁板、内外侧盖板、以及扶手架灯带等满足技术要求所需的附件及功能的采购价皆包含在此清单内，其他详见电梯规格表及技术要求。 | 部 | 2
一 |  | 合价： （不含税金额） |  |  |  |  | 0
二 |  | 税费： | 13% |  |  |  | 0
三 |  | 合价：（含税金额） 一+二 |  |  |  |  | 0

## 垂直梯、扶梯分析表
云港城项目4#地块垂直梯、扶梯分析表
序号 | 项目名称 | 计量单位 | 工程量 | 含税金额（元） | 备注
一 | 垂直梯
1 | 车库转换梯 T1-DT19、T1-DT20
| 提升高度每增减1m价格调整 | 元/m | 1 |  | 包括钢丝绳、电缆排线、导轨等材料设备及安装费
| 增、减门套及厅门 | 元/层 | 1 |  | 含安装费
| 不停层功能 | 元/部 | 1
| 轿内操纵箱按钮 | 元/个 | 1 |  | 含安装费
| 远程监视功能 | 元/部 | 1 |  | 连接电梯厂家远程服务中心
2 | 办公低区客梯 T1-DT01、T1-DT02、T1-DT04、T1-DT05
| 提升高度每增减1m价格调整 | 元/m | 1 |  | 包括钢丝绳、电缆排线、导轨等材料设备及安装费
| 增、减门套及厅门 | 元/层 | 1 |  | 含安装费
| 不停层功能 | 元/部 | 1
| 轿内操纵箱按钮 | 元/个 | 1 |  | 含安装费
| 远程监视功能 | 元/部 | 1 |  | 连接电梯厂家远程服务中心
3 | 办公低区客梯T1-DT03、T1-DT06
| 提升高度每增减1m价格调整 | 元/m | 1 |  | 包括钢丝绳、电缆排线、导轨等材料设备及安装费
| 增、减门套及厅门 | 元/层 | 1 |  | 含安装费
| 不停层功能 | 元/部 | 1
| 轿内操纵箱按钮 | 元/个 | 1 |  | 含安装费
| 远程监视功能 | 元/部 | 1 |  | 连接电梯厂家远程服务中心
4 | 办公中区客梯T1-DT08、T1-DT09、T1-DT11、T1-DT12
| 提升高度每增减1m价格调整 | 元/m | 1 |  | 包括钢丝绳、电缆排线、导轨等材料设备及安装费
| 增、减门套及厅门 | 元/层 | 1 |  | 含安装费
| 不停层功能 | 元/部 | 1
| 轿内操纵箱按钮 | 元/个 | 1 |  | 含安装费
| 远程监视功能 | 元/部 | 1 |  | 连接电梯厂家远程服务中心
5 | 办公中区客梯T1-DT07、T1-DT10
| 提升高度每增减1m价格调整 | 元/m | 1 |  | 包括钢丝绳、电缆排线、导轨等材料设备及安装费
| 增、减门套及厅门 | 元/层 | 1 |  | 含安装费
| 不停层功能 | 元/部 | 1
| 轿内操纵箱按钮 | 元/个 | 1 |  | 含安装费
| 远程监视功能 | 元/部 | 1 |  | 连接电梯厂家远程服务中心
6 | 办公高区客梯T1-DT14、T1-DT15、 T1-DT17、T1-DT18
| 提升高度每增减1m价格调整 | 元/m | 1 |  | 包括钢丝绳、电缆排线、导轨等材料设备及安装费
| 增、减门套及厅门 | 元/层 | 1 |  | 含安装费
| 不停层功能 | 元/部 | 1
| 轿内操纵箱按钮 | 元/个 | 1 |  | 含安装费
| 远程监视功能 | 元/部 | 1 |  | 连接电梯厂家远程服务中心
7 | 办公高区客梯T1-DT13、T1-DT16
| 提升高度每增减1m价格调整 | 元/m | 1 |  | 包括钢丝绳、电缆排线、导轨等材料设备及安装费
| 增、减门套及厅门 | 元/层 | 1 |  | 含安装费
| 不停层功能 | 元/部 | 1
| 轿内操纵箱按钮 | 元/个 | 1 |  | 含安装费
| 远程监视功能 | 元/部 | 1 |  | 连接电梯厂家远程服务中心
8 | 消防货梯T1-DTX01、T1-DTX02
| 提升高度每增减1m价格调整 | 元/m | 1 |  | 包括钢丝绳、电缆排线、导轨等材料设备及安装费
| 增、减门套及厅门 | 元/层 | 1 |  | 含安装费
| 不停层功能 | 元/部 | 1
| 轿内操纵箱按钮 | 元/个 | 1 |  | 含安装费
| 远程监视功能 | 元/部 | 1 |  | 连接电梯厂家远程服务中心
9 | 车库转换梯 T2-DT27、T2-DT28
| 提升高度每增减1m价格调整 | 元/m | 1 |  | 包括钢丝绳、电缆排线、导轨等材料设备及安装费
| 增、减门套及厅门 | 元/层 | 1 |  | 含安装费
| 不停层功能 | 元/部 | 1
| 轿内操纵箱按钮 | 元/个 | 1 |  | 含安装费
| 远程监视功能 | 元/部 | 1 |  | 连接电梯厂家远程服务中心
10 | 办公低区客梯 T2-DT01、T2-DT02、T2-DT04、T2-DT05
| 提升高度每增减1m价格调整 | 元/m | 1 |  | 包括钢丝绳、电缆排线、导轨等材料设备及安装费
| 增、减门套及厅门 | 元/层 | 1 |  | 含安装费
| 不停层功能 | 元/部 | 1
| 轿内操纵箱按钮 | 元/个 | 1 |  | 含安装费
| 远程监视功能 | 元/部 | 1 |  | 连接电梯厂家远程服务中心
11 | 办公低区客梯T2-DT03、T2-DT06
| 提升高度每增减1m价格调整 | 元/m | 1 |  | 包括钢丝绳、电缆排线、导轨等材料设备及安装费
| 增、减门套及厅门 | 元/层 | 1 |  | 含安装费
| 不停层功能 | 元/部 | 1
| 轿内操纵箱按钮 | 元/个 | 1 |  | 含安装费
| 远程监视功能 | 元/部 | 1 |  | 连接电梯厂家远程服务中心
12 | 办公中区客梯T2-DT08、T2-DT09、 T2-DT11、T2-DT12
| 提升高度每增减1m价格调整 | 元/m | 1 |  | 包括钢丝绳、电缆排线、导轨等材料设备及安装费
| 增、减门套及厅门 | 元/层 | 1 |  | 含安装费
| 不停层功能 | 元/部 | 1
| 轿内操纵箱按钮 | 元/个 | 1 |  | 含安装费
| 远程监视功能 | 元/部 | 1 |  | 连接电梯厂家远程服务中心
13 | 办公中区客梯T2-DT07、T2-DT10
| 提升高度每增减1m价格调整 | 元/m | 1 |  | 包括钢丝绳、电缆排线、导轨等材料设备及安装费
| 增、减门套及厅门 | 元/层 | 1 |  | 含安装费
| 不停层功能 | 元/部 | 1
| 轿内操纵箱按钮 | 元/个 | 1 |  | 含安装费
| 远程监视功能 | 元/部 | 1 |  | 连接电梯厂家远程服务中心
14 | 办公高区客梯T2-DT13
| 提升高度每增减1m价格调整 | 元/m | 1 |  | 包括钢丝绳、电缆排线、导轨等材料设备及安装费
| 增、减门套及厅门 | 元/层 | 1 |  | 含安装费
| 不停层功能 | 元/部 | 1
| 轿内操纵箱按钮 | 元/个 | 1 |  | 含安装费
| 远程监视功能 | 元/部 | 1 |  | 连接电梯厂家远程服务中心
15 | 办公高区客梯T2-DT14
| 提升高度每增减1m价格调整 | 元/m | 1 |  | 包括钢丝绳、电缆排线、导轨等材料设备及安装费
| 增、减门套及厅门 | 元/层 | 1 |  | 含安装费
| 不停层功能 | 元/部 | 1
| 轿内操纵箱按钮 | 元/个 | 1 |  | 含安装费
| 远程监视功能 | 元/部 | 1 |  | 连接电梯厂家远程服务中心
16 | 办公高区客梯T2-DT15
| 提升高度每增减1m价格调整 | 元/m | 1 |  | 包括钢丝绳、电缆排线、导轨等材料设备及安装费
| 增、减门套及厅门 | 元/层 | 1 |  | 含安装费
| 不停层功能 | 元/部 | 1
| 轿内操纵箱按钮 | 元/个 | 1 |  | 含安装费
| 远程监视功能 | 元/部 | 1 |  | 连接电梯厂家远程服务中心
17 | 办公高区客梯T2-DT16、T2-DT17
| 提升高度每增减1m价格调整 | 元/m | 1 |  | 包括钢丝绳、电缆排线、导轨等材料设备及安装费
| 增、减门套及厅门 | 元/层 | 1 |  | 含安装费
| 不停层功能 | 元/部 | 1
| 轿内操纵箱按钮 | 元/个 | 1 |  | 含安装费
| 远程监视功能 | 元/部 | 1 |  | 连接电梯厂家远程服务中心
18 | 公馆穿梭梯DT18~DT20
| 提升高度每增减1m价格调整 | 元/m | 1 |  | 包括钢丝绳、电缆排线、导轨等材料设备及安装费
| 增、减门套及厅门 | 元/层 | 1 |  | 含安装费
| 不停层功能 | 元/部 | 1
| 轿内操纵箱按钮 | 元/个 | 1 |  | 含安装费
| 远程监视功能 | 元/部 | 1 |  | 连接电梯厂家远程服务中心
19 | 公馆区间客梯DT21~DT26
| 提升高度每增减1m价格调整 | 元/m | 1 |  | 包括钢丝绳、电缆排线、导轨等材料设备及安装费
| 增、减门套及厅门 | 元/层 | 1 |  | 含安装费
| 不停层功能 | 元/部 | 1
| 轿内操纵箱按钮 | 元/个 | 1 |  | 含安装费
| 远程监视功能 | 元/部 | 1 |  | 连接电梯厂家远程服务中心
20 | 消防货梯 T2-DTX01
| 提升高度每增减1m价格调整 | 元/m | 1 |  | 包括钢丝绳、电缆排线、导轨等材料设备及安装费
| 增、减门套及厅门 | 元/层 | 1 |  | 含安装费
| 不停层功能 | 元/部 | 1
| 轿内操纵箱按钮 | 元/个 | 1 |  | 含安装费
| 远程监视功能 | 元/部 | 1 |  | 连接电梯厂家远程服务中心
21 | 消防货梯 T2-DTX02
| 提升高度每增减1m价格调整 | 元/m | 1 |  | 包括钢丝绳、电缆排线、导轨等材料设备及安装费
| 增、减门套及厅门 | 元/层 | 1 |  | 含安装费
| 不停层功能 | 元/部 | 1
| 轿内操纵箱按钮 | 元/个 | 1 |  | 含安装费
| 远程监视功能 | 元/部 | 1 |  | 连接电梯厂家远程服务中心
22 | 塔楼客梯T6-DT01、T6-DT02、T6-DT03
| 提升高度每增减1m价格调整 | 元/m | 1 |  | 包括钢丝绳、电缆排线、导轨等材料设备及安装费
| 增、减门套及厅门 | 元/层 | 1 |  | 含安装费
| 不停层功能 | 元/部 | 1
| 轿内操纵箱按钮 | 元/个 | 1 |  | 含安装费
| 远程监视功能 | 元/部 | 1 |  | 连接电梯厂家远程服务中心
23 | 塔楼消防货梯T6-DTX01
| 提升高度每增减1m价格调整 | 元/m | 1 |  | 包括钢丝绳、电缆排线、导轨等材料设备及安装费
| 增、减门套及厅门 | 元/层 | 1 |  | 含安装费
| 不停层功能 | 元/部 | 1
| 轿内操纵箱按钮 | 元/个 | 1 |  | 含安装费
| 远程监视功能 | 元/部 | 1 |  | 连接电梯厂家远程服务中心
24 | 裙楼货梯T6-DT04
| 提升高度每增减1m价格调整 | 元/m | 1 |  | 包括钢丝绳、电缆排线、导轨等材料设备及安装费
| 增、减门套及厅门 | 元/层 | 1 |  | 含安装费
| 不停层功能 | 元/部 | 1
| 轿内操纵箱按钮 | 元/个 | 1 |  | 含安装费
| 远程监视功能 | 元/部 | 1 |  | 连接电梯厂家远程服务中心
25 | 裙楼消防梯T6-DTX02
| 提升高度每增减1m价格调整 | 元/m | 1 |  | 包括钢丝绳、电缆排线、导轨等材料设备及安装费
| 增、减门套及厅门 | 元/层 | 1 |  | 含安装费
| 不停层功能 | 元/部 | 1
| 轿内操纵箱按钮 | 元/个 | 1 |  | 含安装费
| 远程监视功能 | 元/部 | 1 |  | 连接电梯厂家远程服务中心
26 | 塔楼客梯T3-DT01、T3-DT02、T3-DT03 、T3-DT04
| 提升高度每增减1m价格调整 | 元/m | 1 |  | 包括钢丝绳、电缆排线、导轨等材料设备及安装费
| 增、减门套及厅门 | 元/层 | 1 |  | 含安装费
| 不停层功能 | 元/部 | 1
| 轿内操纵箱按钮 | 元/个 | 1 |  | 含安装费
| 远程监视功能 | 元/部 | 1 |  | 连接电梯厂家远程服务中心
27 | 塔楼消防货梯T3-DTX01
| 提升高度每增减1m价格调整 | 元/m | 1 |  | 包括钢丝绳、电缆排线、导轨等材料设备及安装费
| 增、减门套及厅门 | 元/层 | 1 |  | 含安装费
| 不停层功能 | 元/部 | 1
| 轿内操纵箱按钮 | 元/个 | 1 |  | 含安装费
| 远程监视功能 | 元/部 | 1 |  | 连接电梯厂家远程服务中心
28 | 塔楼客梯 T4-DT01、T4-DT02、 T4-DT03、T4-DT04
| 提升高度每增减1m价格调整 | 元/m | 1 |  | 包括钢丝绳、电缆排线、导轨等材料设备及安装费
| 增、减门套及厅门 | 元/层 | 1 |  | 含安装费
| 不停层功能 | 元/部 | 1
| 轿内操纵箱按钮 | 元/个 | 1 |  | 含安装费
| 远程监视功能 | 元/部 | 1 |  | 连接电梯厂家远程服务中心
29 | 塔楼客梯 T4-DT05
| 提升高度每增减1m价格调整 | 元/m | 1 |  | 包括钢丝绳、电缆排线、导轨等材料设备及安装费
| 增、减门套及厅门 | 元/层 | 1 |  | 含安装费
| 不停层功能 | 元/部 | 1
| 轿内操纵箱按钮 | 元/个 | 1 |  | 含安装费
| 远程监视功能 | 元/部 | 1 |  | 连接电梯厂家远程服务中心
30 | 塔楼消防货梯T4-DTX01
| 提升高度每增减1m价格调整 | 元/m | 1 |  | 包括钢丝绳、电缆排线、导轨等材料设备及安装费
| 增、减门套及厅门 | 元/层 | 1 |  | 含安装费
| 不停层功能 | 元/部 | 1
| 轿内操纵箱按钮 | 元/个 | 1 |  | 含安装费
| 远程监视功能 | 元/部 | 1 |  | 连接电梯厂家远程服务中心
31 | 塔楼消防货梯T4-DTX02
| 提升高度每增减1m价格调整 | 元/m | 1 |  | 包括钢丝绳、电缆排线、导轨等材料设备及安装费
| 增、减门套及厅门 | 元/层 | 1 |  | 含安装费
| 不停层功能 | 元/部 | 1
| 轿内操纵箱按钮 | 元/个 | 1 |  | 含安装费
| 远程监视功能 | 元/部 | 1 |  | 连接电梯厂家远程服务中心
32 | 塔楼客梯T5-DT01、T5-DT02、 T5-DT03、T5-DT04
| 提升高度每增减1m价格调整 | 元/m | 1 |  | 包括钢丝绳、电缆排线、导轨等材料设备及安装费
| 增、减门套及厅门 | 元/层 | 1 |  | 含安装费
| 不停层功能 | 元/部 | 1
| 轿内操纵箱按钮 | 元/个 | 1 |  | 含安装费
| 远程监视功能 | 元/部 | 1 |  | 连接电梯厂家远程服务中心
33 | 裙楼货梯T5-DT05
| 提升高度每增减1m价格调整 | 元/m | 1 |  | 包括钢丝绳、电缆排线、导轨等材料设备及安装费
| 增、减门套及厅门 | 元/层 | 1 |  | 含安装费
| 不停层功能 | 元/部 | 1
| 轿内操纵箱按钮 | 元/个 | 1 |  | 含安装费
| 远程监视功能 | 元/部 | 1 |  | 连接电梯厂家远程服务中心
34 | 塔楼消防货梯 T5-DTX01
| 提升高度每增减1m价格调整 | 元/m | 1 |  | 包括钢丝绳、电缆排线、导轨等材料设备及安装费
| 增、减门套及厅门 | 元/层 | 1 |  | 含安装费
| 不停层功能 | 元/部 | 1
| 轿内操纵箱按钮 | 元/个 | 1 |  | 含安装费
| 远程监视功能 | 元/部 | 1 |  | 连接电梯厂家远程服务中心
35 | 塔楼客梯C-DT01、C-DT02
| 提升高度每增减1m价格调整 | 元/m | 1 |  | 包括钢丝绳、电缆排线、导轨等材料设备及安装费
| 增、减门套及厅门 | 元/层 | 1 |  | 含安装费
| 不停层功能 | 元/部 | 1
| 轿内操纵箱按钮 | 元/个 | 1 |  | 含安装费
| 远程监视功能 | 元/部 | 1 |  | 连接电梯厂家远程服务中心
36 | 塔楼消防货梯 C-DTX01
| 提升高度每增减1m价格调整 | 元/m | 1 |  | 包括钢丝绳、电缆排线、导轨等材料设备及安装费
| 增、减门套及厅门 | 元/层 | 1 |  | 含安装费
| 不停层功能 | 元/部 | 1
| 轿内操纵箱按钮 | 元/个 | 1 |  | 含安装费
| 远程监视功能 | 元/部 | 1 |  | 连接电梯厂家远程服务中心
37 | 塔楼消防货梯 C1-DTX01
| 提升高度每增减1m价格调整 | 元/m | 1 |  | 包括钢丝绳、电缆排线、导轨等材料设备及安装费
| 增、减门套及厅门 | 元/层 | 1 |  | 含安装费
| 不停层功能 | 元/部 | 1
| 轿内操纵箱按钮 | 元/个 | 1 |  | 含安装费
| 远程监视功能 | 元/部 | 1 |  | 连接电梯厂家远程服务中心
二 | 扶梯
1 | 商业室外扶梯 T1-FT01、T1-FT02
| 提升高度每增减1m价格调整 | 元/m | 1 |  | 含扶梯本体、其他材料设备及安装费
| 总长每增减1m价格调整 | 元/m | 1 |  | 含扶梯本体、其他材料设备及安装费
2 | 商业室外扶梯 C-FT01、C-FT02
| 提升高度每增减1m价格调整 | 元/m | 1 |  | 含扶梯本体、其他材料设备及安装费
| 总长每增减1m价格调整 | 元/m | 1 |  | 含扶梯本体、其他材料设备及安装费
3 | 商业室内扶梯 T2-FT01、T2-FT02
| 提升高度每增减1m价格调整 | 元/m | 1 |  | 含扶梯本体、其他材料设备及安装费
| 总长每增减1m价格调整 | 元/m | 1 |  | 含扶梯本体、其他材料设备及安装费
4 | 商业室外扶梯T3-FT01、T3-FT02
| 提升高度每增减1m价格调整 | 元/m | 1 |  | 含扶梯本体、其他材料设备及安装费
| 总长每增减1m价格调整 | 元/m | 1 |  | 含扶梯本体、其他材料设备及安装费
5 | 商业室外扶梯T6-FT01、T6-FT02
| 提升高度每增减1m价格调整 | 元/m | 1 |  | 含扶梯本体、其他材料设备及安装费
| 总长每增减1m价格调整 | 元/m | 1 |  | 含扶梯本体、其他材料设备及安装费
三 | 垂直电梯 临时用梯
1 | T2栋1~6层
| 提升高度每增减1m价格调整 | 元/m | 1 |  | 包括钢丝绳、电缆排线、导轨等材料设备及安装费
| 增、减门套及厅门 | 元/层 | 1 |  | 含安装费
| 不停层功能 | 元/部 | 1
| 轿内操纵箱按钮 | 元/个 | 1 |  | 含安装费
2 | T2栋1~20层
| 提升高度每增减1m价格调整 | 元/m | 1 |  | 包括钢丝绳、电缆排线、导轨等材料设备及安装费
| 增、减门套及厅门 | 元/层 | 1 |  | 含安装费
| 不停层功能 | 元/部 | 1
| 轿内操纵箱按钮 | 元/个 | 1 |  | 含安装费
3 | T2栋1~32层
| 提升高度每增减1m价格调整 | 元/m | 1 |  | 包括钢丝绳、电缆排线、导轨等材料设备及安装费
| 增、减门套及厅门 | 元/层 | 1 |  | 含安装费
| 不停层功能 | 元/部 | 1
| 轿内操纵箱按钮 | 元/个 | 1 |  | 含安装费
四 | 轿厢内多媒体液晶显示
1 | 液晶显示10寸 | 元/台 | 1 |  | 含安装费
2 | 液晶显示12寸 | 元/台 | 1 |  | 含安装费
3 | 液晶显示15寸 | 元/台 | 1 |  | 含安装费
附注：1、本报价已包含相关的电梯报批报验等所有费用； 2、合同履行期间，电梯若发生上述调整，参考本报价执行，且价格不应超过该报价，若该报价高于市场合理价，甲方有权不采用该报价。

## 垂直梯安装清单
云港城项目4#地块垂直梯安装清单
序号 | 用途 | 名称 | 参数及规格 | 单位 | 数量 | 不含税单价（元） | 不含税合价（元） | 备注
1# | 车库转换梯 | T1-DT19 T1-DT20 | 1.包含电梯本体及随行电缆、专用空调、液晶显示屏等所有附件的安装，详见技术文件； 2.内容:含运输吊装、报装、本体安装、调试验收等各项工作，满足技术文件的各项功能要求 | 樘 | 2
| 办公低区客梯 | T1-DT01 T1-DT02 T1-DT04 T1-DT05 | 1.包含电梯本体及随行电缆、专用空调、液晶显示屏等所有附件的安装，详见技术文件； 2.内容:含运输吊装、报装、本体安装、调试验收等各项工作，满足技术文件的各项功能要求 | 樘 | 4
|  | T1-DT03 T1-DT06 | 1.包含电梯本体及随行电缆、专用空调、液晶显示屏等所有附件的安装，详见技术文件； 2.内容:含运输吊装、报装、本体安装、调试验收等各项工作，满足技术文件的各项功能要求 | 樘 | 2
| 办公中区客梯 | T1-DT08 T1-DT09 T1-DT11 T1-DT12 | 1.包含电梯本体及随行电缆、专用空调、液晶显示屏等所有附件的安装，详见技术文件； 2.内容:含运输吊装、报装、本体安装、调试验收等各项工作，满足技术文件的各项功能要求 | 樘 | 4
|  | T1-DT07 T1-DT10 | 1.包含电梯本体及随行电缆、专用空调、液晶显示屏等所有附件的安装，详见技术文件； 2.内容:含运输吊装、报装、本体安装、调试验收等各项工作，满足技术文件的各项功能要求 | 樘 | 2
| 办公高区客梯 | T1-DT14 T1-DT15 T1-DT17 T1-DT18 | 1.包含电梯本体及随行电缆、专用空调、液晶显示屏等所有附件的安装，详见技术文件； 2.内容:含运输吊装、报装、本体安装、调试验收等各项工作，满足技术文件的各项功能要求 | 樘 | 4
|  | T1-DT13 T1-DT16 | 1.包含电梯本体及随行电缆、专用空调、液晶显示屏等所有附件的安装，详见技术文件； 2.内容:含运输吊装、报装、本体安装、调试验收等各项工作，满足技术文件的各项功能要求 | 樘 | 2
| 消防货梯 | T1-DTX01 T1-DTX02 | 1.包含电梯本体及随行电缆、专用空调、液晶显示屏等所有附件的安装，详见技术文件； 2.内容:含运输吊装、报装、本体安装、调试验收等各项工作，满足技术文件的各项功能要求 | 樘 | 2
2# | 车库转换梯 | T2-DT27 T2-DT28 | 1.包含电梯本体及随行电缆、专用空调、液晶显示屏等所有附件的安装，详见技术文件； 2.内容:含运输吊装、报装、本体安装、调试验收等各项工作，满足技术文件的各项功能要求 | 樘 | 2
| 办公低区客梯 | T2-DT01 T2-DT02 T2-DT04 T2-DT05 | 1.包含电梯本体及随行电缆、专用空调、液晶显示屏等所有附件的安装，详见技术文件； 2.内容:含运输吊装、报装、本体安装、调试验收等各项工作，满足技术文件的各项功能要求 | 樘 | 4
|  | T2-DT03 T2-DT06 | 1.包含电梯本体及随行电缆、专用空调、液晶显示屏等所有附件的安装，详见技术文件； 2.内容:含运输吊装、报装、本体安装、调试验收等各项工作，满足技术文件的各项功能要求 | 樘 | 2
| 办公中区客梯 | T2-DT08 T2-DT09 T2-DT11 T2-DT12 | 1.包含电梯本体及随行电缆、专用空调、液晶显示屏等所有附件的安装，详见技术文件； 2.内容:含运输吊装、报装、本体安装、调试验收等各项工作，满足技术文件的各项功能要求 | 樘 | 4
|  | T2-DT07 T2-DT10 | 1.包含电梯本体及随行电缆、专用空调、液晶显示屏等所有附件的安装，详见技术文件； 2.内容:含运输吊装、报装、本体安装、调试验收等各项工作，满足技术文件的各项功能要求 | 樘 | 2
| 办公高区客梯 | T2-DT13 | 1.包含电梯本体及随行电缆、专用空调、液晶显示屏等所有附件的安装，详见技术文件； 2.内容:含运输吊装、报装、本体安装、调试验收等各项工作，满足技术文件的各项功能要求 | 樘 | 1
|  | T2-DT14 | 1.包含电梯本体及随行电缆、专用空调、液晶显示屏等所有附件的安装，详见技术文件； 2.内容:含运输吊装、报装、本体安装、调试验收等各项工作，满足技术文件的各项功能要求 | 樘 | 1
|  | T2-DT15 | 1.包含电梯本体及随行电缆、专用空调、液晶显示屏等所有附件的安装，详见技术文件； 2.内容:含运输吊装、报装、本体安装、调试验收等各项工作，满足技术文件的各项功能要求 | 樘 | 1
|  | T2-DT16 T2-DT17 | 1.包含电梯本体及随行电缆、专用空调、液晶显示屏等所有附件的安装，详见技术文件； 2.内容:含运输吊装、报装、本体安装、调试验收等各项工作，满足技术文件的各项功能要求 | 樘 | 2
| 公馆穿梭梯 | DT18~DT20 | 1.包含电梯本体及随行电缆、专用空调、液晶显示屏等所有附件的安装，详见技术文件； 2.内容:含运输吊装、报装、本体安装、调试验收等各项工作，满足技术文件的各项功能要求 | 樘 | 3
| 公馆区间客梯 | DT21~DT26 | 1.包含电梯本体及随行电缆、专用空调、液晶显示屏等所有附件的安装，详见技术文件； 2.内容:含运输吊装、报装、本体安装、调试验收等各项工作，满足技术文件的各项功能要求 | 樘 | 6
| 消防货梯 | T2-DTX01 | 1.包含电梯本体及随行电缆、专用空调、液晶显示屏等所有附件的安装，详见技术文件； 2.内容:含运输吊装、报装、本体安装、调试验收等各项工作，满足技术文件的各项功能要求 | 樘 | 1
|  | T2-DTX02 | 1.包含电梯本体及随行电缆、专用空调、液晶显示屏等所有附件的安装，详见技术文件； 2.内容:含运输吊装、报装、本体安装、调试验收等各项工作，满足技术文件的各项功能要求 | 樘 | 1
6# | 塔楼客梯 | T6-DT01 T6-DT02 T6-DT03 | 1.包含电梯本体及随行电缆、专用空调、液晶显示屏等所有附件的安装，详见技术文件； 2.内容:含运输吊装、报装、本体安装、调试验收等各项工作，满足技术文件的各项功能要求 | 樘 | 3
| 塔楼消防货梯 | T6-DTX01 | 1.包含电梯本体及随行电缆、专用空调、液晶显示屏等所有附件的安装，详见技术文件； 2.内容:含运输吊装、报装、本体安装、调试验收等各项工作，满足技术文件的各项功能要求 | 樘 | 1
| 裙楼货梯 | T6-DT04 | 1.包含电梯本体及随行电缆、专用空调、液晶显示屏等所有附件的安装，详见技术文件； 2.内容:含运输吊装、报装、本体安装、调试验收等各项工作，满足技术文件的各项功能要求 | 樘 | 1
| 裙楼消防梯 | T6-DTX02 | 1.包含电梯本体及随行电缆、专用空调、液晶显示屏等所有附件的安装，详见技术文件； 2.内容:含运输吊装、报装、本体安装、调试验收等各项工作，满足技术文件的各项功能要求 | 樘 | 1
3# | 塔楼客梯 | T3-DT01 T3-DT02 T3-DT03 T3-DT04 | 1.包含电梯本体及随行电缆、专用空调、液晶显示屏等所有附件的安装，详见技术文件； 2.内容:含运输吊装、报装、本体安装、调试验收等各项工作，满足技术文件的各项功能要求 | 樘 | 4
| 塔楼消防货梯 | T3-DTX01 | 1.包含电梯本体及随行电缆、专用空调、液晶显示屏等所有附件的安装，详见技术文件； 2.内容:含运输吊装、报装、本体安装、调试验收等各项工作，满足技术文件的各项功能要求 | 樘 | 1
4# | 塔楼客梯 | T4-DT01 T4-DT02 T4-DT03 T4-DT04 | 1.包含电梯本体及随行电缆、专用空调、液晶显示屏等所有附件的安装，详见技术文件； 2.内容:含运输吊装、报装、本体安装、调试验收等各项工作，满足技术文件的各项功能要求 | 樘 | 4
| 塔楼客梯 | T4-DT05 | 1.包含电梯本体及随行电缆、专用空调、液晶显示屏等所有附件的安装，详见技术文件； 2.内容:含运输吊装、报装、本体安装、调试验收等各项工作，满足技术文件的各项功能要求 | 樘 | 1
| 塔楼消防货梯 | T4-DTX01 | 1.包含电梯本体及随行电缆、专用空调、液晶显示屏等所有附件的安装，详见技术文件； 2.内容:含运输吊装、报装、本体安装、调试验收等各项工作，满足技术文件的各项功能要求 | 樘 | 1
| 裙楼消防梯 | T4-DTX02 | 1.包含电梯本体及随行电缆、专用空调、液晶显示屏等所有附件的安装，详见技术文件； 2.内容:含运输吊装、报装、本体安装、调试验收等各项工作，满足技术文件的各项功能要求 | 樘 | 1
5# | 塔楼客梯 | T5-DT01 T5-DT02 T5-DT03 T5-DT04 | 1.包含电梯本体及随行电缆、专用空调、液晶显示屏等所有附件的安装，详见技术文件； 2.内容:含运输吊装、报装、本体安装、调试验收等各项工作，满足技术文件的各项功能要求 | 樘 | 4
| 裙楼货梯 | T5-DT05 | 1.包含电梯本体及随行电缆、专用空调、液晶显示屏等所有附件的安装，详见技术文件； 2.内容:含运输吊装、报装、本体安装、调试验收等各项工作，满足技术文件的各项功能要求 | 樘 | 1
| 塔楼消防货梯 | T5-DTX01 | 1.包含电梯本体及随行电缆、专用空调、液晶显示屏等所有附件的安装，详见技术文件； 2.内容:含运输吊装、报装、本体安装、调试验收等各项工作，满足技术文件的各项功能要求 | 樘 | 1
商业裙房 | 塔楼客梯 | C-DT01 C-DT02 | 1.包含电梯本体及随行电缆、专用空调、液晶显示屏等所有附件的安装，详见技术文件； 2.内容:含运输吊装、报装、本体安装、调试验收等各项工作，满足技术文件的各项功能要求 | 樘 | 2
| 塔楼消防货梯 | C-DTX01 | 1.包含电梯本体及随行电缆、专用空调、液晶显示屏等所有附件的安装，详见技术文件； 2.内容:含运输吊装、报装、本体安装、调试验收等各项工作，满足技术文件的各项功能要求 | 樘 | 1
| 塔楼消防货梯 | C1-DTX01 | 1.包含电梯本体及随行电缆、专用空调、液晶显示屏等所有附件的安装，详见技术文件； 2.内容:含运输吊装、报装、本体安装、调试验收等各项工作，满足技术文件的各项功能要求 | 樘 | 1
配套设施 |  | 目的楼层派梯显示液晶屏 | 1、包含液晶屏本体安装、配合人行闸组合安装等所有附件安装，详见技术文件； 2、含相关管线安装； 3、含运输吊装、报装、本体安装、联动调试、调试验收等各项工作，满足技术文件的各项功能要求。 | 台 | 18
|  | 目的楼层电梯厅外呼器 | 1、包含本体安装，配合其他专业分包单位界面安装（如有）； 2、含运输吊装、报装、本体安装、联动调试、调试验收等各项工作，满足技术文件的各项功能要求。 | 台 | 153
|  | 垂直电梯 提前使用费（白天12小时使用） | 1.计价单位:元/樘/月，具体使用梯号以指令为准 2.使用时间为暂定，实际使用时间以业主指令为准； 3.要求一:承包单位须根据业主实际开通使用时间移交、开通； 4.要求二:电梯使用前应做好全部防护、防水措施，方可投入使用 5.要求三:承包单位负责该期间的设备维护（含易耗品的更换）、运行。须有专人负责操作，业主使用期间有关人员不得离岗； 6.该使用费已包含上述要求等所有费用，具体要求详见招标文件中的电梯运行与管理要求 | 元/(樘.月) | 47
|  | 垂直电梯 提前使用费（白天24小时使用） | 1.计价单位:元/樘/月，具体使用梯号以指令为准 2.使用时间为暂定，实际使用时间以业主指令为准； 3.要求一:承包单位须根据业主实际开通使用时间移交、开通； 4.要求二:电梯使用前应做好全部防护、防水措施，方可投入使用 5.要求三:承包单位负责该期间的设备维护（含易耗品的更换）、运行。须有专人负责操作，业主使用期间有关人员不得离岗； 6.该使用费已包含上述要求等所有费用，具体要求详见招标文件中的电梯运行与管理要求 | 元/(樘.月) | 47
| 垂直电梯 临时用梯费的使用费 | T2栋1~6层 | 内容： 1 提前使用电梯的钢丝绳、随行电缆、内操纵箱及相关控制程序及电路板等不符合后期改造使用需求的设备、备件的安装。 2 提前使用电梯的报装、报备、安装、验收工作。 3 提前使用电梯的前期深化图纸以及最终深化图纸。 4 提前使用电梯的开梯服务及正常维保工作。 5 提前使用电梯后期改造的报装、报备工作。 6 提前使用电梯临时电梯机房设备迁移至永久电梯机房的拆卸、安装、调试工作。 7 提前使用电梯后期改造施工的电梯保护措施（包括但不限于电梯轿厢整体的保护、8层以下电梯井道设备的 保护等措施），防止拆临时机房楼板对电梯设备的损坏。 其他：1、停靠站层1F和6F。2、提升高度：满足招标文件的要求。3、临时机房层设置在8层。用梯时间以业主指令为准。 | 樘 | 1 |  |  | 展示区开放使用
| 垂直电梯 临时用梯费的使用费 | T2栋1~20层 | 内容： 1 提前使用电梯的钢丝绳、随行电缆、内操纵箱及相关控制程序及电路板等不符合后期改造使用需求的设备、备件的安装。 2 提前使用电梯的报装、报备、安装、验收工作。 3 提前使用电梯的前期深化图纸以及最终深化图纸。 4 提前使用电梯的开梯服务及正常维保工作。 5 提前使用电梯后期改造的报装、报备工作。 6 提前使用电梯临时电梯机房设备迁移至永久电梯机房的拆卸、安装、调试工作。 7 提前使用电梯后期改造施工的电梯保护措施（包括但不限于电梯轿厢整体的保护、22层以下电梯井道设备的 保护等措施），防止拆临时机房楼板对电梯设备的损坏。 其他：1、停靠站层1F和20F。2、提升高度：满足招标文件的要求。3、临时机房层设置在22层。用梯时间以业主指令为准。 | 樘 | 1 |  |  | 展示区开放使用
| 垂直电梯 临时用梯费的使用费 | T2栋1~32层 | 内容： 1 提前使用电梯的钢丝绳、随行电缆、内操纵箱及相关控制程序及电路板等不符合后期改造使用需求的设备、备件的安装。 2 提前使用电梯的报装、报备、安装、验收工作。 3 提前使用电梯的前期深化图纸以及最终深化图纸。 4 提前使用电梯的开梯服务及正常维保工作。 5 提前使用电梯后期改造的报装、报备工作。 6 提前使用电梯临时电梯机房设备迁移至永久电梯机房的拆卸、安装、调试工作。 7 提前使用电梯后期改造施工的电梯保护措施（包括但不限于电梯轿厢整体的保护、34层以下电梯井道设备的 保护等措施），防止拆临时机房楼板对电梯设备的损坏。 其他：1、停靠站层1F和32F。2、提升高度：满足招标文件的要求。3、临时机房层设置在34层。用梯时间以业主指令为准。 | 樘 | 1 |  |  | 展示区开放使用
一 |  | 合价： （不含税金额） |  |  |  |  | 0
二 |  | 税费： | 9% |  |  |  | 0
三 |  | 合价：（含税金额） 一+二 |  |  |  |  | 0

## 扶梯-安装清单
云港城项目4#地块扶梯安装清单
序号 | 用途 | 名称 | 参数及规格 | 单位 | 数量 | 不含税单价（元） | 不含税合价（元） | 备注
1 | 商业室外扶梯 | T1-FT01 T1-FT02 | 1.包含电梯本体及随行电缆、专用空调、液晶显示屏等所有附件的安装，详见技术要求； 2.内容:含运输吊装、报装、本体安装、调试验收等各项工作，满足技术要求的各项功能要求 | 部 | 2
2 | 商业室外扶梯 | C-FT01 C-FT02 | 1.包含电梯本体及随行电缆、专用空调、液晶显示屏等所有附件的安装，详见技术要求； 3.内容:含运输吊装、报装、本体安装、调试验收等各项工作，满足技术要求的各项功能要求 | 部 | 2
3 | 商业室内扶梯 | T2-FT01 T2-FT02 | 1.包含电梯本体及随行电缆、专用空调、液晶显示屏等所有附件的安装，详见技术要求； 4.内容:含运输吊装、报装、本体安装、调试验收等各项工作，满足技术要求的各项功能要求 | 部 | 2
4 | 商业室外扶梯 | T3-FT01 T3-FT02 | 1.包含电梯本体及随行电缆、专用空调、液晶显示屏等所有附件的安装，详见技术要求； 5.内容:含运输吊装、报装、本体安装、调试验收等各项工作，满足技术要求的各项功能要求 | 部 | 2
5 | 商业室外扶梯 | T6-FT01 T6-FT02 | 1.包含电梯本体及随行电缆、专用空调、液晶显示屏等所有附件的安装，详见技术要求； 2.内容:含运输吊装、报装、本体安装、调试验收等各项工作，满足技术要求的各项功能要求 | 部 | 2
一 |  | 合价： （不含税金额） |  |  |  |  | 0
二 |  | 税费： | 9% |  |  |  | 0
三 |  | 合价：（含税金额） 一+二 |  |  |  |  | 0