## 表-04 单位工程招标控制价汇总表
单位工程招标控制价汇总表
工程名称：5栋建筑-修缮工程 |  |  | 标段： | 第 1 页 共 1 页
序号 | 汇总内容 | 金额:(元) |  |  | 其中：暂估价(元)
1 | 分部分项合计 | 62341.05
1.1 | 拆除工程 | 6846.90
1.2 | 改造工程 | 55494.15
2 | 措施合计 | 8611.47
2.1 | 绿色施工安全防护措施费 | 8611.47
2.2 | 其他措施费
3 | 其他项目 | 871.98 |  |  | －
3.1 | 暂列金额
3.2 | 暂估价
3.3 | 计日工
3.4 | 总承包服务费
3.5 | 预算包干费 | 871.98
3.6 | 工程优质费
3.7 | 概算幅度差
3.8 | 索赔费用
3.9 | 现场签证费用
3.10 | 其他费用
4 | 税前工程造价 | 71824.50
5 | 增值税销项税额 | 6464.21 |  |  | －
6 | 总造价 | 78288.71
7 | 人工费 | 16001.75
招标控制价合计=1+2+3+5 |  | 78,288.71 |  |  | 0.00
注：本表适用于单位工程招标控制价或投标报价的汇总，如无单位工程划分，单项工程也使用本表汇总
表—04

## 表-08 分部分项工程和单价措施项目清单与计价表
分部分项工程和单价措施项目清单与计价表
工程名称：5栋建筑-修缮工程 |  |  |  | 标段： |  |  |  | 第 1 页 共 1 页
序号 | 项目编码 | 项目名称 | 项目特征描述 |  | 计量单位 | 工程量 | 金额（元）
[7 empty] | 综合单价 |  | 综合合价 | 其中
暂估价
|  | 拆除工程 | [6 empty] | 6846.9
1 | 011606003001 | 天棚面木龙骨及饰面拆除 | 1.天棚面木龙骨及饰面拆除 2.拆除废料外运 人工装自卸汽车运 3km内 |  | m2 | 287.806 | 23.79 |  | 6846.9
|  | 改造工程 | [6 empty] | 55494.15
2 | 010901001001 | 瓦屋面 | 1.瓦品种、规格:粘土瓦 2.粘结层砂浆的配合比:1：3水泥石灰沙浆和M7.5砌筑砂浆 |  | m2 | 287.81 | 73.76 |  | 21228.87
3 | 010602001001 | 钢屋架 | 1.类型:钢桁架 2.钢材品种、规格:无缝钢管（ 非镀锌管）钢架杆Φ130*6和Φ150*6 3.材质:Q235B 4.单榀质量:1.5t内 5.涂料:防锈漆或红丹一遍，调 和漆二遍 6.运输:金属结构场内运输 |  | t | 2.645 | 9275.45 |  | 24533.57
4 | 011201002001 | 内墙面装饰抹灰 | 1.抹平扫白 |  | m2 | 529.478 | 12.92 |  | 6840.86
5 | 011201002002 | 墙面装饰抹灰 | 1.抹平扫白 |  | m2 | 223.75 | 12.92 |  | 2890.85
|  | 措施项目 | [6 empty] | 5297.95
6 | 粤011701008001 | 综合钢脚手架 |  |  | m2 | 256.464 | 19.29 |  | 4947.19
7 | 粤011701012001 | 活动脚手架 |  |  | m2 | 190.63 | 1.84 |  | 350.76
本页小计 | [8 empty] | 67639
合 计 | [8 empty] | 67639
注：为计取规费等的使用，可在表中增设其中：“定额人工费”。
表—08

## 表-11 总价措施项目清单与计价表
总价措施项目清单与计价表
工程名称：5栋建筑-修缮工程 | [5 empty] | 标段： |  | 第 1 页 共 1 页
序号 | 项目编码 | 项目名称 | 计算基础 | 费率 (%) | 金额 (元) |  | 调整 费率(%) |  | 调整后 金额(元) | 备注
1 | LSSGCSF00001 | 绿色施工安全防护措施费 | 分部分项人工费+分部分项机具费 | 19 | 3313.52 |  |  |  |  | 以分部分项的人工费与施工机具费之和为计算基础，费率19%
2 | WMGDZJF00001 | 文明工地增加费 | 分部分项人工费+分部分项机具费 | 0 | [5 empty] | 以分部分项的人工费与施工机具费之和为计算基础，市级文明工地为1.20%；省级文明工地为2.10%
3 | 011707002001 | 夜间施工增加费 |  | 20 | [5 empty] | 以夜间施工项目人工费的20%计算
4 | GGCSF0000001 | 赶工措施费 | 分部分项人工费+分部分项机具费 | 0 | [5 empty] | 赶工措施费=（1-δ）*分部分项的（人工费+施工机具费）*0.3 （0.8≤δ＜1 式中：δ=合同工期/定额工期）
5 | QTFY00000001 | 其他费用 | [7 empty] | 按经批准的专项施工组织方案计算
合 计 |  |  |  |  | 3313.52
编制人（造价人员）： | [5 empty] | 复核人（造价工程师）：
表-11

## 表-12 其他项目清单与计价汇总表
其他项目清单与计价汇总表
工程名称：5栋建筑-修缮工程 |  |  | 标段： |  | 第 1 页 共 1 页
序号 | 项目名称 | 金额（元） |  | 结算金额（元） |  | 备注
1 | 暂列金额 |  |  |  |  | 明细详见表-12-1
2 | 暂估价
2.1 | 材料暂估价 | — |  |  |  | 明细详见表-12-2
2.2 | 专业工程暂估价 |  |  |  |  | 明细详见表-12-3
3 | 计日工 |  |  |  |  | 明细详见表-12-4
4 | 总承包服务费 |  |  |  |  | 明细详见表-12-5
5 | 预算包干费 | 871.98
6 | 工程优质费
7 | 概算幅度差
8 | 现场签证费用
9 | 索赔费用
10 | 其他费用
| 合 计 | 871.98 |  |  |  | —
注：材料（工程设备）暂估单价进入清单项目综合单价，此处不汇总。
表—12

## 表-13 规费、税金项目清单与计价表
规费、税金项目清单与计价表
工程名称：5栋建筑-修缮工程 |  |  | 标段： |  |  | 第 1 页 共 1 页
序号 | 项目名称 | 计算基础 |  | 计算基数 | 计算费率 (%) |  | 金额(元)
1 | 增值税销项税额 | 分部分项合计+措施合计+其他项目 |  | 71824.5 | 9 |  | 6464.21
合 计 | [6 empty] | 6464.21
编制人（造价人员）： |  |  | 复核人（造价工程师）：
表—13

## 5.1-1单位工程人材机汇总表2
单位工程人材机汇总表
工程名称：5栋建筑-修缮工程 | [5 empty] | 第 1 页 共 2 页
序号 | 编码 | 名称及规格 | 单位 | 数量 | 单价 （元） |  | 合价 （元） | 备注
1 | 01030031 | 镀锌低碳钢丝φ0.7~1.2 | kg | 1.1546 | 8.19 |  | 9.46
2 | 01030035 | 镀锌低碳钢丝φ1.2~2.5 | kg | 2.0881 | 8.04 |  | 16.79
3 | 03013121 | 膨胀螺栓M6×80 | 十套 | 0.5129 | 1.84 |  | 0.94
4 | 13050440 | 酚醛红丹防锈漆 | kg | 22.7981 | 13.5 |  | 307.77
5 | 35050025 | 密目式阻燃安全网 | m2 | 41.1496 | 4.76 |  | 195.87
6 | 00010003 | 机上人工 | 工日 | 5.6741 | 227.7 |  | 1291.99
7 | 00010003@1 | 机上人工 | 工日 | 1.3648 | 230 |  | 313.9
8 | 00010010 | 人工费 | 元 | 14903.4323 | 0.99 |  | 14754.4
9 | 00010010@1 | 人工费 | 元 | 1247.3238 | 1 |  | 1247.32
10 | 01050001 | 钢丝绳φ14.1~15 | kg | 8.3103 | 3.66 |  | 30.42
11 | 01630130 | 吊装夹具 | 套 | 0.0529 | 180 |  | 9.52
12 | 03010430 | 六角螺栓综合 | kg | 30.404 | 5.44 |  | 165.4
13 | 03019131 | 镀锌瓦楞钩 | 十个 | 110.8296 | 5.75 |  | 637.27
14 | 03135071 | 低合金钢耐热焊条综合 | kg | 3.1317 | 12.75 |  | 39.93
15 | 03136191 | 二氧化碳药芯焊丝V-71 | kg | 25.0325 | 10.99 |  | 275.11
16 | 03213001 | 铁件综合 | kg | 15.506 | 5.01 |  | 77.69
17 | 04010015 | 复合普通硅酸盐水泥P.C 32.5 | t | 0.0216 | 390 |  | 8.42
18 | 04030015 | 中砂 | m3 | 0.0948 | 191 |  | 18.11
19 | 04090015 | 生石灰 | t | 0.0026 | 369 |  | 0.96
20 | 04090045 | 饰灰 | kg | 246.0397 | 1.17 |  | 287.87
21 | 04090055 | 石灰膏 | m3 | 1.5155 | 378.64 |  | 573.83
22 | 04170110 | 瓦脊 | m | 33.0835 | 15.3 |  | 506.18
23 | 04170120 | 合成树脂瓦1.0mm | m2 | 369.7078 | 48.11 |  | 17786.64
24 | 05030320 | 垫木 | m3 | 0.0331 | 1549.95 |  | 51.3
25 | 13010135 | 醇酸调和漆 | kg | 38.0033 | 14.7 |  | 558.65
26 | 13010210 | 环氧富锌底漆 | kg | 2.6857 | 22.22 |  | 59.68
27 | 13030795@1 | 酚醛红丹防锈漆 | kg | 29.3912 | 13.5 |  | 396.78
28 | 14010030 | 松节油 | kg | 7.1489 | 12.8 |  | 91.51
29 | 14050040 | 溶剂汽油 | kg | 11.9078 | 9.8 |  | 116.7
30 | 14350300 | 环氧富锌底漆稀释剂 | kg | 0.2685 | 31.25 |  | 8.39
31 | 14390030 | 二氧化碳 | m3 | 22.532 | 4.72 |  | 106.35
32 | 14390070 | 氧气 | m3 | 22.532 | 5.16 |  | 116.27
33 | 14390100 | 乙炔气 | kg | 12.3921 | 13.3 |  | 164.81
34 | 33010550@1 | 钢屋架 | t | 2.5336 | 6416 |  | 16255.58
单位工程人材机汇总表
工程名称：5栋建筑-修缮工程 | [5 empty] | 第 2 页 共 2 页
序号 | 编码 | 名称及规格 | 单位 | 数量 | 单价 （元） |  | 合价 （元） | 备注
35 | 34110010 | 水 | m3 | 3.1618 | 4.05 |  | 12.81
36 | 99450680 | 柴油(机械用)0# | kg | 72.7006 | 8.12 |  | 590.33
37 | 99450650 | 维护费 | 元 | 582.1108 | 1 |  | 582.11
38 | 99450630 | 折旧费 | 元 | 673.7534 | 1 |  | 673.75
39 | 99450640 | 检修费 | 元 | 201.5916 | 1 |  | 201.59
40 | 99450670 | 汽油(机械用)国Ⅲ93# | kg | 114.3001 | 9.8 |  | 1120.14
41 | 99450660 | 安拆费 | 元 | 15.25 | 1 |  | 15.25
42 | 99450700 | 电(机械用) | kW·h | 52.513 | 0.8 |  | 42.01
43 | 99450760 | 其他材料费 | 元 | 240.8315 | 1 |  | 240.83
44 | JXFTZ | 机械费调整 | 元 | -0.2645 | 1 |  | -0.26
|  | 合计 |  |  |  |  | 59960.37