## 表-04 单位工程招标控制价汇总表
单位工程招标控制价汇总表
工程名称：农机具停放棚修缮工程 |  |  | 标段： | 第 1 页 共 1 页
序号 | 汇总内容 | 金额:(元) |  |  | 其中：暂估价(元)
1 | 分部分项合计 | 294659.49
1.1 | 农机具停放棚修缮工程 | 294659.49
2 | 措施合计 | 37682.59
2.1 | 绿色施工安全防护措施费 | 12196.12
2.2 | 其他措施费 | 25486.47
3 | 其他项目 | 3209.50 |  |  | －
3.1 | 暂列金额
3.2 | 暂估价
3.3 | 计日工
3.4 | 总承包服务费
3.5 | 预算包干费 | 3209.50
3.6 | 工程优质费
3.7 | 概算幅度差
3.8 | 索赔费用
3.9 | 现场签证费用
3.10 | 其他费用
4 | 税前工程造价 | 335551.58
5 | 增值税销项税额 | 30199.64 |  |  | －
6 | 总造价 | 365751.22
7 | 人工费 | 43422.47
招标控制价合计=1+2+3+5 |  | 365,751.22 |  |  | 0.00
注：本表适用于单位工程招标控制价或投标报价的汇总，如无单位工程划分，单项工程也使用本表汇总
表—04

## 表-08 分部分项工程和单价措施项目清单与计价表
分部分项工程和单价措施项目清单与计价表
工程名称：农机具停放棚修缮工程 |  |  |  | 标段： |  |  |  | 第 1 页 共 3 页
序号 | 项目编码 | 项目名称 | 项目特征描述 |  | 计量单位 | 工程量 | 金额（元）
[7 empty] | 综合单价 |  | 综合合价 | 其中
暂估价
|  | 农机具停放棚修缮工程 | [6 empty] | 294659.49
|  | 土石方工程 | [6 empty] | 12589.43
1 | 010101001001 | 平整场地 | 1.平整场地 |  | m2 | 960 | 2.24 |  | 2150.4
2 | 010101002001 | 挖一般土方 | 1.土壤类别:一、二类土 2.挖土深度:2m 内 3.弃土运距:综合考虑 |  | m3 | 511.452 | 4.82 |  | 2465.2
3 | 010103001001 | 回填方 | 1.回填土 夯实机夯实 槽、坑 |  | m3 | 422.742 | 16.94 |  | 7161.25
4 | 010103002001 | 余方弃置 | 1.废弃料品种:一般土壤 2.运距:综合考虑1KM |  | m3 | 88.71 | 9.16 |  | 812.58
|  | 混凝土及钢筋 混凝土工程 | [6 empty] | 73069.7
5 | 010501001001 | 垫层 | 1.混凝土种类:商品混凝土 2.混凝土强度等级:C20 |  | m3 | 8.97 | 502.14 |  | 4504.2
6 | 010501003001 | 独立基础 | 1.混凝土种类:商品混凝土（P6 ) 2.混凝土强度等级:C30 |  | m3 | 40.44 | 543.59 |  | 21982.78
7 | 010503001001 | 基础梁 | 1.混凝土种类:商品混凝土（P6 ) 2.混凝土强度等级:C30 |  | m3 | 29.4 | 540.47 |  | 15889.82
8 | 010502001001 | 矩形柱 | 1.混凝土种类:商品混凝土 2.混凝土强度等级:C30 |  | m3 | 6.75 | 634.75 |  | 4284.56
9 | 010515001001 | 现浇构件钢筋 | 1.钢筋种类、规格: 现浇构件箍筋带肋钢筋 φ10以内 |  | t | 1.0022 | 6028.56 |  | 6041.82
10 | 010515001002 | 现浇构件钢筋 | 1.钢筋种类、规格:现浇构件带 肋钢筋 φ25以内 |  | t | 3.873 | 4492.29 |  | 17398.64
11 | 010507007001 | 300厚柱脚C15素混凝土包裹 | 1.混凝土种类:300厚柱脚素混凝土包裹 2.混凝土强度等级:C15 |  | m3 | 3.15 | 793.22 |  | 2498.64
12 | 010507005001 | 压顶 | 1.混凝土种类:商品混凝土 2.混凝土强度等级:C35 |  | m3 | 0.6125 | 766.1 |  | 469.24
|  | 金属结构工程 | [6 empty] | 141464.39
本页小计 | [8 empty] | 85659.13
注：为计取规费等的使用，可在表中增设其中：“定额人工费”。
表—08
分部分项工程和单价措施项目清单与计价表
工程名称：农机具停放棚修缮工程 |  |  |  | 标段： |  |  |  | 第 2 页 共 3 页
序号 | 项目编码 | 项目名称 | 项目特征描述 |  | 计量单位 | 工程量 | 金额（元）
[7 empty] | 综合单价 |  | 综合合价 | 其中
暂估价
13 | 010603003001 | 钢管柱 | 1.柱类型:钢柱 2.钢材品种、规格:GZ-1 热镀锌钢管 Φ150x8mm 3.材质:Q355B 4.单根柱质量:3t以内 5.涂料:防锈漆或红丹一遍，调 和漆一遍 6.运输:金属结构场内运输 |  | t | 3.3967 | 8288.95 |  | 28155.08
14 | 010602003001 | 钢桁架 | 1.类型:钢桁架 2.钢材品种、规格:热镀锌钢管钢架1（2）上、下弦 杆、腹杆Φ126X6 3.材质:Q235B 4.单榀质量:1.5t内 5.涂料:防锈漆或红丹一遍，调 和漆一遍 6.运输:金属结构场内运输 |  | t | 9.26 | 8418.83 |  | 77958.37
15 | 010602003002 | 钢桁架 | 1.类型:钢桁架 2.钢材品种、规格:热镀锌钢管钢架1（2）上、下弦 杆、腹杆Φ60*3.5 3.材质:Q235B 4.单榀质量:1.5t内 5.涂料:防锈漆或红丹一遍，调 和漆一遍 6.运输:金属结构场内运输 |  | t | 2.12 | 8418.83 |  | 17847.92
16 | 010516002001 | 预埋槽钢 | 1.钢材种类、规格:预埋 2.槽钢尺寸:10号槽钢（材质Q355B） |  | t | 0.0375 | 8094.75 |  | 303.55
17 | 010516001001 | 螺栓 | 1.钢材种类、规格:六角螺栓Φ12mm 2.螺栓长度:850mm |  | t | 0.0836 | 11989.14 |  | 1002.29
本页小计 | [8 empty] | 125267.21
注：为计取规费等的使用，可在表中增设其中：“定额人工费”。
表—08
分部分项工程和单价措施项目清单与计价表
工程名称：农机具停放棚修缮工程 |  |  |  | 标段： |  |  |  | 第 3 页 共 3 页
序号 | 项目编码 | 项目名称 | 项目特征描述 |  | 计量单位 | 工程量 | 金额（元）
[7 empty] | 综合单价 |  | 综合合价 | 其中
暂估价
18 | 010606002001 | 钢檩条 | 1.类型:钢檩条 2.钢材品种、规格:热镀锌檩条C80*40*15*2.0mm 3.材质:Q355B、热镀锌 4.单根质量:3t以内 5.涂料:防锈漆或红丹一遍，调 和漆一遍 6.运输:金属结构场内运输 |  | t | 2.41 | 6720.82 |  | 16197.18
|  | 屋面及防水工程 | [6 empty] | 60969.02
19 | 010901002001 | 型材屋面 | 1.型材品种、规格:屋面 2.屋面厚度及材质:0.5厚波纹瓦 3.防潮层:内侧贴加筋铝箔防潮 层 |  | m2 | 984.96 | 61.9 |  | 60969.02
|  | 其他工程 | [6 empty] | 6566.95
20 | 031001006001 | PVC排水管 DN100 | 1.安装部位:室内 2.介质:生活排水及雨排水 3.材质、规格:PVC排水管 DN100 4.连接形式:粘接 5.压力试验及吹、洗设计要求:详设计图纸 |  | m | 81 | 30.95 |  | 2506.95
21 | 040201022001 | 不锈钢水槽 | 1.不锈钢成品水槽（样式二） |  | m | 40.6 | 100 |  | 4060
|  | 措施项目 | [6 empty] | 25486.47
22 | 011702001001 | 垫层模板 | 1.垫层模板 |  | m2 | 27.76 | 30.34 |  | 842.24
23 | 011702001002 | 独立基础模板 | 1.独立基础模板 |  | m2 | 80 | 49.95 |  | 3996
24 | 011702005001 | 基础梁 | 1.基础梁模板 |  | m2 | 308.7 | 57.36 |  | 17707.03
25 | 011702002001 | 矩形柱 | 1.矩形柱模板 |  | m2 | 45 | 65.36 |  | 2941.2
本页小计 | [8 empty] | 109219.62
合 计 | [8 empty] | 320145.96
注：为计取规费等的使用，可在表中增设其中：“定额人工费”。
表—08

## 表-11 总价措施项目清单与计价表
总价措施项目清单与计价表
工程名称：农机具停放棚修缮工程 | [5 empty] | 标段： |  | 第 1 页 共 1 页
序号 | 项目编码 | 项目名称 | 计算基础 | 费率 (%) | 金额 (元) |  | 调整 费率(%) |  | 调整后 金额(元) | 备注
1 | LSSGCSF00001 | 绿色施工安全防护措施费 | 分部分项人工费+分部分项机具费 | 19 | 12196.12 |  |  |  |  | 以分部分项的人工费与施工机具费之和为计算基础，费率19%
2 | WMGDZJF00001 | 文明工地增加费 | 分部分项人工费+分部分项机具费 | 0 | [5 empty] | 以分部分项的人工费与施工机具费之和为计算基础，市级文明工地为1.20%；省级文明工地为2.10%
3 | 011707002001 | 夜间施工增加费 |  | 20 | [5 empty] | 以夜间施工项目人工费的20%计算
4 | GGCSF0000001 | 赶工措施费 | 分部分项人工费+分部分项机具费 | 0 | [5 empty] | 赶工措施费=（1-δ）*分部分项的（人工费+施工机具费）*0.3 （0.8≤δ＜1 式中：δ=合同工期/定额工期）
5 | QTFY00000001 | 其他费用 | [7 empty] | 按经批准的专项施工组织方案计算
合 计 |  |  |  |  | 12196.12
编制人（造价人员）： | [5 empty] | 复核人（造价工程师）：
表-11

## 表-12 其他项目清单与计价汇总表
其他项目清单与计价汇总表
工程名称：农机具停放棚修缮工程 |  |  | 标段： |  | 第 1 页 共 1 页
序号 | 项目名称 | 金额（元） |  | 结算金额（元） |  | 备注
1 | 暂列金额 |  |  |  |  | 明细详见表-12-1
2 | 暂估价
2.1 | 材料暂估价 | — |  |  |  | 明细详见表-12-2
2.2 | 专业工程暂估价 |  |  |  |  | 明细详见表-12-3
3 | 计日工 |  |  |  |  | 明细详见表-12-4
4 | 总承包服务费 |  |  |  |  | 明细详见表-12-5
5 | 预算包干费 | 3209.50
6 | 工程优质费
7 | 概算幅度差
8 | 现场签证费用
9 | 索赔费用
10 | 其他费用
| 合 计 | 3209.50 |  |  |  | —
注：材料（工程设备）暂估单价进入清单项目综合单价，此处不汇总。
表—12

## 表-13 规费、税金项目清单与计价表
规费、税金项目清单与计价表
工程名称：农机具停放棚修缮工程 |  |  | 标段： |  |  | 第 1 页 共 1 页
序号 | 项目名称 | 计算基础 |  | 计算基数 | 计算费率 (%) |  | 金额(元)
1 | 增值税销项税额 | 分部分项合计+措施合计+其他项目 |  | 335551.58 | 9 |  | 30199.64
合 计 | [6 empty] | 30199.64
编制人（造价人员）： |  |  | 复核人（造价工程师）：
表—13

## 5.1-1单位工程人材机汇总表2
单位工程人材机汇总表
工程名称：农机具停放棚修缮工程 | [5 empty] | 第 1 页 共 3 页
序号 | 编码 | 名称及规格 | 单位 | 数量 | 单价 （元） |  | 合价 （元） | 备注
1 | 01030017 | 镀锌低碳钢丝φ4.0 | kg | 154.6593 | 5.27 |  | 815.05
2 | 03011325 | 对拉螺栓 | kg | 19.2258 | 5 |  | 96.13
3 | 03019021 | 圆钉50~75 | kg | 133.8529 | 5.8 |  | 776.35
4 | 05050120 | 防水胶合板模板用 18mm | m2 | 59.5127 | 42.6 |  | 2535.24
5 | 13410010 | 嵌缝料 | kg | 4.327 | 4.5 |  | 19.47
6 | 14350250 | 隔离剂 | kg | 44.3722 | 19.88 |  | 882.12
7 | 35090230 | 钢支撑 | kg | 23.6202 | 6.3 |  | 148.81
8 | 00010003 | 机上人工 | 工日 | 45.8656 | 230 |  | 10549.09
9 | 00010010 | 人工费 | 元 | 43422.9265 | 1 |  | 43422.93
10 | 01010035 | 热轧圆盘条φ12~25 | t | 3.8172 | 3814 |  | 14558.8
11 | 01010120 | 螺纹钢筋φ10以内 | t | 0.983 | 4080 |  | 4010.64
12 | 01030031 | 镀锌低碳钢丝φ0.7~1.2 | kg | 25.6279 | 8.19 |  | 209.89
13 | 01050001 | 钢丝绳φ14.1~15 | kg | 64.9585 | 5.35 |  | 347.53
14 | 01050081 | 钢丝绳φ12.5 | m | 0.028 | 9.96 |  | 0.28
15 | 01190001 | 槽钢综合 | kg | 36.4189 | 4.22 |  | 153.69
16 | 01290043 | 钢板8~15 | kg | 0.3817 | 4.32 |  | 1.65
17 | 01630130 | 吊装夹具 | 套 | 0.4006 | 105.2 |  | 42.14
18 | 02010013 | 橡胶板1~3 | kg | 0.0935 | 25.7 |  | 2.4
19 | 02050260 | 密封胶圈 | 个 | 2.068 | 7.01 |  | 14.5
20 | 02270070 | 土工布 | m2 | 135.763 | 4.9 |  | 665.24
21 | 03010040 | 铝拉铆钉综合 | 十个 | 662.9657 | 0.57 |  | 377.89
22 | 03010430 | 六角螺栓综合 | kg | 93.5294 | 8.23 |  | 769.75
23 | 03012479 | 六角螺栓屋面板专用 | 十套 | 413.6832 | 8.12 |  | 3359.11
24 | 03134021 | 铁砂布0~2# | 张 | 1.2717 | 0.91 |  | 1.16
25 | 03135001 | 低碳钢焊条综合 | kg | 107.341 | 6.21 |  | 666.59
26 | 03135021 | 低碳钢焊条结422 φ3.2 | kg | 0.0203 | 6.21 |  | 0.13
27 | 03135071 | 低合金钢耐热焊条综合 | kg | 62.3224 | 6.21 |  | 387.02
28 | 03136191 | 二氧化碳药芯焊丝V-71 | kg | 119.5428 | 11.19 |  | 1337.68
29 | 03139281 | 钢锯条 | 条 | 4.4388 | 0.49 |  | 2.18
30 | 03213001 | 铁件综合 | kg | 217.8769 | 5.01 |  | 1091.56
31 | 04170080 | 彩钢板波纹瓦 | m2 | 1041.803 | 24.5 |  | 25524.17
32 | 05030080 | 松杂板枋材 | m3 | 3.5871 | 1515 |  | 5434.46
33 | 05030320 | 垫木 | m3 | 0.201 | 1208.61 |  | 242.93
34 | 13010135 | 醇酸调和漆 | kg | 132.2 | 14.7 |  | 1943.34
35 | 13010210 | 环氧富锌底漆 | kg | 31.5728 | 71.2 |  | 2247.98
单位工程人材机汇总表
工程名称：农机具停放棚修缮工程 | [5 empty] | 第 2 页 共 3 页
序号 | 编码 | 名称及规格 | 单位 | 数量 | 单价 （元） |  | 合价 （元） | 备注
36 | 13030795 | 醇酸防锈漆 | kg | 26.8811 | 13.47 |  | 362.09
37 | 13030795@1 | 酚醛红丹防锈漆 | kg | 164.8193 | 13.5 |  | 2225.06
38 | 14050040 | 溶剂汽油 | kg | 64.4502 | 9.8 |  | 631.61
39 | 14330030 | 丙酮 | kg | 0.857 | 13 |  | 11.14
40 | 14350300 | 环氧富锌底漆稀释剂 | kg | 3.1566 | 12.9 |  | 40.72
41 | 14390030 | 二氧化碳 | m3 | 132.6558 | 4.26 |  | 565.11
42 | 14390070 | 氧气 | m3 | 145.536 | 3.64 |  | 529.75
43 | 14390100 | 乙炔气 | kg | 80.0405 | 7.92 |  | 633.92
44 | 14410410 | 氯丁橡胶粘接剂 | kg | 0.5686 | 22.46 |  | 12.77
45 | 17010053 | 焊接钢管DN20 | m | 0.1635 | 6.62 |  | 1.08
46 | 17250370@1 | PVC-U塑料排水管Ф110 | m | 77.3404 | 14.62 |  | 1130.72
47 | 17270175 | 橡胶软管DN20 | m | 0.0678 | 4 |  | 0.27
48 | 17270180 | 高压橡胶管综合 | m | 0.6625 | 59.37 |  | 39.33
49 | 18090030 | 塑料管堵综合 | 个 | 85.396 | 2.18 |  | 186.16
50 | 18091000@1 | 塑料排水管直接DN100 | 个 | 4.698 | 7.2 |  | 33.83
51 | 18250615 | 管箍 | 个 | 0.4595 | 12.65 |  | 5.81
52 | 18270090@1 | 热镀锌管综合 | t | 10.943 | 5964.6 |  | 65270.62
53 | 19000210 | 螺纹阀门DN20 | 个 | 0.0462 | 26 |  | 1.2
54 | 24110140 | 弹簧压力表Y-100 0~1.6MPa | 块 | 0.0235 | 30.6 |  | 0.72
55 | 24590010 | 压力表弯管DN15 | 个 | 0.0235 | 3.9 |  | 0.09
56 | 33010365@1 | 热镀锌管公称直径DN(mm):100;品种:镀锌钢管;壁厚(mm):3.25;定尺长度:6m;牌号:Q235B | t | 3.2663 | 5964.6 |  | 19482.17
57 | 33010640@1 | C型钢(轻型钢檩条)100×50×20×2.5 | t | 2.3175 | 4204 |  | 9742.77
58 | 34110010 | 水 | m3 | 16.7354 | 4.05 |  | 67.78
59 | 8021902 | 普通预拌混凝土碎石粒径综合考虑 C15 | m3 | 2.9417 | 445 |  | 1309.06
60 | 8021903 | 普通预拌混凝土碎石粒径综合考虑 C20 | m3 | 8.4183 | 455 |  | 3830.33
61 | 8021905 | 普通预拌混凝土碎石粒径综合考虑 C30 | m3 | 6.658 | 475 |  | 3162.55
62 | 8021906 | 普通预拌混凝土碎石粒径综合考虑 C35 | m3 | 0.572 | 490 |  | 280.28
63 | 8021923 | 预拌S6~S8防水混凝土碎石粒径综合考虑 C30 | m3 | 65.222 | 486 |  | 31697.89
64 | 99450650 | 维护费 | 元 | 4247.8134 | 1 |  | 4247.81
单位工程人材机汇总表
工程名称：农机具停放棚修缮工程 | [5 empty] | 第 3 页 共 3 页
序号 | 编码 | 名称及规格 | 单位 | 数量 | 单价 （元） |  | 合价 （元） | 备注
65 | 99450680 | 柴油(机械用)0# | kg | 846.8987 | 8.12 |  | 6876.82
66 | 99450630 | 折旧费 | 元 | 4944.5134 | 1 |  | 4944.51
67 | 99450640 | 检修费 | 元 | 1907.0492 | 1 |  | 1907.05
68 | 99450700 | 电(机械用) | kW·h | 2228.1753 | 0.8 |  | 1782.54
69 | 99450660 | 安拆费 | 元 | 521.2078 | 1 |  | 521.21
70 | 99450700@1 | 电(机械用) | kw·h | 0.6032 | 0.8 |  | 0.48
71 | 99450760 | 其他材料费 | 元 | 1260.1489 | 1 |  | 1260.15
72 | 补充主材002 | 不锈钢水槽二 | m | 40.6 | 100 |  | 4060
|  | 合计 |  |  |  |  | 289493.3