## 扉-2 招标控制价扉页
荔城街社区卫生服务中心搬迁改造项目
招 标 控 制 价
招标控制价 |  | （小写）： | 5930253.93
|  | （大写）： | 伍佰玖拾叁万零贰佰伍拾叁元玖角叁分
招 标 人： |  | 广州市增城区荔城街社区卫生服务中心 |  | 造价咨询人： | 中平盛项目管理有限公司
|  | （单位盖章） |  |  | (单位资质专用章)
法定代表人 或其授权人： |  |  |  | 法定代表人 或其授权人：
|  | (签字或盖章) |  |  | (签字或盖章)
编 制 人： |  |  |  | 复 核 人：
|  | (造价人员签字盖专用章) |  |  | (造价工程师签字盖专用章)
编 制 时 间： |  |  |  | 复 核 时 间：
扉-2

## 表-02-1 建设项目招标控制价汇总表(含单位工程)
建设项目招标控制价汇总表
工程名称：荔城街社区卫生服务中心搬迁改造项目 |  |  |  |  | 第 1 页 共 1 页
序号 | 单项工程名称 | 金额（元） | 其中: （元）
|  |  | 暂估价 | 绿色施工安全防护措施费 |  | 规费
1 | 荔城街社区卫生服务中心搬迁改造项目 | 5930253.93 | 782384 | 365314.04
1.1 | 拆除工程 | 366940.67 |  | 24236.25
1.2 | 装饰工程 | 4254129.48 | 528184 | 278298.46
1.3 | 标识工程 | 552237.91 | 254200 | 3841.71
1.4 | 电气工程 | 469814.97 |  | 31941.81
1.5 | 给排水工程 | 287130.9 |  | 26995.81
合计 |  | 5930253.93 | 782384 | 365314.04
注：本表适用于工程项目招标控制价或投标报价的汇总。
表-02

## 表-04 单位工程招标控制价汇总表【拆除工程】
单位工程招标控制价汇总表
工程名称：拆除工程 |  |  | 标段： | 第 1 页 共 1 页
序号 | 汇总内容 | 金额:(元) |  |  | 其中：暂估价(元)
1 | 分部分项合计 | 250854.40
1.1 | 1号楼 | 161354.23
1.2 | 2号楼 | 20835.89
1.3 | 3号楼 | 62270.95
1.4 | 4号楼 | 6393.33
2 | 措施合计 | 72738.13
2.1 | 绿色施工安全防护措施费 | 24236.25
2.2 | 其他措施费 | 48501.88
3 | 其他项目 | 13050.29 |  |  | －
3.1 | 暂列金额
3.2 | 暂估价
3.3 | 计日工
3.4 | 总承包服务费
3.5 | 预算包干费 | 13050.29
3.6 | 工程优质费
3.7 | 概算幅度差
3.8 | 索赔费用
3.9 | 现场签证费用
3.10 | 其他费用
4 | 税前工程造价 | 336642.82
5 | 增值税销项税额 | 30297.85 |  |  | －
6 | 总造价 | 366940.67
7 | 人工费 | 195016.81
招标控制价合计=1+2+3+5 |  | 366,940.67 |  |  | 0.00
注：本表适用于单位工程招标控制价或投标报价的汇总，如无单位工程划分，单项工程也使用本表汇总
表—04

## 表-08 分部分项工程和单价措施项目清单与计价表【拆除工程】
分部分项工程和单价措施项目清单与计价表
工程名称：拆除工程 |  |  |  | 标段： |  |  |  | 第 1 页 共 3 页
序号 | 项目编码 | 项目名称 | 项目特征描述 |  | 计量单位 | 工程量 | 金额（元）
[7 empty] | 综合单价 |  | 综合合价 | 其中
暂估价
|  | 1号楼 | [6 empty] | 161354.23
1 | 011601001001 | 砖砌体拆除 | 1.砌体名称:砖墙 2.砌体材质:标准砖 |  | m3 | 31.75 | 112.38 |  | 3568.07
2 | 011604002001 | 立面抹灰层拆除 | 1.拆除部位:室内一至九层1.26米以上抹灰部分 |  | m2 | 11594.81 | 10.51 |  | 121861.45
3 | 011609002001 | 隔断隔墙拆除 | 1.拆除隔墙的种类:轻钢玻璃隔断 |  | m2 | 14.53 | 13.63 |  | 198.04
4 | 011610002001 | 金属门窗拆除 | 1.门窗洞口尺寸:2.5m2以内 |  | 樘 | 10 | 62.5 |  | 625
5 | 011610002002 | 金属门窗拆除 | 1.门窗洞口尺寸:4m2以内 |  | 樘 | 3 | 81.25 |  | 243.75
6 | 011610002003 | 金属门窗拆除 | 1.门窗洞口尺寸:4m2以外 |  | 樘 | 1 | 93.75 |  | 93.75
7 | 011610001001 | 木门窗拆除 | 1.门窗洞口尺寸:2.5m2以内 |  | m2 | 3
8 | 011614005001 | 窗帘盒拆除 | 1.拆除类型：原有窗帘 |  | m | 25.2 | 7.51 |  | 189.25
9 | 011612002001 | 洗手洗脸盆拆除 | 1.拆除类型：原有洗手洗脸盆 |  | 组 | 3 | 39.58 |  | 118.74
10 | 011607001001 | 屋面层拆除 | 1.部位:凿除1号楼屋面层（含防水层） |  | m2 | 274.7 | 45.01 |  | 12364.25
11 | 010103002001 | 余方弃置 | 1.废弃料品种:建筑废料 2.运距:5km以内 |  | m3 | 280.39 | 78.79 |  | 22091.93
|  | 2号楼 | [6 empty] | 20835.89
12 | 011601001006 | 砖砌体拆除 | 1.砌体名称:砖墙 2.砌体材质:标准砖 |  | m3 | 37.87 | 112.29 |  | 4252.42
13 | 011601001003 | 开门窗洞口 | 1.砌体材质:标准砖 |  | m2 | 18.8 | 79.05 |  | 1486.14
14 | 011605001001 | 平面块料拆除 | 1.拆除的基层类型:水泥砂浆 2.饰面材料种类:原有饰面 |  | m2 | 205.68 | 22.79 |  | 4687.45
15 | 011606003001 | 天棚面龙骨及饰面拆除 | 1.拆除的类型:原有吊顶天棚 |  | m2 | 95.01 | 9.65 |  | 916.85
16 | 011609002005 | 隔断隔墙拆除 | 1.拆除隔墙的种类:轻钢玻璃隔断 |  | m2 | 37.07 | 13.63 |  | 505.26
17 | 011610002004 | 金属门窗拆除 | 1.门窗洞口尺寸:2.5m2以内 |  | 樘 | 25 | 62.5 |  | 1562.5
18 | 011610002005 | 金属门窗拆除 | 1.门窗洞口尺寸:4m2以内 |  | 樘 | 5 | 81.25 |  | 406.25
19 | 011610001002 | 木门窗拆除 | 1.门窗洞口尺寸:2.5m2以内 |  | 樘 | 1 | 41.88 |  | 41.88
20 | 011614002001 | 拆除木质柜台 | 1.名称：拆除木质柜台 |  | m | 5.52 | 27.22 |  | 150.25
21 | 011610002006 | 拆除大便器 | 1.名称：原有坐便器 |  | 套 | 9 | 46.22 |  | 415.98
本页小计 | [8 empty] | 175779.21
注：为计取规费等的使用，可在表中增设其中：“定额人工费”。
表—08
分部分项工程和单价措施项目清单与计价表
工程名称：拆除工程 |  |  |  | 标段： |  |  |  | 第 2 页 共 3 页
序号 | 项目编码 | 项目名称 | 项目特征描述 |  | 计量单位 | 工程量 | 金额（元）
[7 empty] | 综合单价 |  | 综合合价 | 其中
暂估价
22 | 011610002007 | 洗手洗脸盆拆除 | 1.拆除类型：原有洗手洗脸盆 |  | 组 | 3 | 39.58 |  | 118.74
23 | 010103002002 | 余方弃置 | 1.废弃料品种:建筑废料 2.运距:5km以内 |  | m3 | 79.86 | 78.79 |  | 6292.17
|  | 3号楼 | [6 empty] | 62270.95
24 | 011601001007 | 砖砌体拆除 | 1.砌体名称:砖墙 2.砌体材质:标准砖 |  | m3 | 118.63 | 112.17 |  | 13306.73
25 | 011605001002 | 平面块料拆除 | 1.拆除的基层类型:水泥砂浆 2.饰面材料种类:原有饰面 |  | m2 | 864.95 | 22.79 |  | 19712.21
26 | 011609002006 | 隔断隔墙拆除 | 1.拆除隔墙的种类:轻钢玻璃隔断 |  | m2 | 260 | 13.63 |  | 3543.8
27 | 011609002004 | 隔断隔墙拆除 | 1.拆除隔墙的种类:金属龙骨玻镁板隔断 |  | m2 | 5.48 | 21.97 |  | 120.4
28 | 011610002008 | 金属门窗拆除 | 1.门窗洞口尺寸:2.5m2以内 |  | 樘 | 64 | 62.5 |  | 4000
29 | 011610002009 | 金属门窗拆除 | 1.门窗洞口尺寸:4m2以内 |  | 樘 | 4 | 81.25 |  | 325
30 | 011610001003 | 木门窗拆除 | 1.门窗洞口尺寸:2.5m2以内 |  | 樘 | 4 | 41.88 |  | 167.52
31 | 011610001004 | 木门窗拆除 | 1.门窗洞口尺寸:4m2以内 |  | 樘 | 10 | 54.45 |  | 544.5
32 | 011614002004 | 拆除木质柜台 | 1.名称：拆除木质柜台 |  | m | 4.33 | 27.24 |  | 117.95
33 | 011614002003 | 拆除不锈钢柜台 | 1.名称：拆除不锈钢柜台 |  | m | 10.4 | 27.22 |  | 283.09
34 | 010103002003 | 余方弃置 | 1.废弃料品种:建筑废料 2.运距:5km以内 |  | m3 | 255.74 | 78.79 |  | 20149.75
|  | 4号楼 | [6 empty] | 6393.33
35 | 011601001008 | 砖砌体拆除 | 1.砌体名称:砖墙 2.砌体材质:标准砖 |  | m3 | 5.2 | 112.2 |  | 583.44
36 | 011610002010 | 金属门窗拆除 | 1.门窗洞口尺寸:2.5m2以内 |  | 樘 | 7 | 62.5 |  | 437.5
37 | 011610002011 | 金属门窗拆除 | 1.门窗洞口尺寸:4m2以内 |  | 樘 | 1 | 81.25 |  | 81.25
38 | 011605002001 | 立面块料拆除 | 1.拆除的基层类型:砂浆找平层 2.饰面材料种类:原有破碎外墙砖 |  | m2 | 125.18 | 34.13 |  | 4272.39
39 | 010103002004 | 余方弃置 | 1.废弃料品种:建筑废料 2.运距:5km以内 |  | m3 | 12.93 | 78.79 |  | 1018.75
|  | 措施项目 | [6 empty] | 48501.88
本页小计 | [8 empty] | 75075.19
注：为计取规费等的使用，可在表中增设其中：“定额人工费”。
表—08
分部分项工程和单价措施项目清单与计价表
工程名称：拆除工程 |  |  |  | 标段： |  |  |  | 第 3 页 共 3 页
序号 | 项目编码 | 项目名称 | 项目特征描述 |  | 计量单位 | 工程量 | 金额（元）
[7 empty] | 综合单价 |  | 综合合价 | 其中
暂估价
40 | 粤011703002001 | 单独装饰装修工程垂直运输 |  |  | 项 | 1 | 48501.88 |  | 48501.88
本页小计 | [8 empty] | 48501.88
合 计 | [8 empty] | 299356.28
注：为计取规费等的使用，可在表中增设其中：“定额人工费”。
表—08

## 表5-9 综合单价分析表（三）【拆除工程】
综合单价分析表
工程名称：拆除工程 | [6 empty] | 第 1 页 共 2 页
序号 | 项目编码 | 项目名称 | 项目特征 | 金额（元） | [5 empty] | 综合单价
|  |  |  | 人工费 | 材料费 | 机械使用费 |  | 管理费 | 利润
1号楼
1 | 011601001001 | 砖砌体拆除 | 1.砌体名称:砖墙 2.砌体材质:标准砖 | 83.82 |  |  |  | 11.79 | 16.76 | 112.38
2 | 011604002001 | 立面抹灰层拆除 | 1.拆除部位:室内一至九层1.26米以上抹灰部分 | 7.84 |  |  |  | 1.1 | 1.57 | 10.51
3 | 011609002001 | 隔断隔墙拆除 | 1.拆除隔墙的种类:轻钢玻璃隔断 | 10.17 |  |  |  | 1.43 | 2.03 | 13.63
4 | 011610002001 | 金属门窗拆除 | 1.门窗洞口尺寸:2.5m2以内 | 46.62 |  |  |  | 6.56 | 9.32 | 62.5
5 | 011610002002 | 金属门窗拆除 | 1.门窗洞口尺寸:4m2以内 | 60.6 |  |  |  | 8.53 | 12.12 | 81.25
6 | 011610002003 | 金属门窗拆除 | 1.门窗洞口尺寸:4m2以外 | 69.93 |  |  |  | 9.84 | 13.99 | 93.75
7 | 011610001001 | 木门窗拆除 | 1.门窗洞口尺寸:2.5m2以内
8 | 011614005001 | 窗帘盒拆除 | 1.拆除类型：原有窗帘 | 5.6 |  |  |  | 0.79 | 1.12 | 7.51
9 | 011612002001 | 洗手洗脸盆拆除 | 1.拆除类型：原有洗手洗脸盆 | 29.47 | 0.46 |  |  | 3.76 | 5.89 | 39.58
10 | 011607001001 | 屋面层拆除 | 1.部位:凿除1号楼屋面层（含防水层） | 33.57 |  |  |  | 4.72 | 6.71 | 45.01
11 | 010103002001 | 余方弃置 | 1.废弃料品种:建筑废料 2.运距:5km以内 | 16.28 |  | 42.49 |  | 8.27 | 11.75 | 78.79
2号楼
12 | 011601001006 | 砖砌体拆除 | 1.砌体名称:砖墙 2.砌体材质:标准砖 | 83.76 |  |  |  | 11.78 | 16.75 | 112.29
13 | 011601001003 | 开门窗洞口 | 1.砌体材质:标准砖 | 23.1 | 48.08 |  |  | 3.25 | 4.62 | 79.05
14 | 011605001001 | 平面块料拆除 | 1.拆除的基层类型:水泥砂浆 2.饰面材料种类:原有饰面 | 17 |  |  |  | 2.39 | 3.4 | 22.79
15 | 011606003001 | 天棚面龙骨及饰面拆除 | 1.拆除的类型:原有吊顶天棚 | 7.2 |  |  |  | 1.01 | 1.44 | 9.65
16 | 011609002005 | 隔断隔墙拆除 | 1.拆除隔墙的种类:轻钢玻璃隔断 | 10.17 |  |  |  | 1.43 | 2.03 | 13.63
17 | 011610002004 | 金属门窗拆除 | 1.门窗洞口尺寸:2.5m2以内 | 46.62 |  |  |  | 6.56 | 9.32 | 62.5
18 | 011610002005 | 金属门窗拆除 | 1.门窗洞口尺寸:4m2以内 | 60.6 |  |  |  | 8.53 | 12.12 | 81.25
19 | 011610001002 | 木门窗拆除 | 1.门窗洞口尺寸:2.5m2以内 | 31.24 |  |  |  | 4.4 | 6.25 | 41.88
20 | 011614002001 | 拆除木质柜台 | 1.名称：拆除木质柜台 | 20.3 |  |  |  | 2.86 | 4.06 | 27.22
21 | 011610002006 | 拆除大便器 | 1.名称：原有坐便器 | 34.3 | 0.68 |  |  | 4.38 | 6.86 | 46.22
22 | 011610002007 | 洗手洗脸盆拆除 | 1.拆除类型：原有洗手洗脸盆 | 29.47 | 0.46 |  |  | 3.76 | 5.89 | 39.58
23 | 010103002002 | 余方弃置 | 1.废弃料品种:建筑废料 2.运距:5km以内 | 16.28 |  | 42.48 |  | 8.27 | 11.75 | 78.79
3号楼
综合单价分析表
工程名称：拆除工程 | [6 empty] | 第 2 页 共 2 页
序号 | 项目编码 | 项目名称 | 项目特征 | 金额（元） | [5 empty] | 综合单价
|  |  |  | 人工费 | 材料费 | 机械使用费 |  | 管理费 | 利润
24 | 011601001007 | 砖砌体拆除 | 1.砌体名称:砖墙 2.砌体材质:标准砖 | 83.67 |  |  |  | 11.77 | 16.73 | 112.17
25 | 011605001002 | 平面块料拆除 | 1.拆除的基层类型:水泥砂浆 2.饰面材料种类:原有饰面 | 17 |  |  |  | 2.39 | 3.4 | 22.79
26 | 011609002006 | 隔断隔墙拆除 | 1.拆除隔墙的种类:轻钢玻璃隔断 | 10.17 |  |  |  | 1.43 | 2.03 | 13.63
27 | 011609002004 | 隔断隔墙拆除 | 1.拆除隔墙的种类:金属龙骨玻镁板隔断 | 16.39 |  |  |  | 2.31 | 3.28 | 21.97
28 | 011610002008 | 金属门窗拆除 | 1.门窗洞口尺寸:2.5m2以内 | 46.62 |  |  |  | 6.56 | 9.32 | 62.5
29 | 011610002009 | 金属门窗拆除 | 1.门窗洞口尺寸:4m2以内 | 60.6 |  |  |  | 8.53 | 12.12 | 81.25
30 | 011610001003 | 木门窗拆除 | 1.门窗洞口尺寸:2.5m2以内 | 31.24 |  |  |  | 4.4 | 6.25 | 41.88
31 | 011610001004 | 木门窗拆除 | 1.门窗洞口尺寸:4m2以内 | 40.61 |  |  |  | 5.71 | 8.12 | 54.45
32 | 011614002004 | 拆除木质柜台 | 1.名称：拆除木质柜台 | 20.32 |  |  |  | 2.86 | 4.06 | 27.24
33 | 011614002003 | 拆除不锈钢柜台 | 1.名称：拆除不锈钢柜台 | 20.3 |  |  |  | 2.86 | 4.06 | 27.22
34 | 010103002003 | 余方弃置 | 1.废弃料品种:建筑废料 2.运距:5km以内 | 16.28 |  | 42.48 |  | 8.27 | 11.75 | 78.79
4号楼
35 | 011601001008 | 砖砌体拆除 | 1.砌体名称:砖墙 2.砌体材质:标准砖 | 83.69 |  |  |  | 11.78 | 16.74 | 112.2
36 | 011610002010 | 金属门窗拆除 | 1.门窗洞口尺寸:2.5m2以内 | 46.62 |  |  |  | 6.56 | 9.32 | 62.5
37 | 011610002011 | 金属门窗拆除 | 1.门窗洞口尺寸:4m2以内 | 60.6 |  |  |  | 8.53 | 12.12 | 81.25
38 | 011605002001 | 立面块料拆除 | 1.拆除的基层类型:砂浆找平层 2.饰面材料种类:原有破碎外墙砖 | 25.46 |  |  |  | 3.58 | 5.09 | 34.13
39 | 010103002004 | 余方弃置 | 1.废弃料品种:建筑废料 2.运距:5km以内 | 16.28 |  | 42.48 |  | 8.27 | 11.75 | 78.79

## 表-11 总价措施项目清单与计价表【拆除工程】
总价措施项目清单与计价表
工程名称：拆除工程 | [5 empty] | 标段： |  | 第 1 页 共 1 页
序号 | 项目编码 | 项目名称 | 计算基础 | 费率 (%) | 金额 (元) |  | 调整 费率(%) |  | 调整后 金额(元) | 备注
1 | LSSGCSF00001 | 绿色施工安全防护措施费 | 分部分项人工费+分部分项机具费 | 13 | 24236.25 |  |  |  |  | 以分部分项的人工费与施工机具费之和为计算基础，费率19%
2 | WMGDZJF00001 | 文明工地增加费 | 分部分项人工费+分部分项机具费 | 0 | [5 empty] | 以分部分项的人工费与施工机具费之和为计算基础，市级文明工地为1.20%；省级文明工地为2.10%
3 | 011707002001 | 夜间施工增加费 |  | 20 | [5 empty] | 以夜间施工项目人工费的20%计算
4 | GGCSF0000001 | 赶工措施费 | 分部分项人工费+分部分项机具费 | 0 | [5 empty] | 赶工措施费=（1-δ）*分部分项的（人工费+施工机具费）*0.3 （0.8≤δ＜1 式中：δ=合同工期/定额工期）
5 | QTFY00000001 | 其他费用 | [7 empty] | 按经批准的专项施工组织方案计算
合 计 |  |  |  |  | 24236.25
编制人（造价人员）： | [5 empty] | 复核人（造价工程师）：
表-11

## 表-12 其他项目清单与计价汇总表【拆除工程】
其他项目清单与计价汇总表
工程名称：拆除工程 |  |  | 标段： |  | 第 1 页 共 1 页
序号 | 项目名称 | 金额（元） |  | 结算金额（元） |  | 备注
1 | 暂列金额 |  |  |  |  | 明细详见表-12-1
2 | 暂估价
2.1 | 材料暂估价 | — |  |  |  | 明细详见表-12-2
2.2 | 专业工程暂估价 |  |  |  |  | 明细详见表-12-3
3 | 计日工 |  |  |  |  | 明细详见表-12-4
4 | 总承包服务费 |  |  |  |  | 明细详见表-12-5
5 | 预算包干费 | 13050.29
6 | 工程优质费
7 | 概算幅度差
8 | 现场签证费用
9 | 索赔费用
10 | 其他费用
| 合 计 | 13050.29 |  |  |  | —
注：材料（工程设备）暂估单价进入清单项目综合单价，此处不汇总。
表—12

## 表-13 规费、税金项目清单与计价表【拆除工程】
规费、税金项目清单与计价表
工程名称：拆除工程 |  |  | 标段： |  |  | 第 1 页 共 1 页
序号 | 项目名称 | 计算基础 |  | 计算基数 | 计算费率 (%) |  | 金额(元)
1 | 增值税销项税额 | 分部分项合计+措施合计+其他项目 |  | 336642.82 | 9 |  | 30297.85
合 计 | [6 empty] | 30297.85
编制人（造价人员）： |  |  | 复核人（造价工程师）：
表—13

## 表-04 单位工程招标控制价汇总表【装饰工程】
单位工程招标控制价汇总表
工程名称：装饰工程 |  |  | 标段： | 第 1 页 共 1 页
序号 | 汇总内容 | 金额:(元) |  |  | 其中：暂估价(元)
1 | 分部分项合计 | 2984069.00
1.1 | 一层新建 | 217454.63
1.2 | 二层新建 | 164822.58
1.3 | 三层新建 | 286462.53
1.4 | 四层新建 | 142948.90
1.5 | 五层新建 | 1157226.86
1.6 | 六层新建 | 190752.89
1.7 | 七层新建 | 285187.49
1.8 | 八层新建 | 76412.10
1.9 | 九层新建 | 128871.93
1.10 | 室外部分 | 294712.06
1.11 | 保安室 | 34444.24
1.12 | 储氧室 | 4772.79
2 | 措施合计 | 331368.48
2.1 | 绿色施工安全防护措施费 | 278298.46
2.2 | 其他措施费 | 53070.02
3 | 其他项目 | 587433.60 |  |  | －
3.1 | 暂列金额
3.2 | 暂估价 | 528184.00
3.3 | 计日工
3.4 | 总承包服务费
3.5 | 预算包干费 | 59249.60
3.6 | 工程优质费
3.7 | 概算幅度差
3.8 | 索赔费用
3.9 | 现场签证费用
3.10 | 其他费用
4 | 税前工程造价 | 3902871.08
5 | 增值税销项税额 | 351258.40 |  |  | －
6 | 总造价 | 4254129.48
7 | 人工费 | 939238.11
招标控制价合计=1+2+3+5 |  | 4,254,129.48 |  |  | 0.00
注：本表适用于单位工程招标控制价或投标报价的汇总，如无单位工程划分，单项工程也使用本表汇总
表—04

## 表-08 分部分项工程和单价措施项目清单与计价表【装饰工程】
分部分项工程和单价措施项目清单与计价表
工程名称：装饰工程 |  |  |  | 标段： |  |  |  | 第 1 页 共 14 页
序号 | 项目编码 | 项目名称 | 项目特征描述 |  | 计量单位 | 工程量 | 金额（元）
[7 empty] | 综合单价 |  | 综合合价 | 其中
暂估价
|  | 一层新建 | [6 empty] | 217454.63
1 | 010802004001 | 不锈钢门 | 1.门框、扇材质:不锈钢 |  | m2 | 34.65 | 560.38 |  | 19417.17
2 | 010802004002 | 钢丝网门 | 1.门框、扇材质:钢丝网 |  | m2 | 3.15 | 177.32 |  | 558.56
3 | 010802001001 | 玻璃推拉门 | 1.门框、扇材质:铝合金、玻璃 |  | m2 | 3.36 | 433.74 |  | 1457.37
4 | 010807001001 | 铝合金推拉窗 | 1.框、扇材质:铝合金 |  | m2 | 10.2 | 489.29 |  | 4990.76
5 | 011210006001 | 成品隔断 | 1.名称:成品空心玻镁板隔断 2.厚度:100mm |  | m2 | 136.81 | 285.53 |  | 39063.36
6 | 010401003001 | 新建砖砌墙 | 1.砖品种、规格、强度等级:灰砂砖 2.砂浆强度等级、配合比:M7.5 |  | m3 | 4.32 | 487.11 |  | 2104.32
7 | 011201001001 | 墙面一般抹灰 | 1.墙体类型:内墙 2.底层厚度、砂浆配合比:20厚专用抹灰砂浆 |  | m2 | 1490.14 | 31.35 |  | 46715.89
8 | 011201001002 | 墙面一般抹灰 | 1.墙体类型:外墙 2.底层厚度、砂浆配合比:20厚 |  | m2 | 124.98 | 48.62 |  | 6076.53
9 | 011406003001 | 满刮腻子 | 1.腻子种类:成品腻子粉 2.刮腻子遍数:2遍 |  | m2 | 1488.25 | 11.47 |  | 17070.23
10 | 011406001001 | 抹灰面油漆 | 1.油漆品种、刷漆遍数:白色ICI、一底两面 |  | m2 | 1486.35 | 19.69 |  | 29266.23
11 | 011204003001 | 块料墙面 | 1.墙体类型:外墙 2.面层材料品种、规格、颜色:450*450浅黄色瓷砖 |  | m2 | 122.71 | 129.66 |  | 15910.58
12 | 011503005001 | 金属靠墙扶手 | 1.扶手材料种类、规格:电梯增设不锈钢扶手 |  | m | 8.76 | 327.13 |  | 2865.66
13 | 011103002001 | PVC块料地面 | 1.水泥浆一道（内掺建筑胶） 2.50厚C25细石混凝土 3.水泥自流平界面剂 4.30厚1:3水泥砂浆自流平找平层 5.XY401胶黏剂 6.5厚医用PVC地胶板 |  | m2 | 14.89 | 134.27 |  | 1999.28
14 | 011101001001 | 水泥砂浆楼地面 | 1.找平层厚度、砂浆配合比:15mm水泥砂浆 |  | m2 | 33.41 | 21.13 |  | 705.95
本页小计 | [8 empty] | 188201.89
注：为计取规费等的使用，可在表中增设其中：“定额人工费”。
表—08
分部分项工程和单价措施项目清单与计价表
工程名称：装饰工程 |  |  |  | 标段： |  |  |  | 第 2 页 共 14 页
序号 | 项目编码 | 项目名称 | 项目特征描述 |  | 计量单位 | 工程量 | 金额（元）
[7 empty] | 综合单价 |  | 综合合价 | 其中
暂估价
15 | 010904002001 | 楼(地)面涂膜防水 | 1.防水膜品种:聚合物水泥防水涂料 2.涂膜厚度、遍数:2mm |  | m2 | 33.41 | 55.8 |  | 1864.28
16 | 011102003001 | 块料楼地面 | 1.面层材料品种、规格、颜色:8-10厚防滑地砖 |  | m2 | 33.41 | 85.33 |  | 2850.88
17 | 011102003002 | 门槛石 | 1.面层材料品种、规格、颜色:砖砌反坎 |  | m2 | 0.27 | 337.45 |  | 91.11
18 | 010903002001 | 墙面涂膜防水 | 1.防水膜品种:聚合物水泥防水涂料 2.涂膜厚度、遍数:2mm |  | m2 | 95.98 | 66.63 |  | 6395.15
19 | 011204003002 | 块料墙面 | 1.墙体类型:泵房、卫生间内墙、收费台 2.面层材料品种、规格、颜色:300*600白色瓷砖 |  | m2 | 97.88 | 132.17 |  | 12936.8
20 | 011501001001 | 收费取药窗口 | 1.砖砌墙体 2.15厚专用砂浆抹灰 3.300*600*10mm白色抛光瓷砖 4.12厚钢化玻璃 5.50厚304不锈钢边框 6.台面30厚象牙白大理石 |  | 项 | 1 | 5114.52 |  | 5114.52
|  | 二层新建 | [6 empty] | 164822.58
21 | 010802004003 | 不锈钢门 | 1.门框、扇材质:不锈钢 |  | m2 | 15.12 | 560.38 |  | 8472.95
22 | 010802001002 | 铝合金门 | 1.门框或扇外围尺寸:铝合金 |  | m2 | 11.34 | 710.88 |  | 8061.38
23 | 010802001003 | 铝合金子母门 | 1.门框或扇外围尺寸:铝合金 |  | m2 | 5.04 | 512.49 |  | 2582.95
24 | 010401012001 | 抽血玻璃柜台 | 1.砖砌墙体 2.20厚专用砂浆抹灰 3.300*600*10mm白色抛光瓷砖 |  | m3 | 1.6704 | 1627.44 |  | 2718.48
25 | 011204003003 | 块料墙面 | 1.墙体类型:抽血台 2.面层材料品种、规格、颜色:300*600白色瓷砖 |  | m2 | 8.99 | 132.8 |  | 1193.87
本页小计 | [8 empty] | 52282.37
注：为计取规费等的使用，可在表中增设其中：“定额人工费”。
表—08
分部分项工程和单价措施项目清单与计价表
工程名称：装饰工程 |  |  |  | 标段： |  |  |  | 第 3 页 共 14 页
序号 | 项目编码 | 项目名称 | 项目特征描述 |  | 计量单位 | 工程量 | 金额（元）
[7 empty] | 综合单价 |  | 综合合价 | 其中
暂估价
26 | 011103002002 | PVC块料地面 | 1.水泥浆一道（内掺建筑胶） 2.25厚LC细石混凝土 3.水泥自流平界面剂 4.30厚1:3水泥砂浆自流平找平层 5.XY401胶黏剂 6.5厚医用PVC地胶板 |  | m2 | 11.66 | 134.27 |  | 1565.59
27 | 011302001001 | 吊顶天棚 | 1.龙骨材料种类、规格、中距:轻钢龙骨 2.面层材料品种、规格:铝扣板天花600*600*0.8 |  | m2 | 53.59 | 144.7 |  | 7754.47
28 | 011210006002 | 成品隔断 | 1.名称:成品空心玻镁板隔断 2.厚度:100mm |  | m2 | 59.4 | 285.53 |  | 16960.48
29 | 010401003002 | 新建砖砌墙 | 1.砖品种、规格、强度等级:灰砂砖 2.砂浆强度等级、配合比:M7.5 |  | m3 | 3.28 | 487.11 |  | 1597.72
30 | 011201001003 | 墙面一般抹灰 | 1.底层厚度、砂浆配合比:20厚专用抹灰砂浆 |  | m2 | 1615.81 | 31.35 |  | 50655.64
31 | 011406003002 | 满刮腻子 | 1.腻子种类:成品腻子粉 2.刮腻子遍数:2遍 |  | m2 | 1611.31 | 11.47 |  | 18481.73
32 | 011406001002 | 抹灰面油漆 | 1.油漆品种、刷漆遍数:白色ICI、一底两面 |  | m2 | 1611.31 | 19.69 |  | 31726.69
33 | 011210006003 | 半墙半玻璃隔墙 | 1.底座:M7.5砂浆100厚砖砌墙、抹灰、贴300*600白色瓷砖 2.边框:50厚304不锈钢边框 3.玻璃:12厚钢化玻璃 |  | m | 18.56 | 609.09 |  | 11304.71
34 | 011101001002 | 水泥砂浆楼地面 | 1.找平层厚度、砂浆配合比:15mm水泥砂浆 |  | m2 | 10.76 | 21.13 |  | 227.36
35 | 010904002002 | 楼(地)面涂膜防水 | 1.防水膜品种:聚合物水泥防水涂料 2.涂膜厚度、遍数:2mm |  | m2 | 10.76 | 55.8 |  | 600.41
36 | 011102003003 | 块料楼地面 | 1.面层材料品种、规格、颜色:8-10厚防滑地砖 |  | m2 | 10.76 | 85.33 |  | 918.15
|  | 三层新建 | [6 empty] | 286462.53
37 | 010802004004 | 不锈钢门 | 1.门框、扇材质:不锈钢 |  | m2 | 3.78 | 560.38 |  | 2118.24
38 | 010802001004 | 玻璃推拉门 | 1.门框、扇材质:铝合金、玻璃 |  | m2 | 18.86 | 433.74 |  | 8180.34
本页小计 | [8 empty] | 152091.53
注：为计取规费等的使用，可在表中增设其中：“定额人工费”。
表—08
分部分项工程和单价措施项目清单与计价表
工程名称：装饰工程 |  |  |  | 标段： |  |  |  | 第 4 页 共 14 页
序号 | 项目编码 | 项目名称 | 项目特征描述 |  | 计量单位 | 工程量 | 金额（元）
[7 empty] | 综合单价 |  | 综合合价 | 其中
暂估价
39 | 010802001005 | 铝合金门 | 1.门框或扇外围尺寸:铝合金 |  | m2 | 41.58 | 710.88 |  | 29558.39
40 | 010802004005 | 不锈钢子母门 | 1.门框或扇外围尺寸:不锈钢子母门 |  | m2 | 25.2 | 664.51 |  | 16745.65
41 | 011302001002 | 吊顶天棚 | 1.龙骨材料种类、规格、中距:轻钢龙骨 2.面层材料品种、规格:铝扣板天花600*600*0.8 |  | m2 | 78.95 | 144.7 |  | 11424.07
42 | 011210006004 | 成品隔断 | 1.名称:成品空心玻镁板隔断 2.厚度:100mm |  | m2 | 172.34 | 285.53 |  | 49208.24
43 | 010401003003 | 新建砖砌墙 | 1.砖品种、规格、强度等级:灰砂砖 2.砂浆强度等级、配合比:M7.5 |  | m3 | 41.58 | 487.11 |  | 20254.03
44 | 011201001004 | 墙面一般抹灰 | 1.内墙 2.底层厚度、砂浆配合比:20厚专用抹灰砂浆 |  | m2 | 2159.47 | 31.35 |  | 67699.38
45 | 011406003003 | 满刮腻子 | 1.腻子种类:成品腻子粉 2.刮腻子遍数:2遍 |  | m2 | 2159.47 | 11.47 |  | 24769.12
46 | 011406001003 | 抹灰面油漆 | 1.油漆品种、刷漆遍数:白色ICI、一底两面 |  | m2 | 2159.47 | 19.69 |  | 42519.96
47 | 011210006005 | 半墙半玻璃隔墙 | 1.底座:M7.5砂浆100厚砖砌墙+抹灰+贴300*600白色瓷砖 2.边框:50厚304不锈钢边框 3.玻璃:12厚钢化玻璃 |  | m | 12.5 | 601.26 |  | 7515.75
48 | 011501001002 | 木质护士台 | 1.订做成套柜台 2.木制门板 3.台面50厚象牙白大理石 4.具体详看图纸 5.成品采购 |  | m | 5 | 1064.81 |  | 5324.05
49 | 030504001001 | 医用气体铝合金设备带 | 1.包含成套医疗气体设备带,包含其中管线等 |  | 套 | 3 | 381.77 |  | 1145.31
|  | 四层新建 | [6 empty] | 142948.9
50 | 010802001006 | 铝合金门 | 1.门框或扇外围尺寸:铝合金 |  | m2 | 18.48 | 710.88 |  | 13137.06
51 | 010401003004 | 新建砖砌墙 | 1.砖品种、规格、强度等级:灰砂砖 2.砂浆强度等级、配合比:M7.5 |  | m3 | 14.81 | 487.11 |  | 7214.1
本页小计 | [8 empty] | 296515.11
注：为计取规费等的使用，可在表中增设其中：“定额人工费”。
表—08
分部分项工程和单价措施项目清单与计价表
工程名称：装饰工程 |  |  |  | 标段： |  |  |  | 第 5 页 共 14 页
序号 | 项目编码 | 项目名称 | 项目特征描述 |  | 计量单位 | 工程量 | 金额（元）
[7 empty] | 综合单价 |  | 综合合价 | 其中
暂估价
52 | 011201001005 | 墙面一般抹灰 | 1.底层厚度、砂浆配合比:20厚专用抹灰砂浆 |  | m2 | 1961.25 | 31.35 |  | 61485.19
53 | 011406003004 | 满刮腻子 | 1.腻子种类:成品腻子粉 2.刮腻子遍数:2遍 |  | m2 | 1961.25 | 11.47 |  | 22495.54
54 | 011406001004 | 抹灰面油漆 | 1.油漆品种、刷漆遍数:白色ICI、一底两面 |  | m2 | 1961.25 | 19.69 |  | 38617.01
|  | 五层新建 | [6 empty] | 1157226.86
55 | 010802004006 | 不锈钢门 | 1.门框、扇材质:不锈钢 |  | m2 | 18.69 | 560.38 |  | 10473.5
56 | 010801001001 | 木门 | 1.门代号及洞口尺寸:900*2100 |  | m2 | 28.35 | 669.61 |  | 18983.44
57 | 011401001001 | 门套及窗框翻新 | 1.工作内容:刷油翻新 |  | m2 | 8.3424 | 43.46 |  | 362.56
58 | 011501001003 | 柜台 | 1.名称:大理石柜台 2.台柜规格:800高 |  | m | 10.92 | 348.18 |  | 3802.13
59 | 011601001001 | 月亮门洞 | 1.工作内容:订制实木门套包边+小门头 |  | 个 | 5 | 407.36 |  | 2036.8
60 | 011102003004 | 门槛石 | 1.面层材料品种、规格、颜色:大理石门槛 |  | m2 | 1.44 | 337.45 |  | 485.93
61 | 010810001001 | 窗帘 | 1.窗帘材质:医用床位窗帘 2.窗帘高度、宽度:1800*2100 |  | m2 | 68.04 | 121.17 |  | 8244.41
62 | 010810001002 | 窗帘 | 1.窗帘材质:中药库窗帘 2.窗帘高度、宽度:2800*2000 |  | m2 | 56 | 137.02 |  | 7673.12
63 | 011210001001 | 木隔断 | 1.名称:木质隔断 |  | m2 | 32.36 | 253.61 |  | 8206.82
64 | 011210001002 | 木隔断 | 1.名称:木质中医屏风隔断 |  | m2 | 10.64 | 285.53 |  | 3038.04
65 | 010801005001 | 治末病科实木门套 | 1.门代号及洞口尺寸:1700*2600 2.框截面尺寸:200mm 3.带门头 |  | m | 11.3 | 89.76 |  | 1014.29
66 | 010401003005 | 污水池 | 1.砖砌池体,水泥砂浆抹灰找平 |  | 个 | 11 | 62.05 |  | 682.55
67 | 010401003006 | 新建砖砌墙 | 1.砖品种、规格、强度等级:灰砂砖 2.砂浆强度等级、配合比:M7.5 |  | m3 | 59.22 | 487.11 |  | 28846.65
本页小计 | [8 empty] | 216447.98
注：为计取规费等的使用，可在表中增设其中：“定额人工费”。
表—08
分部分项工程和单价措施项目清单与计价表
工程名称：装饰工程 |  |  |  | 标段： |  |  |  | 第 6 页 共 14 页
序号 | 项目编码 | 项目名称 | 项目特征描述 |  | 计量单位 | 工程量 | 金额（元）
[7 empty] | 综合单价 |  | 综合合价 | 其中
暂估价
68 | 011201001006 | 墙面一般抹灰 | 1.底层厚度、砂浆配合比:20厚专用抹灰砂浆 |  | m2 | 1512.79 | 31.35 |  | 47425.97
69 | 011406003005 | 满刮腻子 | 1.腻子种类:成品腻子粉 2.刮腻子遍数:2遍 |  | m2 | 3095.4 | 11.47 |  | 35504.24
70 | 011406001005 | 抹灰面油漆 | 1.油漆品种、刷漆遍数:白色ICI、一底两面 |  | m2 | 3095.4 | 19.69 |  | 60948.43
71 | 011204003004 | 块料墙面 | 1.墙体类型:卫生间内墙 2.面层材料品种、规格、颜色:300*600白色抛光瓷砖 |  | m2 | 53.6 | 131.73 |  | 7060.73
72 | 011501001004 | 收费窗口 | 1.砖砌墙体 2.20厚专用砂浆抹灰 3.300*600*10mm白色抛光瓷砖 4.12厚钢化玻璃 5.50厚304不锈钢边框 6.台面30厚象牙白大理石 |  | 项 | 1 | 5743.94 |  | 5743.94
73 | 011501001005 | 导诊台 | 1.木饰面板 2.台面免漆板仿大理石(磨倒角5mm) 3.高度840mm |  | m | 1.93 | 1064.81 |  | 2055.08
74 | 011501001006 | 发药窗口 | 1.砖砌墙体 2.20厚专用砂浆抹灰 3.新贴竹木纤维板 4.12厚钢化玻璃 5.50厚304不锈钢边框 6.台面30厚象牙白大理石 |  | 项 | 1 | 8968.95 |  | 8968.95
75 | 011207001001 | 墙裙饰面层 | 1.高度:1.26m 2.基层材料种类、规格:9mm阻燃夹板 3.面层材料品种、规格、颜色:10mm黄花梨木饰面板 |  | m2 | 1278.55 | 520.48 |  | 665459.7
76 | 011207001002 | 墙裙饰面层 | 1.高度:0.9m 2.基层材料种类、规格:9mm阻燃夹板 3.面层材料品种、规格、颜色:10mm黄花梨木饰面板 |  | m2 | 146.38 | 520.48 |  | 76187.86
本页小计 | [8 empty] | 909354.9
注：为计取规费等的使用，可在表中增设其中：“定额人工费”。
表—08
分部分项工程和单价措施项目清单与计价表
工程名称：装饰工程 |  |  |  | 标段： |  |  |  | 第 7 页 共 14 页
序号 | 项目编码 | 项目名称 | 项目特征描述 |  | 计量单位 | 工程量 | 金额（元）
[7 empty] | 综合单价 |  | 综合合价 | 其中
暂估价
77 | 011207001003 | 墙裙饰面层 | 1.高度:满铺至天花 2.基层材料种类、规格:9mm阻燃夹板 3.面层材料品种、规格、颜色:10mm黄花梨木饰面板 |  | m2 | 70.15 | 520.48 |  | 36511.67
78 | 011103002003 | PVC块料地面 | 1.水泥浆一道（内掺建筑胶） 2.25厚LC细石混凝土 3.水泥自流平界面剂 4.30厚1:3水泥砂浆自流平找平层 5.XY401胶黏剂 6.5厚医用PVC地胶板 |  | m2 | 361.24 | 134.27 |  | 48503.69
79 | 011101001003 | 水泥砂浆楼地面 | 1.找平层厚度、砂浆配合比:15mm水泥砂浆 |  | m2 | 22.03 | 21.13 |  | 465.49
80 | 010904002003 | 楼(地)面涂膜防水 | 1.防水膜品种:聚合物水泥防水涂料 2.涂膜厚度、遍数:2mm |  | m2 | 22.03 | 55.8 |  | 1229.27
81 | 011102003005 | 块料楼地面 | 1.面层材料品种、规格、颜色:8-10厚防滑地砖 |  | m2 | 22.03 | 85.33 |  | 1879.82
82 | 011302001003 | 吊顶天棚 | 1.龙骨材料种类、规格、中距:轻钢龙骨 2.面层材料品种、规格:铝扣板天花600*600*0.8 |  | m2 | 373.33 | 144.7 |  | 54020.85
83 | 011302002001 | 格栅吊顶 | 1.名称:中医风格铝合金格栅吊顶 |  | m2 | 88.45 | 129.01 |  | 11410.93
|  | 六层新建 | [6 empty] | 190752.89
84 | 010802004007 | 不锈钢门 | 1.门框、扇材质:不锈钢 |  | m2 | 23.31 | 560.38 |  | 13062.46
85 | 010802001007 | 铝合金门 | 1.门框或扇外围尺寸:铝合金 |  | m2 | 3.36 | 710.88 |  | 2388.56
86 | 010807001002 | 铝合金推拉窗 | 1.框、扇材质:铝合金 |  | m2 | 5.8 | 489.29 |  | 2837.88
87 | 030504001002 | 医用气体铝合金设备带 | 1.包含成套医疗气体设备带,包含其中管线等 |  | 套 | 6 | 381.77 |  | 2290.62
88 | 011210006006 | 成品隔断 | 1.名称:成品空心玻镁板隔断 2.厚度:100mm |  | m2 | 58.57 | 285.53 |  | 16723.49
89 | 010401003007 | 新建砖砌墙 | 1.砖品种、规格、强度等级:灰砂砖 2.砂浆强度等级、配合比:M7.5 |  | m3 | 20.31 | 487.11 |  | 9893.2
本页小计 | [8 empty] | 201217.93
注：为计取规费等的使用，可在表中增设其中：“定额人工费”。
表—08
分部分项工程和单价措施项目清单与计价表
工程名称：装饰工程 |  |  |  | 标段： |  |  |  | 第 8 页 共 14 页
序号 | 项目编码 | 项目名称 | 项目特征描述 |  | 计量单位 | 工程量 | 金额（元）
[7 empty] | 综合单价 |  | 综合合价 | 其中
暂估价
90 | 011201001007 | 墙面一般抹灰 | 1.底层厚度、砂浆配合比:20厚专用抹灰砂浆 |  | m2 | 1859.21 | 31.35 |  | 58286.23
91 | 011406003007 | 满刮腻子 | 1.腻子种类:成品腻子粉 2.刮腻子遍数:2遍 |  | m2 | 1859.21 | 11.47 |  | 21325.14
92 | 011406001007 | 抹灰面油漆 | 1.油漆品种、刷漆遍数:白色ICI、一底两面 |  | m2 | 1859.21 | 19.69 |  | 36607.84
93 | 011101001004 | 水泥砂浆楼地面 | 1.找平层厚度、砂浆配合比:15mm水泥砂浆 |  | m2 | 91.21 | 21.13 |  | 1927.27
94 | 011102003006 | 块料楼地面 | 1.面层材料品种、规格、颜色:600*600地砖 |  | m2 | 91.21 | 133.89 |  | 12212.11
95 | 011302001004 | 吊顶天棚 | 1.龙骨材料种类、规格、中距:轻钢龙骨 2.面层材料品种、规格:铝扣板天花600*600*0.8 |  | m2 | 91.21 | 144.7 |  | 13198.09
|  | 七层新建 | [6 empty] | 285187.49
96 | 010802004008 | 不锈钢门 | 1.门框、扇材质:不锈钢 |  | m2 | 44.1 | 560.38 |  | 24712.76
97 | 010801001002 | 木门 | 1.门代号及洞口尺寸:900*2100、1500*2100 |  | m2 | 10.08 | 669.61 |  | 6749.67
98 | 011501001007 | 木质护士台 | 1.订做成套柜台 2.木制门板 3.台面50厚象牙白大理石 4.具体详看图纸 |  | m | 4.52 | 1064.81 |  | 4812.94
99 | 011501001008 | 食堂分菜窗口 | 1.砖砌墙体 2.15厚专用砂浆抹灰 3.300*600*10mm白色抛光瓷砖 4.12厚钢化玻璃 5.50厚304不锈钢边框 6.台面30厚象牙白大理石 |  | 项 | 1 | 6833.97 |  | 6833.97
100 | 011210006007 | 半墙半玻璃隔墙 | 1.底座:M7.5砂浆100厚砖砌墙 2.边框:50厚304不锈钢边框 3.玻璃:12厚钢化玻璃 |  | m | 18.2 | 502.23 |  | 9140.59
101 | 011210006008 | 成品隔断 | 1.名称:成品空心玻镁板隔断 2.厚度:100mm |  | m2 | 66.68 | 285.53 |  | 19039.14
102 | 011210006009 | 成品隔断 | 1.名称:可开启隔断 |  | m2 | 13.78 | 285.53 |  | 3934.6
本页小计 | [8 empty] | 218780.35
注：为计取规费等的使用，可在表中增设其中：“定额人工费”。
表—08
分部分项工程和单价措施项目清单与计价表
工程名称：装饰工程 |  |  |  | 标段： |  |  |  | 第 9 页 共 14 页
序号 | 项目编码 | 项目名称 | 项目特征描述 |  | 计量单位 | 工程量 | 金额（元）
[7 empty] | 综合单价 |  | 综合合价 | 其中
暂估价
103 | 010401003008 | 新建砖砌墙 | 1.砖品种、规格、强度等级:灰砂砖 2.砂浆强度等级、配合比:M7.5 |  | m3 | 21.11 | 487.11 |  | 10282.89
104 | 011201001008 | 墙面一般抹灰 | 1.底层厚度、砂浆配合比:20厚专用抹灰砂浆 |  | m2 | 1567.14 | 31.35 |  | 49129.84
105 | 011406003008 | 满刮腻子 | 1.腻子种类:成品腻子粉 2.刮腻子遍数:2遍 |  | m2 | 1567.14 | 11.47 |  | 17975.1
106 | 011406001008 | 抹灰面油漆 | 1.油漆品种、刷漆遍数:白色ICI、一底两面 |  | m2 | 1567.14 | 19.69 |  | 30856.99
107 | 011103002004 | PVC块料地面 | 1.水泥浆一道（内掺建筑胶） 2.25厚LC细石混凝土 3.水泥自流平界面剂 4.30厚1:3水泥砂浆自流平找平层 5.XY401胶黏剂 6.5厚医用PVC地胶板 |  | m2 | 349.1 | 134.27 |  | 46873.66
108 | 010902002001 | 倒置式上人屋面 | 1.部位:1号楼屋面 2.设置6m*6m分割缝、分割缝打耐候胶 3.40厚C30细石混凝土保护层 表面压光内配4钢筋双向 4.2.0厚喷涂速凝橡胶沥青防水涂料 5.干铺聚酯纤维无纺布一层 6.挤塑聚苯板50厚 7.20厚WS M20木泥砂浆找平 8.30厚(最薄处)WS M15水泥憎水膨胀珍珠岩找 2%坡 |  | m2 | 274.79 | 199.59 |  | 54845.34
|  | 八层新建 | [6 empty] | 76412.1
109 | 011201001009 | 墙面一般抹灰 | 1.底层厚度、砂浆配合比:20厚专用抹灰砂浆 |  | m2 | 923.55 | 31.35 |  | 28953.29
110 | 011406003009 | 满刮腻子 | 1.腻子种类:成品腻子粉 2.刮腻子遍数:2遍 |  | m2 | 923.55 | 11.47 |  | 10593.12
111 | 011406001009 | 抹灰面油漆 | 1.油漆品种、刷漆遍数:白色ICI、一底两面 |  | m2 | 923.55 | 19.69 |  | 18184.7
本页小计 | [8 empty] | 267694.93
注：为计取规费等的使用，可在表中增设其中：“定额人工费”。
表—08
分部分项工程和单价措施项目清单与计价表
工程名称：装饰工程 |  |  |  | 标段： |  |  |  | 第 10 页 共 14 页
序号 | 项目编码 | 项目名称 | 项目特征描述 |  | 计量单位 | 工程量 | 金额（元）
[7 empty] | 综合单价 |  | 综合合价 | 其中
暂估价
112 | 011103002005 | PVC块料地面 | 1.水泥浆一道（内掺建筑胶） 2.25厚LC细石混凝土 3.水泥自流平界面剂 4.30厚1:3水泥砂浆自流平找平层 5.XY401胶黏剂 6.5厚医用PVC地胶板 |  | m2 | 139.13 | 134.27 |  | 18680.99
|  | 九层新建 | [6 empty] | 128871.93
113 | 010802004009 | 不锈钢门 | 1.门框、扇材质:不锈钢 |  | m2 | 3.78 | 560.38 |  | 2118.24
114 | 010401003009 | 新建砖砌墙 | 1.砖品种、规格、强度等级:灰砂砖 2.砂浆强度等级、配合比:M7.5 |  | m3 | 2.75 | 487.11 |  | 1339.55
115 | 011201001010 | 墙面一般抹灰 | 1.底层厚度、砂浆配合比:20厚专用抹灰砂浆 |  | m2 | 1054.52 | 31.35 |  | 33059.2
116 | 011406003010 | 满刮腻子 | 1.腻子种类:成品腻子粉 2.刮腻子遍数:2遍 |  | m2 | 1054.52 | 11.47 |  | 12095.34
117 | 011406001010 | 抹灰面油漆 | 1.油漆品种、刷漆遍数:白色ICI、一底两面 |  | m2 | 1054.52 | 19.69 |  | 20763.5
118 | 010902002002 | 屋面防水修复 | 1.部位:3、4号楼屋面 |  | m2 | 1062.81 | 55.98 |  | 59496.1
|  | 室外部分 | [6 empty] | 294712.06
119 | 010101001001 | 外墙瓷砖清洗 | 1.外墙瓷砖清洗 |  | m2 | 5411.86 | 24.91 |  | 134809.43
120 | 010804005001 | 铝合金空调格栅 | 1.名称:铝合金格栅 2.规格:1000*500*800 |  | m2 | 323.2 | 232.41 |  | 75114.91
121 | 040204007001 | 新建直径1.6m圆形砖砌树池 | 1.树池尺寸:Φ1600 2.顶面:30mm厚黄色麻石花岗岩贴面 3.外侧:黄色麻石花岗岩贴面（320*100*30mm） 4.20mm厚1:2.5水泥砂浆 5.180mm厚砖砌挡墙，M7.5砂浆砌筑 6.具体做法:详设计图 |  | 个 | 5 | 2857.03 |  | 14285.15
本页小计 | [8 empty] | 371762.41
注：为计取规费等的使用，可在表中增设其中：“定额人工费”。
表—08
分部分项工程和单价措施项目清单与计价表
工程名称：装饰工程 |  |  |  | 标段： |  |  |  | 第 11 页 共 14 页
序号 | 项目编码 | 项目名称 | 项目特征描述 |  | 计量单位 | 工程量 | 金额（元）
[7 empty] | 综合单价 |  | 综合合价 | 其中
暂估价
122 | 040204007002 | 新建直径2.5m圆形砖砌树池 | 1.树池尺寸:Φ2500 2.顶面:30mm厚黄色麻石花岗岩贴面 3.外侧:黄色麻石花岗岩贴面（320*100*30mm） 4.20mm厚1:2.5水泥砂浆 5.180mm厚砖砌挡墙，M7.5砂浆砌筑 6.具体做法:详设计图 |  | 个 | 2 | 4569.33 |  | 9138.66
123 | 010101002001 | 挖一般土方 | 1.土壤类别:一、二类土 2.挖土深度:1m 以内 |  | m3 | 4.61 | 46.51 |  | 214.41
124 | 010103001001 | 回填方 | 1.密实度要求:夯填 2.填方材料品种:原土回填 |  | m3 | 1.87 | 21.21 |  | 39.66
125 | 010103002001 | 余方弃置 | 1.废弃料品种:余土 2.运距:5km以内 |  | m3 | 2.74 | 37.67 |  | 103.22
126 | 010501001001 | 垫层 | 1.混凝土种类:现浇 2.混凝土强度等级:C15 |  | m3 | 0.26 | 640.15 |  | 166.44
127 | 010501003001 | 独立基础 | 1.混凝土种类:现浇 2.混凝土强度等级:C30 |  | m3 | 1.01 | 680.53 |  | 687.34
128 | 010603003001 | 钢管柱 | 1.钢材品种、规格:Φ110*3厚不锈钢管 |  | t | 0.12 | 13376.1 |  | 1605.13
129 | 011303001001 | 不锈钢雨棚 | 1.骨架类型:Φ30*2厚304不锈钢管 2.面层材料品种、规格:50厚彩钢夹芯板 |  | m2 | 38.4 | 326.82 |  | 12549.89
130 | 010401003010 | 实心砖墙 | 1.砖品种、规格、强度等级:标准砖 2.墙体类型:外墙 3.砂浆强度等级、配合比:砌筑水泥砂浆M7.5 |  | m3 | 4.45 | 612.47 |  | 2725.49
131 | 011204003005 | 块料外墙面 | 1.满挂镀锌网丝网 2.15mm厚专用抹灰砂浆1:2.5 3.5mm厚聚合物水泥砂浆 4.5mm厚WP M20结合层 5.300*600白色抛光瓷砖 |  | m2 | 38.99 | 228.78 |  | 8920.13
132 | 010802004010 | 不锈钢门 | 1.门框、扇材质:不锈钢 |  | m2 | 9.6 | 664.51 |  | 6379.3
133 | 010807001003 | 铝合金窗 | 1.框、扇材质:铝合金 |  | m2 | 7.2 | 489.29 |  | 3522.89
本页小计 | [8 empty] | 46052.56
注：为计取规费等的使用，可在表中增设其中：“定额人工费”。
表—08
分部分项工程和单价措施项目清单与计价表
工程名称：装饰工程 |  |  |  | 标段： |  |  |  | 第 12 页 共 14 页
序号 | 项目编码 | 项目名称 | 项目特征描述 |  | 计量单位 | 工程量 | 金额（元）
[7 empty] | 综合单价 |  | 综合合价 | 其中
暂估价
134 | 030507012001 | 车牌识别管理系统设备 | 1.名称:车牌识别管理系统设备 2.附件:车牌识别器+电感线圈检测器+电脑+软件+自动道闸 |  | 套 | 1 | 19783.63 |  | 19783.63
135 | 040205006001 | 标线 | 1.材料品种:热熔型 |  | m2 | 13.62 | 36.66 |  | 499.31
136 | 010807001004 | 铝合金窗框及玻璃 | 1.名称：铝合金窗框及玻璃 |  | m2 | 8.4 | 496.08 |  | 4167.07
|  | 保安室 | [6 empty] | 34444.24
137 | 010101002002 | 挖一般土方 | 1.土壤类别:一、二类土 2.挖土深度:1m 以内 |  | m3 | 16.1 | 46.51 |  | 748.81
138 | 010103001002 | 回填方 | 1.密实度要求:夯填 2.填方材料品种:原土回填 |  | m3 | 12.46 | 21.21 |  | 264.28
139 | 010103002002 | 余方弃置 | 1.废弃料品种:余土 2.运距:5km以内 |  | m3 | 3.64 | 37.67 |  | 137.12
140 | 010501001002 | 垫层 | 1.混凝土种类:现浇 2.混凝土强度等级:C15 |  | m3 | 1.45 | 640.15 |  | 928.22
141 | 010501003002 | 独立基础 | 1.混凝土种类:现浇 2.混凝土强度等级:C30 |  | m3 | 0.5 | 680.53 |  | 340.27
142 | 010503001001 | 基础梁 | 1.混凝土种类:现浇 2.混凝土强度等级:C30 |  | m3 | 2.24 | 675.54 |  | 1513.21
143 | 010505003001 | 基础板 | 1.混凝土种类:现浇 2.混凝土强度等级:C30 |  | m3 | 1.03 | 695.1 |  | 715.95
144 | 010502001001 | 矩形柱 | 1.混凝土种类:现浇 2.混凝土强度等级:C30 |  | m3 | 0.58 | 836.83 |  | 485.36
145 | 010505001001 | 有梁板 | 1.混凝土种类:现浇 2.混凝土强度等级:C30 |  | m3 | 3.66 | 695.1 |  | 2544.07
146 | 010515001001 | 现浇构件钢筋 | 1.钢筋种类、规格:Φ25以内 二级钢 |  | t | 0.48 | 5548.44 |  | 2663.25
147 | 010515001002 | 现浇构件钢筋 | 1.钢筋种类、规格:Φ10以内 三级钢 箍筋 |  | t | 0.53 | 7312.66 |  | 3875.71
148 | 010401003011 | 实心砖墙 | 1.砖品种、规格、强度等级:标准砖 2.墙体类型:外墙 3.砂浆强度等级、配合比:砌筑水泥砂浆M7.5 |  | m3 | 5.87 | 631.59 |  | 3707.43
本页小计 | [8 empty] | 42373.69
注：为计取规费等的使用，可在表中增设其中：“定额人工费”。
表—08
分部分项工程和单价措施项目清单与计价表
工程名称：装饰工程 |  |  |  | 标段： |  |  |  | 第 13 页 共 14 页
序号 | 项目编码 | 项目名称 | 项目特征描述 |  | 计量单位 | 工程量 | 金额（元）
[7 empty] | 综合单价 |  | 综合合价 | 其中
暂估价
149 | 011102003007 | 块料楼地面 | 1.8厚600*600仿古砖 2.20厚1:4水干硬性水泥砂浆找平层 3.2厚聚合物水泥（JS）防水涂料 4.15厚（最薄处）掺合料1:2防水砂浆找平兼找1%坡 5.钢筋混凝土楼板，基层清理 |  | m2 | 10.25 | 196.07 |  | 2009.72
150 | 011201001011 | 墙面抹灰 | 1.墙体,清理基层 2.刷专用界面剂一遍 3.20厚专用抹灰砂浆,分两次抹灰 4.刷素水泥浆一遍 5.刮腻子4mm二遍成型 6.封底涂料一遍 7.内墙涂料两遍(加防雾剂) |  | m2 | 42.48 | 62.24 |  | 2643.96
151 | 011204003006 | 块料外墙面 | 1.满挂镀锌网丝网 2.15mm厚专用抹灰砂浆1:2.5 3.5mm厚聚合物水泥砂浆 4.5mm厚WP M20结合层 5.300*600白色抛光瓷砖 |  | m2 | 28.11 | 227.2 |  | 6386.59
152 | 011302001005 | 吊顶天棚 | 1.龙骨材料种类、规格、中距:轻钢龙骨 2.面层材料品种、规格:600*600铝扣板 |  | m2 | 10.25 | 144.7 |  | 1483.18
153 | 010802004011 | 不锈钢门 | 1.门框、扇材质:不锈钢 |  | m2 | 3.78 | 560.38 |  | 2118.24
154 | 010807001005 | 铝合金窗 | 1.框、扇材质:铝合金 |  | m2 | 3.84 | 489.29 |  | 1878.87
|  | 储氧室 | [6 empty] | 4772.79
155 | 010512004001 | 钢丝网围墙 | 1.名称：钢丝网围墙 |  | m2 | 23.79 | 79.63 |  | 1894.4
156 | 010802004012 | 钢丝网门 | 1.门框、扇材质:钢丝网 |  | m2 | 3.15 | 254.24 |  | 800.86
157 | 011302001006 | 轻钢雨棚 | 1.名称：轻钢雨棚 |  | m2 | 7.83 | 265.33 |  | 2077.53
|  | 措施项目 | [6 empty] | 221333.5
158 | 粤011701008001 | 综合钢脚手架 |  |  | m2 | 1843.38 | 37.46 |  | 69053.01
159 | 粤011701011001 | 里脚手架 |  |  | m2 | 2000 | 17.28 |  | 34560
160 | 粤011701012001 | 墙柱面活动脚手架 |  |  | m2 | 1200 | 2.37 |  | 2844
本页小计 | [8 empty] | 127750.36
注：为计取规费等的使用，可在表中增设其中：“定额人工费”。
表—08
分部分项工程和单价措施项目清单与计价表
工程名称：装饰工程 |  |  |  | 标段： |  |  |  | 第 14 页 共 14 页
序号 | 项目编码 | 项目名称 | 项目特征描述 |  | 计量单位 | 工程量 | 金额（元）
[7 empty] | 综合单价 |  | 综合合价 | 其中
暂估价
161 | 粤011701012002 | 天棚活动脚手架 |  |  | m2 | 800 | 5.69 |  | 4552
162 | 粤011701018001 | 围尼龙编织布 |  |  | m2 | 6312.51 | 9.07 |  | 57254.47
163 | 011702005001 | 基础梁 |  |  | m2 | 16.2 | 62.91 |  | 1019.14
164 | 011702002001 | 矩形柱 |  |  | m2 | 8.496 | 81.82 |  | 695.14
165 | 011702014001 | 有梁板 |  |  | m2 | 9.542 | 69.36 |  | 661.83
166 | 粤011703002001 | 单独装饰装修工程垂直运输 |  |  | 项 | 1 | 50693.91 |  | 50693.91
本页小计 | [8 empty] | 114876.49
合 计 | [8 empty] | 3205402.5
注：为计取规费等的使用，可在表中增设其中：“定额人工费”。
表—08

## 表5-9 综合单价分析表（三）【装饰工程】
综合单价分析表
工程名称：装饰工程 | [6 empty] | 第 1 页 共 12 页
序号 | 项目编码 | 项目名称 | 项目特征 | 金额（元） | [5 empty] | 综合单价
|  |  |  | 人工费 | 材料费 | 机械使用费 |  | 管理费 | 利润
一层新建
1 | 010802004001 | 不锈钢门 | 1.门框、扇材质:不锈钢 | 19.01 | 534.25 | 0.4 |  | 2.85 | 3.88 | 560.38
2 | 010802004002 | 钢丝网门 | 1.门框、扇材质:钢丝网 | 71.93 | 78.24 | 1.65 |  | 10.79 | 14.72 | 177.32
3 | 010802001001 | 玻璃推拉门 | 1.门框、扇材质:铝合金、玻璃 | 30.76 | 392.32 |  |  | 4.51 | 6.15 | 433.74
4 | 010807001001 | 铝合金推拉窗 | 1.框、扇材质:铝合金 | 23.82 | 457.22 |  |  | 3.49 | 4.76 | 489.29
5 | 011210006001 | 成品隔断 | 1.名称:成品空心玻镁板隔断 2.厚度:100mm | 22.94 | 254.44 |  |  | 3.56 | 4.59 | 285.53
6 | 010401003001 | 新建砖砌墙 | 1.砖品种、规格、强度等级:灰砂砖 2.砂浆强度等级、配合比:M7.5 | 186.87 | 234.58 |  |  | 28.29 | 37.37 | 487.11
7 | 011201001001 | 墙面一般抹灰 | 1.墙体类型:内墙 2.底层厚度、砂浆配合比:20厚专用抹灰砂浆 | 12.83 | 13.97 |  |  | 1.99 | 2.57 | 31.35
8 | 011201001002 | 墙面一般抹灰 | 1.墙体类型:外墙 2.底层厚度、砂浆配合比:20厚 | 25.57 | 13.97 |  |  | 3.96 | 5.11 | 48.62
9 | 011406003001 | 满刮腻子 | 1.腻子种类:成品腻子粉 2.刮腻子遍数:2遍 | 7.4 | 1.47 |  |  | 1.12 | 1.48 | 11.47
10 | 011406001001 | 抹灰面油漆 | 1.油漆品种、刷漆遍数:白色ICI、一底两面 | 11.8 | 3.76 |  |  | 1.78 | 2.36 | 19.69
11 | 011204003001 | 块料墙面 | 1.墙体类型:外墙 2.面层材料品种、规格、颜色:450*450浅黄色瓷砖 | 49.87 | 62.09 |  |  | 7.73 | 9.97 | 129.66
12 | 011503005001 | 金属靠墙扶手 | 1.扶手材料种类、规格:电梯增设不锈钢扶手 | 60.18 | 244.56 | 1.41 |  | 8.67 | 12.32 | 327.13
13 | 011103002001 | PVC块料地面 | 1.水泥浆一道（内掺建筑胶） 2.50厚C25细石混凝土 3.水泥自流平界面剂 4.30厚1:3水泥砂浆自流平找平层 5.XY401胶黏剂 6.5厚医用PVC地胶板 | 26.05 | 97.74 | 0.3 |  | 4.91 | 5.27 | 134.27
14 | 011101001001 | 水泥砂浆楼地面 | 1.找平层厚度、砂浆配合比:15mm水泥砂浆 | 6.4 | 12.33 |  |  | 1.13 | 1.28 | 21.13
15 | 010904002001 | 楼(地)面涂膜防水 | 1.防水膜品种:聚合物水泥防水涂料 2.涂膜厚度、遍数:2mm | 9.48 | 43.04 |  |  | 1.37 | 1.9 | 55.8
16 | 011102003001 | 块料楼地面 | 1.面层材料品种、规格、颜色:8-10厚防滑地砖 | 31.64 | 41.76 |  |  | 5.61 | 6.33 | 85.33
综合单价分析表
工程名称：装饰工程 | [6 empty] | 第 2 页 共 12 页
序号 | 项目编码 | 项目名称 | 项目特征 | 金额（元） | [5 empty] | 综合单价
|  |  |  | 人工费 | 材料费 | 机械使用费 |  | 管理费 | 利润
17 | 011102003002 | 门槛石 | 1.面层材料品种、规格、颜色:砖砌反坎 | 64.74 | 248.3 |  |  | 11.48 | 12.95 | 337.45
18 | 010903002001 | 墙面涂膜防水 | 1.防水膜品种:聚合物水泥防水涂料 2.涂膜厚度、遍数:2mm | 7.01 | 57.21 |  |  | 1.01 | 1.4 | 66.63
19 | 011204003002 | 块料墙面 | 1.墙体类型:泵房、卫生间内墙、收费台 2.面层材料品种、规格、颜色:300*600白色瓷砖 | 49.87 | 64.6 |  |  | 7.73 | 9.97 | 132.17
20 | 011501001001 | 收费取药窗口 | 1.砖砌墙体 2.15厚专用砂浆抹灰 3.300*600*10mm白色抛光瓷砖 4.12厚钢化玻璃 5.50厚304不锈钢边框 6.台面30厚象牙白大理石 | 773.85 | 4034.27 | 28.44 |  | 117.51 | 160.46 | 5114.52
二层新建
21 | 010802004003 | 不锈钢门 | 1.门框、扇材质:不锈钢 | 19.01 | 534.25 | 0.4 |  | 2.85 | 3.88 | 560.38
22 | 010802001002 | 铝合金门 | 1.门框或扇外围尺寸:铝合金 | 35.15 | 663.55 |  |  | 5.15 | 7.03 | 710.88
23 | 010802001003 | 铝合金子母门 | 1.门框或扇外围尺寸:铝合金 | 35.15 | 465.16 |  |  | 5.15 | 7.03 | 512.49
24 | 010401012001 | 抽血玻璃柜台 | 1.砖砌墙体 2.20厚专用砂浆抹灰 3.300*600*10mm白色抛光瓷砖 | 544.03 | 873.41 | 15.59 |  | 82.5 | 111.92 | 1627.44
25 | 011204003003 | 块料墙面 | 1.墙体类型:抽血台 2.面层材料品种、规格、颜色:300*600白色瓷砖 | 49.87 | 65.23 |  |  | 7.73 | 9.97 | 132.8
26 | 011103002002 | PVC块料地面 | 1.水泥浆一道（内掺建筑胶） 2.25厚LC细石混凝土 3.水泥自流平界面剂 4.30厚1:3水泥砂浆自流平找平层 5.XY401胶黏剂 6.5厚医用PVC地胶板 | 26.05 | 97.74 | 0.3 |  | 4.91 | 5.27 | 134.27
27 | 011302001001 | 吊顶天棚 | 1.龙骨材料种类、规格、中距:轻钢龙骨 2.面层材料品种、规格:铝扣板天花600*600*0.8 | 26.19 | 109.19 | 0.1 |  | 3.96 | 5.26 | 144.7
28 | 011210006002 | 成品隔断 | 1.名称:成品空心玻镁板隔断 2.厚度:100mm | 22.94 | 254.44 |  |  | 3.56 | 4.59 | 285.53
综合单价分析表
工程名称：装饰工程 | [6 empty] | 第 3 页 共 12 页
序号 | 项目编码 | 项目名称 | 项目特征 | 金额（元） | [5 empty] | 综合单价
|  |  |  | 人工费 | 材料费 | 机械使用费 |  | 管理费 | 利润
29 | 010401003002 | 新建砖砌墙 | 1.砖品种、规格、强度等级:灰砂砖 2.砂浆强度等级、配合比:M7.5 | 186.87 | 234.58 |  |  | 28.29 | 37.37 | 487.11
30 | 011201001003 | 墙面一般抹灰 | 1.底层厚度、砂浆配合比:20厚专用抹灰砂浆 | 12.83 | 13.97 |  |  | 1.99 | 2.57 | 31.35
31 | 011406003002 | 满刮腻子 | 1.腻子种类:成品腻子粉 2.刮腻子遍数:2遍 | 7.4 | 1.47 |  |  | 1.12 | 1.48 | 11.47
32 | 011406001002 | 抹灰面油漆 | 1.油漆品种、刷漆遍数:白色ICI、一底两面 | 11.8 | 3.76 |  |  | 1.78 | 2.36 | 19.69
33 | 011210006003 | 半墙半玻璃隔墙 | 1.底座:M7.5砂浆100厚砖砌墙、抹灰、贴300*600白色瓷砖 2.边框:50厚304不锈钢边框 3.玻璃:12厚钢化玻璃 | 158.9 | 393.51 | 0.24 |  | 24.61 | 31.83 | 609.09
34 | 011101001002 | 水泥砂浆楼地面 | 1.找平层厚度、砂浆配合比:15mm水泥砂浆 | 6.39 | 12.33 |  |  | 1.13 | 1.28 | 21.13
35 | 010904002002 | 楼(地)面涂膜防水 | 1.防水膜品种:聚合物水泥防水涂料 2.涂膜厚度、遍数:2mm | 9.48 | 43.04 |  |  | 1.37 | 1.9 | 55.8
36 | 011102003003 | 块料楼地面 | 1.面层材料品种、规格、颜色:8-10厚防滑地砖 | 31.64 | 41.76 |  |  | 5.61 | 6.33 | 85.33
三层新建
37 | 010802004004 | 不锈钢门 | 1.门框、扇材质:不锈钢 | 19.01 | 534.25 | 0.4 |  | 2.85 | 3.88 | 560.38
38 | 010802001004 | 玻璃推拉门 | 1.门框、扇材质:铝合金、玻璃 | 30.76 | 392.32 |  |  | 4.51 | 6.15 | 433.74
39 | 010802001005 | 铝合金门 | 1.门框或扇外围尺寸:铝合金 | 35.15 | 663.55 |  |  | 5.15 | 7.03 | 710.88
40 | 010802004005 | 不锈钢子母门 | 1.门框或扇外围尺寸:不锈钢子母门 | 19.01 | 638.38 | 0.4 |  | 2.85 | 3.88 | 664.51
41 | 011302001002 | 吊顶天棚 | 1.龙骨材料种类、规格、中距:轻钢龙骨 2.面层材料品种、规格:铝扣板天花600*600*0.8 | 26.19 | 109.19 | 0.1 |  | 3.96 | 5.26 | 144.7
42 | 011210006004 | 成品隔断 | 1.名称:成品空心玻镁板隔断 2.厚度:100mm | 22.94 | 254.44 |  |  | 3.56 | 4.59 | 285.53
43 | 010401003003 | 新建砖砌墙 | 1.砖品种、规格、强度等级:灰砂砖 2.砂浆强度等级、配合比:M7.5 | 186.87 | 234.58 |  |  | 28.29 | 37.37 | 487.11
44 | 011201001004 | 墙面一般抹灰 | 1.内墙 2.底层厚度、砂浆配合比:20厚专用抹灰砂浆 | 12.83 | 13.97 |  |  | 1.99 | 2.57 | 31.35
综合单价分析表
工程名称：装饰工程 | [6 empty] | 第 4 页 共 12 页
序号 | 项目编码 | 项目名称 | 项目特征 | 金额（元） | [5 empty] | 综合单价
|  |  |  | 人工费 | 材料费 | 机械使用费 |  | 管理费 | 利润
45 | 011406003003 | 满刮腻子 | 1.腻子种类:成品腻子粉 2.刮腻子遍数:2遍 | 7.4 | 1.47 |  |  | 1.12 | 1.48 | 11.47
46 | 011406001003 | 抹灰面油漆 | 1.油漆品种、刷漆遍数:白色ICI、一底两面 | 11.8 | 3.76 |  |  | 1.78 | 2.36 | 19.69
47 | 011210006005 | 半墙半玻璃隔墙 | 1.底座:M7.5砂浆100厚砖砌墙+抹灰+贴300*600白色瓷砖 2.边框:50厚304不锈钢边框 3.玻璃:12厚钢化玻璃 | 156.29 | 389.22 | 0.24 |  | 24.22 | 31.3 | 601.26
48 | 011501001002 | 木质护士台 | 1.订做成套柜台 2.木制门板 3.台面50厚象牙白大理石 4.具体详看图纸 5.成品采购 | 30.17 | 1024.18 |  |  | 4.42 | 6.03 | 1064.81
49 | 030504001001 | 医用气体铝合金设备带 | 1.包含成套医疗气体设备带,包含其中管线等 | 11.98 | 346.99 | 11.57 |  | 6.53 | 4.7 | 381.77
四层新建
50 | 010802001006 | 铝合金门 | 1.门框或扇外围尺寸:铝合金 | 35.15 | 663.55 |  |  | 5.15 | 7.03 | 710.88
51 | 010401003004 | 新建砖砌墙 | 1.砖品种、规格、强度等级:灰砂砖 2.砂浆强度等级、配合比:M7.5 | 186.86 | 234.58 |  |  | 28.29 | 37.37 | 487.11
52 | 011201001005 | 墙面一般抹灰 | 1.底层厚度、砂浆配合比:20厚专用抹灰砂浆 | 12.83 | 13.97 |  |  | 1.99 | 2.57 | 31.35
53 | 011406003004 | 满刮腻子 | 1.腻子种类:成品腻子粉 2.刮腻子遍数:2遍 | 7.4 | 1.47 |  |  | 1.12 | 1.48 | 11.47
54 | 011406001004 | 抹灰面油漆 | 1.油漆品种、刷漆遍数:白色ICI、一底两面 | 11.8 | 3.76 |  |  | 1.78 | 2.36 | 19.69
五层新建
55 | 010802004006 | 不锈钢门 | 1.门框、扇材质:不锈钢 | 19.01 | 534.25 | 0.4 |  | 2.85 | 3.88 | 560.38
56 | 010801001001 | 木门 | 1.门代号及洞口尺寸:900*2100 | 18.93 | 644.09 | 0.02 |  | 2.78 | 3.79 | 669.61
57 | 011401001001 | 门套及窗框翻新 | 1.工作内容:刷油翻新 | 24.73 | 10.06 |  |  | 3.73 | 4.95 | 43.46
58 | 011501001003 | 柜台 | 1.名称:大理石柜台 2.台柜规格:800高 | 66.83 | 257.63 |  |  | 10.36 | 13.37 | 348.18
59 | 011601001001 | 月亮门洞 | 1.工作内容:订制实木门套包边+小门头 | 54.12 | 334.49 |  |  | 7.93 | 10.82 | 407.36
60 | 011102003004 | 门槛石 | 1.面层材料品种、规格、颜色:大理石门槛 | 64.74 | 248.29 |  |  | 11.48 | 12.95 | 337.45
综合单价分析表
工程名称：装饰工程 | [6 empty] | 第 5 页 共 12 页
序号 | 项目编码 | 项目名称 | 项目特征 | 金额（元） | [5 empty] | 综合单价
|  |  |  | 人工费 | 材料费 | 机械使用费 |  | 管理费 | 利润
61 | 010810001001 | 窗帘 | 1.窗帘材质:医用床位窗帘 2.窗帘高度、宽度:1800*2100 | 4.52 | 115.09 |  |  | 0.66 | 0.9 | 121.17
62 | 010810001002 | 窗帘 | 1.窗帘材质:中药库窗帘 2.窗帘高度、宽度:2800*2000 | 8.41 | 125.66 | 0.02 |  | 1.24 | 1.69 | 137.02
63 | 011210001001 | 木隔断 | 1.名称:木质隔断 | 22.94 | 222.52 |  |  | 3.56 | 4.59 | 253.61
64 | 011210001002 | 木隔断 | 1.名称:木质中医屏风隔断 | 22.94 | 254.44 |  |  | 3.56 | 4.59 | 285.53
65 | 010801005001 | 治末病科实木门套 | 1.门代号及洞口尺寸:1700*2600 2.框截面尺寸:200mm 3.带门头 | 33.83 | 44.18 | 0.02 |  | 4.96 | 6.77 | 89.76
66 | 010401003005 | 污水池 | 1.砖砌池体,水泥砂浆抹灰找平 | 25.48 | 27.61 |  |  | 3.86 | 5.1 | 62.05
67 | 010401003006 | 新建砖砌墙 | 1.砖品种、规格、强度等级:灰砂砖 2.砂浆强度等级、配合比:M7.5 | 186.87 | 234.58 |  |  | 28.29 | 37.37 | 487.11
68 | 011201001006 | 墙面一般抹灰 | 1.底层厚度、砂浆配合比:20厚专用抹灰砂浆 | 12.83 | 13.97 |  |  | 1.99 | 2.57 | 31.35
69 | 011406003005 | 满刮腻子 | 1.腻子种类:成品腻子粉 2.刮腻子遍数:2遍 | 7.4 | 1.47 |  |  | 1.12 | 1.48 | 11.47
70 | 011406001005 | 抹灰面油漆 | 1.油漆品种、刷漆遍数:白色ICI、一底两面 | 11.8 | 3.76 |  |  | 1.78 | 2.36 | 19.69
71 | 011204003004 | 块料墙面 | 1.墙体类型:卫生间内墙 2.面层材料品种、规格、颜色:300*600白色抛光瓷砖 | 49.87 | 64.16 |  |  | 7.73 | 9.97 | 131.73
72 | 011501001004 | 收费窗口 | 1.砖砌墙体 2.20厚专用砂浆抹灰 3.300*600*10mm白色抛光瓷砖 4.12厚钢化玻璃 5.50厚304不锈钢边框 6.台面30厚象牙白大理石 | 346.38 | 5275.8 |  |  | 52.49 | 69.27 | 5743.94
73 | 011501001005 | 导诊台 | 1.木饰面板 2.台面免漆板仿大理石(磨倒角5mm) 3.高度840mm | 30.17 | 1024.18 |  |  | 4.42 | 6.03 | 1064.81
74 | 011501001006 | 发药窗口 | 1.砖砌墙体 2.20厚专用砂浆抹灰 3.新贴竹木纤维板 4.12厚钢化玻璃 5.50厚304不锈钢边框 6.台面30厚象牙白大理石 | 1182.97 | 7309.65 | 49.89 |  | 179.86 | 246.57 | 8968.95
综合单价分析表
工程名称：装饰工程 | [6 empty] | 第 6 页 共 12 页
序号 | 项目编码 | 项目名称 | 项目特征 | 金额（元） | [5 empty] | 综合单价
|  |  |  | 人工费 | 材料费 | 机械使用费 |  | 管理费 | 利润
75 | 011207001001 | 墙裙饰面层 | 1.高度:1.26m 2.基层材料种类、规格:9mm阻燃夹板 3.面层材料品种、规格、颜色:10mm黄花梨木饰面板 | 43.79 | 459.41 | 1.27 |  | 6.99 | 9.01 | 520.48
76 | 011207001002 | 墙裙饰面层 | 1.高度:0.9m 2.基层材料种类、规格:9mm阻燃夹板 3.面层材料品种、规格、颜色:10mm黄花梨木饰面板 | 43.79 | 459.41 | 1.27 |  | 6.99 | 9.01 | 520.48
77 | 011207001003 | 墙裙饰面层 | 1.高度:满铺至天花 2.基层材料种类、规格:9mm阻燃夹板 3.面层材料品种、规格、颜色:10mm黄花梨木饰面板 | 43.79 | 459.41 | 1.27 |  | 6.99 | 9.01 | 520.48
78 | 011103002003 | PVC块料地面 | 1.水泥浆一道（内掺建筑胶） 2.25厚LC细石混凝土 3.水泥自流平界面剂 4.30厚1:3水泥砂浆自流平找平层 5.XY401胶黏剂 6.5厚医用PVC地胶板 | 26.05 | 97.74 | 0.3 |  | 4.91 | 5.27 | 134.27
79 | 011101001003 | 水泥砂浆楼地面 | 1.找平层厚度、砂浆配合比:15mm水泥砂浆 | 6.39 | 12.33 |  |  | 1.13 | 1.28 | 21.13
80 | 010904002003 | 楼(地)面涂膜防水 | 1.防水膜品种:聚合物水泥防水涂料 2.涂膜厚度、遍数:2mm | 9.48 | 43.04 |  |  | 1.37 | 1.9 | 55.8
81 | 011102003005 | 块料楼地面 | 1.面层材料品种、规格、颜色:8-10厚防滑地砖 | 31.64 | 41.76 |  |  | 5.61 | 6.33 | 85.33
82 | 011302001003 | 吊顶天棚 | 1.龙骨材料种类、规格、中距:轻钢龙骨 2.面层材料品种、规格:铝扣板天花600*600*0.8 | 26.19 | 109.19 | 0.1 |  | 3.96 | 5.26 | 144.7
83 | 011302002001 | 格栅吊顶 | 1.名称:中医风格铝合金格栅吊顶 | 11.83 | 113.03 |  |  | 1.78 | 2.37 | 129.01
六层新建
84 | 010802004007 | 不锈钢门 | 1.门框、扇材质:不锈钢 | 19.01 | 534.25 | 0.4 |  | 2.85 | 3.88 | 560.38
85 | 010802001007 | 铝合金门 | 1.门框或扇外围尺寸:铝合金 | 35.15 | 663.55 |  |  | 5.15 | 7.03 | 710.88
86 | 010807001002 | 铝合金推拉窗 | 1.框、扇材质:铝合金 | 23.82 | 457.22 |  |  | 3.49 | 4.76 | 489.29
87 | 030504001002 | 医用气体铝合金设备带 | 1.包含成套医疗气体设备带,包含其中管线等 | 11.98 | 346.99 | 11.57 |  | 6.53 | 4.7 | 381.77
综合单价分析表
工程名称：装饰工程 | [6 empty] | 第 7 页 共 12 页
序号 | 项目编码 | 项目名称 | 项目特征 | 金额（元） | [5 empty] | 综合单价
|  |  |  | 人工费 | 材料费 | 机械使用费 |  | 管理费 | 利润
88 | 011210006006 | 成品隔断 | 1.名称:成品空心玻镁板隔断 2.厚度:100mm | 22.94 | 254.44 |  |  | 3.56 | 4.59 | 285.53
89 | 010401003007 | 新建砖砌墙 | 1.砖品种、规格、强度等级:灰砂砖 2.砂浆强度等级、配合比:M7.5 | 186.87 | 234.58 |  |  | 28.29 | 37.37 | 487.11
90 | 011201001007 | 墙面一般抹灰 | 1.底层厚度、砂浆配合比:20厚专用抹灰砂浆 | 12.83 | 13.97 |  |  | 1.99 | 2.57 | 31.35
91 | 011406003007 | 满刮腻子 | 1.腻子种类:成品腻子粉 2.刮腻子遍数:2遍 | 7.4 | 1.47 |  |  | 1.12 | 1.48 | 11.47
92 | 011406001007 | 抹灰面油漆 | 1.油漆品种、刷漆遍数:白色ICI、一底两面 | 11.8 | 3.76 |  |  | 1.78 | 2.36 | 19.69
93 | 011101001004 | 水泥砂浆楼地面 | 1.找平层厚度、砂浆配合比:15mm水泥砂浆 | 6.4 | 12.33 |  |  | 1.13 | 1.28 | 21.13
94 | 011102003006 | 块料楼地面 | 1.面层材料品种、规格、颜色:600*600地砖 | 31.31 | 90.76 |  |  | 5.55 | 6.26 | 133.89
95 | 011302001004 | 吊顶天棚 | 1.龙骨材料种类、规格、中距:轻钢龙骨 2.面层材料品种、规格:铝扣板天花600*600*0.8 | 26.19 | 109.19 | 0.1 |  | 3.96 | 5.26 | 144.7
七层新建
96 | 010802004008 | 不锈钢门 | 1.门框、扇材质:不锈钢 | 19.01 | 534.25 | 0.4 |  | 2.85 | 3.88 | 560.38
97 | 010801001002 | 木门 | 1.门代号及洞口尺寸:900*2100、1500*2100 | 18.93 | 644.09 | 0.02 |  | 2.78 | 3.79 | 669.61
98 | 011501001007 | 木质护士台 | 1.订做成套柜台 2.木制门板 3.台面50厚象牙白大理石 4.具体详看图纸 | 30.17 | 1024.18 |  |  | 4.42 | 6.03 | 1064.81
99 | 011501001008 | 食堂分菜窗口 | 1.砖砌墙体 2.15厚专用砂浆抹灰 3.300*600*10mm白色抛光瓷砖 4.12厚钢化玻璃 5.50厚304不锈钢边框 6.台面30厚象牙白大理石 | 913.79 | 5553.21 | 37.42 |  | 139.31 | 190.24 | 6833.97
100 | 011210006007 | 半墙半玻璃隔墙 | 1.底座:M7.5砂浆100厚砖砌墙 2.边框:50厚304不锈钢边框 3.玻璃:12厚钢化玻璃 | 99.49 | 367.08 | 0.3 |  | 15.39 | 19.96 | 502.23
101 | 011210006008 | 成品隔断 | 1.名称:成品空心玻镁板隔断 2.厚度:100mm | 22.94 | 254.44 |  |  | 3.56 | 4.59 | 285.53
102 | 011210006009 | 成品隔断 | 1.名称:可开启隔断 | 22.94 | 254.44 |  |  | 3.56 | 4.59 | 285.53
综合单价分析表
工程名称：装饰工程 | [6 empty] | 第 8 页 共 12 页
序号 | 项目编码 | 项目名称 | 项目特征 | 金额（元） | [5 empty] | 综合单价
|  |  |  | 人工费 | 材料费 | 机械使用费 |  | 管理费 | 利润
103 | 010401003008 | 新建砖砌墙 | 1.砖品种、规格、强度等级:灰砂砖 2.砂浆强度等级、配合比:M7.5 | 186.86 | 234.58 |  |  | 28.29 | 37.37 | 487.11
104 | 011201001008 | 墙面一般抹灰 | 1.底层厚度、砂浆配合比:20厚专用抹灰砂浆 | 12.83 | 13.97 |  |  | 1.99 | 2.57 | 31.35
105 | 011406003008 | 满刮腻子 | 1.腻子种类:成品腻子粉 2.刮腻子遍数:2遍 | 7.4 | 1.47 |  |  | 1.12 | 1.48 | 11.47
106 | 011406001008 | 抹灰面油漆 | 1.油漆品种、刷漆遍数:白色ICI、一底两面 | 11.8 | 3.76 |  |  | 1.78 | 2.36 | 19.69
107 | 011103002004 | PVC块料地面 | 1.水泥浆一道（内掺建筑胶） 2.25厚LC细石混凝土 3.水泥自流平界面剂 4.30厚1:3水泥砂浆自流平找平层 5.XY401胶黏剂 6.5厚医用PVC地胶板 | 26.05 | 97.74 | 0.3 |  | 4.91 | 5.27 | 134.27
108 | 010902002001 | 倒置式上人屋面 | 1.部位:1号楼屋面 2.设置6m*6m分割缝、分割缝打耐候胶 3.40厚C30细石混凝土保护层 表面压光内配4钢筋双向 4.2.0厚喷涂速凝橡胶沥青防水涂料 5.干铺聚酯纤维无纺布一层 6.挤塑聚苯板50厚 7.20厚WS M20木泥砂浆找平 8.30厚(最薄处)WS M15水泥憎水膨胀珍珠岩找 2%坡 | 50.27 | 130.75 | 0.1 |  | 8.39 | 10.07 | 199.59
八层新建
109 | 011201001009 | 墙面一般抹灰 | 1.底层厚度、砂浆配合比:20厚专用抹灰砂浆 | 12.83 | 13.97 |  |  | 1.99 | 2.57 | 31.35
110 | 011406003009 | 满刮腻子 | 1.腻子种类:成品腻子粉 2.刮腻子遍数:2遍 | 7.4 | 1.47 |  |  | 1.12 | 1.48 | 11.47
111 | 011406001009 | 抹灰面油漆 | 1.油漆品种、刷漆遍数:白色ICI、一底两面 | 11.8 | 3.76 |  |  | 1.78 | 2.36 | 19.69
112 | 011103002005 | PVC块料地面 | 1.水泥浆一道（内掺建筑胶） 2.25厚LC细石混凝土 3.水泥自流平界面剂 4.30厚1:3水泥砂浆自流平找平层 5.XY401胶黏剂 6.5厚医用PVC地胶板 | 26.05 | 97.74 | 0.3 |  | 4.91 | 5.27 | 134.27
综合单价分析表
工程名称：装饰工程 | [6 empty] | 第 9 页 共 12 页
序号 | 项目编码 | 项目名称 | 项目特征 | 金额（元） | [5 empty] | 综合单价
|  |  |  | 人工费 | 材料费 | 机械使用费 |  | 管理费 | 利润
九层新建
113 | 010802004009 | 不锈钢门 | 1.门框、扇材质:不锈钢 | 19.01 | 534.25 | 0.4 |  | 2.85 | 3.88 | 560.38
114 | 010401003009 | 新建砖砌墙 | 1.砖品种、规格、强度等级:灰砂砖 2.砂浆强度等级、配合比:M7.5 | 186.87 | 234.58 |  |  | 28.29 | 37.37 | 487.11
115 | 011201001010 | 墙面一般抹灰 | 1.底层厚度、砂浆配合比:20厚专用抹灰砂浆 | 12.83 | 13.97 |  |  | 1.99 | 2.57 | 31.35
116 | 011406003010 | 满刮腻子 | 1.腻子种类:成品腻子粉 2.刮腻子遍数:2遍 | 7.4 | 1.47 |  |  | 1.12 | 1.48 | 11.47
117 | 011406001010 | 抹灰面油漆 | 1.油漆品种、刷漆遍数:白色ICI、一底两面 | 11.8 | 3.76 |  |  | 1.78 | 2.36 | 19.69
118 | 010902002002 | 屋面防水修复 | 1.部位:3、4号楼屋面 | 8.85 | 44.08 |  |  | 1.28 | 1.77 | 55.98
室外部分
119 | 010101001001 | 外墙瓷砖清洗 | 1.外墙瓷砖清洗 | 18.92 | 1.23 |  |  | 0.97 | 3.78 | 24.91
120 | 010804005001 | 铝合金空调格栅 | 1.名称:铝合金格栅 2.规格:1000*500*800 | 29.85 | 192.21 |  |  | 4.38 | 5.97 | 232.41
121 | 040204007001 | 新建直径1.6m圆形砖砌树池 | 1.树池尺寸:Φ1600 2.顶面:30mm厚黄色麻石花岗岩贴面 3.外侧:黄色麻石花岗岩贴面（320*100*30mm） 4.20mm厚1:2.5水泥砂浆 5.180mm厚砖砌挡墙，M7.5砂浆砌筑 6.具体做法:详设计图 | 755.13 | 1779.17 | 46.35 |  | 116.09 | 160.29 | 2857.03
122 | 040204007002 | 新建直径2.5m圆形砖砌树池 | 1.树池尺寸:Φ2500 2.顶面:30mm厚黄色麻石花岗岩贴面 3.外侧:黄色麻石花岗岩贴面（320*100*30mm） 4.20mm厚1:2.5水泥砂浆 5.180mm厚砖砌挡墙，M7.5砂浆砌筑 6.具体做法:详设计图 | 1207.71 | 2845.48 | 74.12 |  | 185.67 | 256.36 | 4569.33
123 | 010101002001 | 挖一般土方 | 1.土壤类别:一、二类土 2.挖土深度:1m 以内 | 34.33 |  |  |  | 5.32 | 6.87 | 46.51
124 | 010103001001 | 回填方 | 1.密实度要求:夯填 2.填方材料品种:原土回填 | 13.52 |  | 2.13 |  | 2.43 | 3.13 | 21.21
125 | 010103002001 | 余方弃置 | 1.废弃料品种:余土 2.运距:5km以内 | 12.33 |  | 15.47 |  | 4.31 | 5.56 | 37.67
126 | 010501001001 | 垫层 | 1.混凝土种类:现浇 2.混凝土强度等级:C15 | 63.5 | 545.69 |  |  | 18.26 | 12.7 | 640.15
综合单价分析表
工程名称：装饰工程 | [6 empty] | 第 10 页 共 12 页
序号 | 项目编码 | 项目名称 | 项目特征 | 金额（元） | [5 empty] | 综合单价
|  |  |  | 人工费 | 材料费 | 机械使用费 |  | 管理费 | 利润
127 | 010501003001 | 独立基础 | 1.混凝土种类:现浇 2.混凝土强度等级:C30 | 50.17 | 604.68 | 0.82 |  | 14.66 | 10.2 | 680.53
128 | 010603003001 | 钢管柱 | 1.钢材品种、规格:Φ110*3厚不锈钢管 | 588 | 12352.75 | 99.08 |  | 198.84 | 137.41 | 13376.1
129 | 011303001001 | 不锈钢雨棚 | 1.骨架类型:Φ30*2厚304不锈钢管 2.面层材料品种、规格:50厚彩钢夹芯板 | 104.73 | 175.84 | 7.89 |  | 15.84 | 22.52 | 326.82
130 | 010401003010 | 实心砖墙 | 1.砖品种、规格、强度等级:标准砖 2.墙体类型:外墙 3.砂浆强度等级、配合比:砌筑水泥砂浆M7.5 | 242.78 | 284.38 |  |  | 36.76 | 48.56 | 612.47
131 | 011204003005 | 块料外墙面 | 1.满挂镀锌网丝网 2.15mm厚专用抹灰砂浆1:2.5 3.5mm厚聚合物水泥砂浆 4.5mm厚WP M20结合层 5.300*600白色抛光瓷砖 | 98.92 | 94.47 | 0.21 |  | 15.36 | 19.83 | 228.78
132 | 010802004010 | 不锈钢门 | 1.门框、扇材质:不锈钢 | 19.01 | 638.38 | 0.4 |  | 2.85 | 3.88 | 664.51
133 | 010807001003 | 铝合金窗 | 1.框、扇材质:铝合金 | 23.82 | 457.22 |  |  | 3.49 | 4.76 | 489.29
134 | 030507012001 | 车牌识别管理系统设备 | 1.名称:车牌识别管理系统设备 2.附件:车牌识别器+电感线圈检测器+电脑+软件+自动道闸 | 2154.83 | 16077.94 | 304.8 |  | 754.14 | 491.92 | 19783.63
135 | 040205006001 | 标线 | 1.材料品种:热熔型 | 3.02 | 22.32 | 7.9 |  | 1.24 | 2.18 | 36.66
136 | 010807001004 | 铝合金窗框及玻璃 | 1.名称：铝合金窗框及玻璃 | 18.01 | 471.83 |  |  | 2.64 | 3.6 | 496.08
保安室
137 | 010101002002 | 挖一般土方 | 1.土壤类别:一、二类土 2.挖土深度:1m 以内 | 34.33 |  |  |  | 5.32 | 6.87 | 46.51
138 | 010103001002 | 回填方 | 1.密实度要求:夯填 2.填方材料品种:原土回填 | 13.52 |  | 2.13 |  | 2.43 | 3.13 | 21.21
139 | 010103002002 | 余方弃置 | 1.废弃料品种:余土 2.运距:5km以内 | 12.33 |  | 15.48 |  | 4.31 | 5.56 | 37.67
140 | 010501001002 | 垫层 | 1.混凝土种类:现浇 2.混凝土强度等级:C15 | 63.5 | 545.68 |  |  | 18.26 | 12.7 | 640.15
141 | 010501003002 | 独立基础 | 1.混凝土种类:现浇 2.混凝土强度等级:C30 | 50.18 | 604.68 | 0.82 |  | 14.66 | 10.2 | 680.53
142 | 010503001001 | 基础梁 | 1.混凝土种类:现浇 2.混凝土强度等级:C30 | 40 | 614.07 | 1.33 |  | 11.88 | 8.27 | 675.54
143 | 010505003001 | 基础板 | 1.混凝土种类:现浇 2.混凝土强度等级:C30 | 51.17 | 616.78 | 1.48 |  | 15.14 | 10.53 | 695.1
综合单价分析表
工程名称：装饰工程 | [6 empty] | 第 11 页 共 12 页
序号 | 项目编码 | 项目名称 | 项目特征 | 金额（元） | [5 empty] | 综合单价
|  |  |  | 人工费 | 材料费 | 机械使用费 |  | 管理费 | 利润
144 | 010502001001 | 矩形柱 | 1.混凝土种类:现浇 2.混凝土强度等级:C30 | 131.34 | 617.91 | 15.81 |  | 42.31 | 29.43 | 836.83
145 | 010505001001 | 有梁板 | 1.混凝土种类:现浇 2.混凝土强度等级:C30 | 51.17 | 616.78 | 1.48 |  | 15.14 | 10.53 | 695.1
146 | 010515001001 | 现浇构件钢筋 | 1.钢筋种类、规格:Φ25以内 二级钢 | 525.02 | 4685.75 | 54.96 |  | 166.74 | 115.99 | 5548.44
147 | 010515001002 | 现浇构件钢筋 | 1.钢筋种类、规格:Φ10以内 三级钢 箍筋 | 1593.96 | 4851.34 | 60.72 |  | 475.72 | 330.93 | 7312.66
148 | 010401003011 | 实心砖墙 | 1.砖品种、规格、强度等级:标准砖 2.墙体类型:外墙 3.砂浆强度等级、配合比:砌筑水泥砂浆M7.5 | 224.43 | 328.29 |  |  | 33.98 | 44.89 | 631.59
149 | 011102003007 | 块料楼地面 | 1.8厚600*600仿古砖 2.20厚1:4水干硬性水泥砂浆找平层 3.2厚聚合物水泥（JS）防水涂料 4.15厚（最薄处）掺合料1:2防水砂浆找平兼找1%坡 5.钢筋混凝土楼板，基层清理 | 47.19 | 131.38 |  |  | 8.06 | 9.44 | 196.07
150 | 011201001011 | 墙面抹灰 | 1.墙体,清理基层 2.刷专用界面剂一遍 3.20厚专用抹灰砂浆,分两次抹灰 4.刷素水泥浆一遍 5.刮腻子4mm二遍成型 6.封底涂料一遍 7.内墙涂料两遍(加防雾剂) | 32.02 | 18.93 |  |  | 4.88 | 6.41 | 62.24
151 | 011204003006 | 块料外墙面 | 1.满挂镀锌网丝网 2.15mm厚专用抹灰砂浆1:2.5 3.5mm厚聚合物水泥砂浆 4.5mm厚WP M20结合层 5.300*600白色抛光瓷砖 | 95.57 | 97.41 | 0.21 |  | 14.85 | 19.16 | 227.2
152 | 011302001005 | 吊顶天棚 | 1.龙骨材料种类、规格、中距:轻钢龙骨 2.面层材料品种、规格:600*600铝扣板 | 26.19 | 109.2 | 0.1 |  | 3.96 | 5.26 | 144.7
153 | 010802004011 | 不锈钢门 | 1.门框、扇材质:不锈钢 | 19.01 | 534.25 | 0.4 |  | 2.85 | 3.88 | 560.38
154 | 010807001005 | 铝合金窗 | 1.框、扇材质:铝合金 | 23.82 | 457.22 |  |  | 3.49 | 4.76 | 489.29
储氧室
155 | 010512004001 | 钢丝网围墙 | 1.名称：钢丝网围墙 | 36.13 | 25.82 |  |  | 10.46 | 7.23 | 79.63
156 | 010802004012 | 钢丝网门 | 1.门框、扇材质:钢丝网 | 35.15 | 206.91 |  |  | 5.15 | 7.03 | 254.24
综合单价分析表
工程名称：装饰工程 | [6 empty] | 第 12 页 共 12 页
序号 | 项目编码 | 项目名称 | 项目特征 | 金额（元） | [5 empty] | 综合单价
|  |  |  | 人工费 | 材料费 | 机械使用费 |  | 管理费 | 利润
157 | 011302001006 | 轻钢雨棚 | 1.名称：轻钢雨棚 | 15.21 | 244.79 |  |  | 2.29 | 3.04 | 265.33

## 表-11 总价措施项目清单与计价表【装饰工程】
总价措施项目清单与计价表
工程名称：装饰工程 | [5 empty] | 标段： |  | 第 1 页 共 1 页
序号 | 项目编码 | 项目名称 | 计算基础 | 费率 (%) | 金额 (元) |  | 调整 费率(%) |  | 调整后 金额(元) | 备注
1 | LSSGCSF00001 | 绿色施工安全防护措施费 | 分部分项人工费+分部分项机具费 | 13 | 110034.98 |  |  |  |  | 以分部分项的人工费与施工机具费之和为计算基础，费率19%
2 | WMGDZJF00001 | 文明工地增加费 | 分部分项人工费+分部分项机具费 | 0 | [5 empty] | 以分部分项的人工费与施工机具费之和为计算基础，市级文明工地为1.20%；省级文明工地为2.10%
3 | 011707002001 | 夜间施工增加费 |  | 20 | [5 empty] | 以夜间施工项目人工费的20%计算
4 | GGCSF0000001 | 赶工措施费 | 分部分项人工费+分部分项机具费 | 0 | [5 empty] | 赶工措施费=（1-δ）*分部分项的（人工费+施工机具费）*0.3 （0.8≤δ＜1 式中：δ=合同工期/定额工期）
5 | QTFY00000001 | 其他费用 | [7 empty] | 按经批准的专项施工组织方案计算
合 计 |  |  |  |  | 110034.98
编制人（造价人员）： | [5 empty] | 复核人（造价工程师）：
表-11

## 表-12 其他项目清单与计价汇总表【装饰工程】
其他项目清单与计价汇总表
工程名称：装饰工程 |  |  | 标段： |  | 第 1 页 共 1 页
序号 | 项目名称 | 金额（元） |  | 结算金额（元） |  | 备注
1 | 暂列金额 |  |  |  |  | 明细详见表-12-1
2 | 暂估价 | 528184.00
2.1 | 材料暂估价 | — |  |  |  | 明细详见表-12-2
2.2 | 专业工程暂估价 | 528184.00 |  |  |  | 明细详见表-12-3
3 | 计日工 |  |  |  |  | 明细详见表-12-4
4 | 总承包服务费 |  |  |  |  | 明细详见表-12-5
5 | 预算包干费 | 59249.60
6 | 工程优质费
7 | 概算幅度差
8 | 现场签证费用
9 | 索赔费用
10 | 其他费用
| 合 计 | 587433.60 |  |  |  | —
注：材料（工程设备）暂估单价进入清单项目综合单价，此处不汇总。
表—12

## 表-13 规费、税金项目清单与计价表【装饰工程】
规费、税金项目清单与计价表
工程名称：装饰工程 |  |  | 标段： |  |  | 第 1 页 共 1 页
序号 | 项目名称 | 计算基础 |  | 计算基数 | 计算费率 (%) |  | 金额(元)
1 | 增值税销项税额 | 分部分项合计+措施合计+其他项目 |  | 3902871.08 | 9 |  | 351258.4
合 计 | [6 empty] | 351258.4
编制人（造价人员）： |  |  | 复核人（造价工程师）：
表—13

## 表-04 单位工程招标控制价汇总表【标识工程】
单位工程招标控制价汇总表
工程名称：标识工程 |  |  | 标段： | 第 1 页 共 1 页
序号 | 汇总内容 | 金额:(元) |  |  | 其中：暂估价(元)
1 | 分部分项合计 | 246526.05
2 | 措施合计 | 3841.71
2.1 | 绿色施工安全防护措施费 | 3841.71
2.2 | 其他措施费
3 | 其他项目 | 256272.52 |  |  | －
3.1 | 暂列金额
3.2 | 暂估价 | 254200.00
3.3 | 计日工
3.4 | 总承包服务费
3.5 | 预算包干费 | 2072.52
3.6 | 工程优质费
3.7 | 概算幅度差
3.8 | 索赔费用
3.9 | 现场签证费用
3.10 | 其他费用
4 | 税前工程造价 | 506640.28
5 | 增值税销项税额 | 45597.63 |  |  | －
6 | 总造价 | 552237.91
7 | 人工费 | 29376.63
招标控制价合计=1+2+3+5 |  | 552,237.91 |  |  | 0.00
注：本表适用于单位工程招标控制价或投标报价的汇总，如无单位工程划分，单项工程也使用本表汇总
表—04

## 表-08 分部分项工程和单价措施项目清单与计价表【标识工程】
分部分项工程和单价措施项目清单与计价表
工程名称：标识工程 |  |  |  | 标段： |  |  |  | 第 1 页 共 1 页
序号 | 项目编码 | 项目名称 | 项目特征描述 |  | 计量单位 | 工程量 | 金额（元）
[7 empty] | 综合单价 |  | 综合合价 | 其中
暂估价
|  | 整个项目 | [6 empty] | 246526.05
1 | 011507001001 | 标识牌 | 1.材质:pvc板 2.厚度:综合 |  | m2 | 38.52 | 113.93 |  | 4388.58
2 | 011507001002 | 标识牌 | 1.材质:车贴过哑膜 2.厚度:综合 |  | m2 | 455.45 | 55.79 |  | 25409.56
3 | 011507001003 | 标识牌 | 1.材质:亚克力板贴字 2.厚度:综合 |  | m2 | 2.78 | 94.16 |  | 261.76
4 | 011507001004 | 开业横幅 | 1.材质:灯布 2.厚度:综合 |  | m2 | 9.38 | 47.62 |  | 446.68
5 | 011507001005 | 五层中医馆招牌 | 1.基层材料种类:不锈钢框 2.面层材料种类:铝单板广告牌 3.广告字:不锈钢艺术字 |  | m2 | 30 | 1309.01 |  | 39270.3
6 | 011508004001 | 核心价值观 | 1.材料品种、颜色:不锈钢美术字 2.字体规格:0.2平方以内 |  | 个 | 24 | 282.85 |  | 6788.4
7 | 030507014001 | 全套户外LED屏幕 | 1.名称:P4全户外LED屏幕 2.其他:详见图纸、规格及专业厂家二次深化 |  | m2 | 9 | 8148.82 |  | 73339.38
8 | 030507014002 | 西医房门口显示屏 | 1.名称:室内LED显示屏 2.其他:详见图纸、规格及专业厂家二次深化 |  | m2 | 9.29 | 7748.82 |  | 71986.54
9 | 030507014003 | 全彩显示屏 | 1.名称:P2室内LED显示屏 2.其他:详见图纸、规格及专业厂家二次深化 |  | m2 | 2.25 | 10948.82 |  | 24634.85
措施项目
本页小计 | [8 empty] | 246526.05
合 计 | [8 empty] | 246526.05
注：为计取规费等的使用，可在表中增设其中：“定额人工费”。
表—08

## 表5-9 综合单价分析表（三）【标识工程】
综合单价分析表
工程名称：标识工程 | [6 empty] | 第 1 页 共 1 页
序号 | 项目编码 | 项目名称 | 项目特征 | 金额（元） | [5 empty] | 综合单价
|  |  |  | 人工费 | 材料费 | 机械使用费 |  | 管理费 | 利润
1 | 011507001001 | 标识牌 | 1.材质:pvc板 2.厚度:综合 | 14.71 | 94.21 |  |  | 2.07 | 2.94 | 113.93
2 | 011507001002 | 标识牌 | 1.材质:车贴过哑膜 2.厚度:综合 | 15.69 | 34.76 |  |  | 2.21 | 3.14 | 55.79
3 | 011507001003 | 标识牌 | 1.材质:亚克力板贴字 2.厚度:综合 | 14.71 | 74.44 |  |  | 2.07 | 2.94 | 94.16
4 | 011507001004 | 开业横幅 | 1.材质:灯布 2.厚度:综合 | 11.72 | 31.9 |  |  | 1.65 | 2.35 | 47.62
5 | 011507001005 | 五层中医馆招牌 | 1.基层材料种类:不锈钢框 2.面层材料种类:铝单板广告牌 3.广告字:不锈钢艺术字 | 172.69 | 1073.02 | 3.34 |  | 24.77 | 35.2 | 1309.01
6 | 011508004001 | 核心价值观 | 1.材料品种、颜色:不锈钢美术字 2.字体规格:0.2平方以内 | 35.83 | 234.81 |  |  | 5.04 | 7.17 | 282.85
7 | 030507014001 | 全套户外LED屏幕 | 1.名称:P4全户外LED屏幕 2.其他:详见图纸、规格及专业厂家二次深化 | 753.37 | 7008.3 | 3.65 |  | 232.1 | 151.4 | 8148.82
8 | 030507014002 | 西医房门口显示屏 | 1.名称:室内LED显示屏 2.其他:详见图纸、规格及专业厂家二次深化 | 753.37 | 6608.3 | 3.65 |  | 232.1 | 151.4 | 7748.82
9 | 030507014003 | 全彩显示屏 | 1.名称:P2室内LED显示屏 2.其他:详见图纸、规格及专业厂家二次深化 | 753.37 | 9808.3 | 3.65 |  | 232.1 | 151.4 | 10948.82

## 表-11 总价措施项目清单与计价表【标识工程】
总价措施项目清单与计价表
工程名称：标识工程 | [5 empty] | 标段： |  | 第 1 页 共 1 页
序号 | 项目编码 | 项目名称 | 计算基础 | 费率 (%) | 金额 (元) |  | 调整 费率(%) |  | 调整后 金额(元) | 备注
1 | LSSGCSF00001 | 绿色施工安全防护措施费 | 分部分项人工费+分部分项机具费 | 13 | 3841.71 |  |  |  |  | 以分部分项的人工费与施工机具费之和为计算基础，费率19%
2 | WMGDZJF00001 | 文明工地增加费 | 分部分项人工费+分部分项机具费 | 0 | [5 empty] | 以分部分项的人工费与施工机具费之和为计算基础，市级文明工地为1.20%；省级文明工地为2.10%
3 | 011707002001 | 夜间施工增加费 |  | 20 | [5 empty] | 以夜间施工项目人工费的20%计算
4 | GGCSF0000001 | 赶工措施费 | 分部分项人工费+分部分项机具费 | 0 | [5 empty] | 赶工措施费=（1-δ）*分部分项的（人工费+施工机具费）*0.3 （0.8≤δ＜1 式中：δ=合同工期/定额工期）
5 | QTFY00000001 | 其他费用 | [7 empty] | 按经批准的专项施工组织方案计算
合 计 |  |  |  |  | 3841.71
编制人（造价人员）： | [5 empty] | 复核人（造价工程师）：
表-11

## 表-12 其他项目清单与计价汇总表【标识工程】
其他项目清单与计价汇总表
工程名称：标识工程 |  |  | 标段： |  | 第 1 页 共 1 页
序号 | 项目名称 | 金额（元） |  | 结算金额（元） |  | 备注
1 | 暂列金额 |  |  |  |  | 明细详见表-12-1
2 | 暂估价 | 254200.00
2.1 | 材料暂估价 | — |  |  |  | 明细详见表-12-2
2.2 | 专业工程暂估价 | 254200.00 |  |  |  | 明细详见表-12-3
3 | 计日工 |  |  |  |  | 明细详见表-12-4
4 | 总承包服务费 |  |  |  |  | 明细详见表-12-5
5 | 预算包干费 | 2072.52
6 | 工程优质费
7 | 概算幅度差
8 | 现场签证费用
9 | 索赔费用
10 | 其他费用
| 合 计 | 256272.52 |  |  |  | —
注：材料（工程设备）暂估单价进入清单项目综合单价，此处不汇总。
表—12

## 表-13 规费、税金项目清单与计价表【标识工程】
规费、税金项目清单与计价表
工程名称：标识工程 |  |  | 标段： |  |  | 第 1 页 共 1 页
序号 | 项目名称 | 计算基础 |  | 计算基数 | 计算费率 (%) |  | 金额(元)
1 | 增值税销项税额 | 分部分项合计+措施合计+其他项目 |  | 506640.28 | 9 |  | 45597.63
合 计 | [6 empty] | 45597.63
编制人（造价人员）： |  |  | 复核人（造价工程师）：
表—13

## 表-04 单位工程招标控制价汇总表【电气工程】
单位工程招标控制价汇总表
工程名称：电气工程 |  |  | 标段： | 第 1 页 共 1 页
序号 | 汇总内容 | 金额:(元) |  |  | 其中：暂估价(元)
1 | 分部分项合计 | 386461.27
1.1 | 强电部分 | 223006.49
1.2 | 弱电部分 | 39566.29
1.3 | 消防电部分 | 123888.49
2 | 措施合计 | 35631.86
2.1 | 绿色施工安全防护措施费 | 31941.81
2.2 | 其他措施费 | 3690.05
3 | 其他项目 | 8929.78 |  |  | －
3.1 | 暂列金额
3.2 | 暂估价
3.3 | 计日工
3.4 | 总承包服务费
3.5 | 预算包干费 | 8929.78
3.6 | 工程优质费
3.7 | 概算幅度差
3.8 | 索赔费用
3.9 | 现场签证费用
3.10 | 其他费用
4 | 税前工程造价 | 431022.91
5 | 增值税销项税额 | 38792.06 |  |  | －
6 | 总造价 | 469814.97
7 | 人工费 | 92068.52
招标控制价合计=1+2+3+5 |  | 469,814.97 |  |  | 0.00
注：本表适用于单位工程招标控制价或投标报价的汇总，如无单位工程划分，单项工程也使用本表汇总
表—04

## 表-08 分部分项工程和单价措施项目清单与计价表【电气工程】
分部分项工程和单价措施项目清单与计价表
工程名称：电气工程 |  |  |  | 标段： |  |  |  | 第 1 页 共 3 页
序号 | 项目编码 | 项目名称 | 项目特征描述 |  | 计量单位 | 工程量 | 金额（元）
[7 empty] | 综合单价 |  | 综合合价 | 其中
暂估价
|  | 强电部分 | [6 empty] | 223006.49
1 | 030404017001 | 总配电箱 | 1.名称:ALP 2.规格:详见配电系统图 |  | 台 | 1 | 8440.27 |  | 8440.27
2 | 030404017002 | 配电箱 | 1.名称:AL1 2.规格:详见配电系统图 |  | 台 | 68 | 1007.65 |  | 68520.2
3 | 030404017003 | 应急照明配电箱 | 1.名称:ALE 2.规格:详见配电系统图 |  | 台 | 1 | 2307.65 |  | 2307.65
4 | 030404017004 | 等电位端子箱 | 1.名称:等电位端子 2.规格:详见配电系统图 |  | 个 | 1 | 121.6 |  | 121.6
5 | 030404035001 | 插座 | 1.名称:安全型二、三孔插座 2.规格:250V 10A 带安全门 |  | 个 | 209 | 34.19 |  | 7145.71
6 | 030404035002 | 插座 | 1.名称:挂式空调插座 2.规格:250V 16A 带安全门 |  | 个 | 69 | 34.17 |  | 2357.73
7 | 030404035003 | 插座 | 1.名称:安全型二、三孔插座 2.规格:250V 16A 带安全门 |  | 个 | 40 | 34.19 |  | 1367.6
8 | 030404034001 | 单控照明开关 | 1.名称: 扳式暗开关(单控) 三联 |  | 个 | 137 | 26.64 |  | 3649.68
9 | 030412005001 | LED灯具 | 1.名称:LED灯盘 2.型号:功率12W 3.规格:300*300 |  | 套 | 238 | 177.34 |  | 42206.92
10 | 030412005002 | 天花式排气扇 | 1.名称:天花式排气扇 2.功率:40W |  | 台 | 7 | 200.08 |  | 1400.56
11 | 030412004001 | 标志灯 | 1. 名称: 出口/楼层标志灯 |  | 套 | 18 | 117.11 |  | 2107.98
12 | 030412004002 | 疏散标志灯 | 1. 名称: 疏散标志灯 |  | 套 | 29 | 115.57 |  | 3351.53
13 | 030411001001 | 塑料配管 | 1.材质:PVC 2.规格:20 3.配置形式:WC,CC |  | m | 2247.29 | 9.02 |  | 20270.56
14 | 030411001002 | 镀锌电线管 | 1.材质:JDG 2.规格:20 3.配置形式:WC,CC |  | m | 509.86 | 13.52 |  | 6893.31
15 | 030408001001 | 电力电缆 | 1.规格:WDZC-YJY-3*4 |  | m | 111.91 | 19.07 |  | 2134.12
16 | 030411004001 | 配线 | 1.规格:WDZC-BYJ-2.5 |  | m | 7215.82 | 3.75 |  | 27059.33
17 | 030411004002 | 配线 | 1.规格:WDZN-RYJS-2*2.5 |  | m | 509.86 | 6.63 |  | 3380.37
18 | 030413002001 | 凿(压)槽 | 1.名称:墙面开槽 2.填充(恢复)方式:水泥砂浆 |  | m | 781.64 | 25.96 |  | 20291.37
|  | 弱电部分 | [6 empty] | 39566.29
本页小计 | [8 empty] | 223006.49
注：为计取规费等的使用，可在表中增设其中：“定额人工费”。
表—08
分部分项工程和单价措施项目清单与计价表
工程名称：电气工程 |  |  |  | 标段： |  |  |  | 第 2 页 共 3 页
序号 | 项目编码 | 项目名称 | 项目特征描述 |  | 计量单位 | 工程量 | 金额（元）
[7 empty] | 综合单价 |  | 综合合价 | 其中
暂估价
19 | 030502012001 | 弱电插座 | 1.名称: 电视插座 |  | 个 | 79 | 37.74 |  | 2981.46
20 | 030502012002 | 弱电插座 | 1.名称: 网络插座 |  | 个 | 79 | 37.59 |  | 2969.61
21 | 030502012003 | 弱电插座 | 1.名称: 电话插座 |  | 个 | 79 | 24.38 |  | 1926.02
22 | 030502010001 | 壁挂式配线架 | 1.名称:壁挂式配线架 |  | 个 | 1 | 1809.2 |  | 1809.2
23 | 030501001001 | 交换机 | 1.类别:48口交换机 |  | 台 | 1 | 2623.39 |  | 2623.39
24 | 030502010002 | 电话配线架 | 1.名称:50口电话配线架 |  | 个 | 1 | 989.25 |  | 989.25
25 | 030411001003 | 塑料配管 | 1.材质:PVC 2.规格:25 3.配置形式:FC |  | m | 512.33 | 12.88 |  | 6598.81
26 | 030502005001 | 网络线 | 1.规格:UTP-CAT6 |  | m | 1573.47 | 5.57 |  | 8764.23
27 | 030502005002 | 电话线 | 1.规格:HYV-2*0.5 |  | m | 1626.66 | 3.42 |  | 5563.18
28 | 030502005003 | 视频线 | 1.规格:SYV-75-5 |  | m | 1233.52 | 4.33 |  | 5341.14
|  | 消防电部分 | [6 empty] | 123888.49
29 | 030904005001 | 残卫声光报警器 | 1.名称:火灾声光报警器 |  | 个 | 7 | 141.2 |  | 988.4
30 | 030904005002 | 带电话插孔的手动火宅报警按钮 | 1.名称:带电话插孔的手动火宅报警按钮 |  | 个 | 7 | 128.34 |  | 898.38
31 | 030904005003 | 感烟探测器 | 1.名称:感烟探测器 |  | 个 | 142 | 104.41 |  | 14826.22
32 | 030904008001 | 模块(模块箱) | 1. 名称: 输入/输出模块 2. 类型: 输入/输出模块 |  | 个 | 1 | 200.23 |  | 200.23
33 | 030411001004 | 镀锌电线管 | 1.材质:JDG 2.规格:25 3.配置形式:WC,CC |  | m | 632.01 | 19.72 |  | 12463.24
34 | 030408001002 | 电力电缆 | 1.规格:WDZBN-KYJ-1.5 |  | m | 262.74 | 8.76 |  | 2301.6
35 | 030411004003 | 配线 | 1.规格:WDZBN-RYJS-2*1.5 |  | m | 619.11 | 4.5 |  | 2786
36 | 030904013001 | 联动控制主机 | 1.控制回路:500点以下 |  | 台 | 1 | 75164.57 |  | 75164.57
37 | 030905001001 | 自动报警系统调试 | 1.点数:500点以下 |  | 系统 | 1 | 14259.85 |  | 14259.85
|  | 措施项目 | [6 empty] | 3690.05
38 | 031302007001 | 高层施工增加 |  |  | 项 | 1
39 | 031301017001 | 脚手架搭拆费 |  |  | 项 | 1 | 3690.05 |  | 3690.05
本页小计 | [8 empty] | 167144.83
注：为计取规费等的使用，可在表中增设其中：“定额人工费”。
表—08
分部分项工程和单价措施项目清单与计价表
工程名称：电气工程 |  |  |  | 标段： |  |  |  | 第 3 页 共 3 页
合 计 | [8 empty] | 390151.32
注：为计取规费等的使用，可在表中增设其中：“定额人工费”。
表—08

## 表5-9 综合单价分析表（三）【电气工程】
综合单价分析表
工程名称：电气工程 | [6 empty] | 第 1 页 共 2 页
序号 | 项目编码 | 项目名称 | 项目特征 | 金额（元） | [5 empty] | 综合单价
|  |  |  | 人工费 | 材料费 | 机械使用费 |  | 管理费 | 利润
强电部分
1 | 030404017001 | 总配电箱 | 1.名称:ALP 2.规格:详见配电系统图 | 242.17 | 8080.07 |  |  | 69.6 | 48.43 | 8440.27
2 | 030404017002 | 配电箱 | 1.名称:AL1 2.规格:详见配电系统图 | 157.9 | 772.79 |  |  | 45.38 | 31.58 | 1007.65
3 | 030404017003 | 应急照明配电箱 | 1.名称:ALE 2.规格:详见配电系统图 | 157.9 | 2072.79 |  |  | 45.38 | 31.58 | 2307.65
4 | 030404017004 | 等电位端子箱 | 1.名称:等电位端子 2.规格:详见配电系统图 | 39.98 | 62.13 |  |  | 11.49 | 8 | 121.6
5 | 030404035001 | 插座 | 1.名称:安全型二、三孔插座 2.规格:250V 10A 带安全门 | 12.91 | 14.98 |  |  | 3.71 | 2.58 | 34.19
6 | 030404035002 | 插座 | 1.名称:挂式空调插座 2.规格:250V 16A 带安全门 | 12.91 | 14.96 |  |  | 3.71 | 2.58 | 34.17
7 | 030404035003 | 插座 | 1.名称:安全型二、三孔插座 2.规格:250V 16A 带安全门 | 12.91 | 14.98 |  |  | 3.71 | 2.58 | 34.19
8 | 030404034001 | 单控照明开关 | 1.名称: 扳式暗开关(单控) 三联 | 8.94 | 13.34 |  |  | 2.57 | 1.79 | 26.64
9 | 030412005001 | LED灯具 | 1.名称:LED灯盘 2.型号:功率12W 3.规格:300*300 | 9.71 | 162.9 |  |  | 2.79 | 1.94 | 177.34
10 | 030412005002 | 天花式排气扇 | 1.名称:天花式排气扇 2.功率:40W | 15.6 | 176.88 |  |  | 4.48 | 3.12 | 200.08
11 | 030412004001 | 标志灯 | 1. 名称: 出口/楼层标志灯 | 25.59 | 79.05 |  |  | 7.35 | 5.12 | 117.11
12 | 030412004002 | 疏散标志灯 | 1. 名称: 疏散标志灯 | 25.59 | 77.51 |  |  | 7.35 | 5.12 | 115.57
13 | 030411001001 | 塑料配管 | 1.材质:PVC 2.规格:20 3.配置形式:WC,CC | 4.86 | 1.79 |  |  | 1.4 | 0.97 | 9.02
14 | 030411001002 | 镀锌电线管 | 1.材质:JDG 2.规格:20 3.配置形式:WC,CC | 5.46 | 5.4 |  |  | 1.57 | 1.09 | 13.52
15 | 030408001001 | 电力电缆 | 1.规格:WDZC-YJY-3*4 | 3.55 | 13.66 | 0.08 |  | 1.04 | 0.73 | 19.07
16 | 030411004001 | 配线 | 1.规格:WDZC-BYJ-2.5 | 0.85 | 2.48 |  |  | 0.25 | 0.17 | 3.75
17 | 030411004002 | 配线 | 1.规格:WDZN-RYJS-2*2.5 | 1.09 | 4.95 | 0.03 |  | 0.34 | 0.22 | 6.63
18 | 030413002001 | 凿(压)槽 | 1.名称:墙面开槽 2.填充(恢复)方式:水泥砂浆 | 14.48 | 4.42 |  |  | 4.16 | 2.9 | 25.96
弱电部分
综合单价分析表
工程名称：电气工程 | [6 empty] | 第 2 页 共 2 页
序号 | 项目编码 | 项目名称 | 项目特征 | 金额（元） | [5 empty] | 综合单价
|  |  |  | 人工费 | 材料费 | 机械使用费 |  | 管理费 | 利润
19 | 030502012001 | 弱电插座 | 1.名称: 电视插座 | 6.75 | 27.57 |  |  | 2.07 | 1.35 | 37.74
20 | 030502012002 | 弱电插座 | 1.名称: 网络插座 | 6.05 | 28.48 |  |  | 1.85 | 1.21 | 37.59
21 | 030502012003 | 弱电插座 | 1.名称: 电话插座 | 5.08 | 16.72 |  |  | 1.56 | 1.02 | 24.38
22 | 030502010001 | 壁挂式配线架 | 1.名称:壁挂式配线架 | 968.5 | 350.06 |  |  | 296.94 | 193.7 | 1809.2
23 | 030501001001 | 交换机 | 1.类别:48口交换机 | 161.29 | 2358.83 | 14.31 |  | 53.84 | 35.12 | 2623.39
24 | 030502010002 | 电话配线架 | 1.名称:50口电话配线架 | 495.03 | 243.43 |  |  | 151.78 | 99.01 | 989.25
25 | 030411001003 | 塑料配管 | 1.材质:PVC 2.规格:25 3.配置形式:FC | 6.95 | 2.54 |  |  | 2 | 1.39 | 12.88
26 | 030502005001 | 网络线 | 1.规格:UTP-CAT6 | 1.84 | 2.74 | 0.03 |  | 0.57 | 0.37 | 5.57
27 | 030502005002 | 电话线 | 1.规格:HYV-2*0.5 | 1.67 | 0.85 | 0.03 |  | 0.52 | 0.34 | 3.42
28 | 030502005003 | 视频线 | 1.规格:SYV-75-5 | 1.67 | 1.76 | 0.03 |  | 0.52 | 0.34 | 4.33
消防电部分
29 | 030904005001 | 残卫声光报警器 | 1.名称:火灾声光报警器 | 58.39 | 54.94 |  |  | 16.19 | 11.68 | 141.2
30 | 030904005002 | 带电话插孔的手动火宅报警按钮 | 1.名称:带电话插孔的手动火宅报警按钮 | 41.14 | 67.49 | 0.05 |  | 11.42 | 8.24 | 128.34
31 | 030904005003 | 感烟探测器 | 1.名称:感烟探测器 | 28.3 | 62.31 | 0.2 |  | 7.9 | 5.7 | 104.41
32 | 030904008001 | 模块(模块箱) | 1. 名称: 输入/输出模块 2. 类型: 输入/输出模块 | 87.24 | 69.85 | 1.02 |  | 24.47 | 17.65 | 200.23
33 | 030411001004 | 镀锌电线管 | 1.材质:JDG 2.规格:25 3.配置形式:WC,CC | 7.87 | 7.96 | 0.03 |  | 2.27 | 1.58 | 19.72
34 | 030408001002 | 电力电缆 | 1.规格:WDZBN-KYJ-1.5 | 3.55 | 3.35 | 0.08 |  | 1.04 | 0.73 | 8.76
35 | 030411004003 | 配线 | 1.规格:WDZBN-RYJS-2*1.5 | 0.69 | 3.41 | 0.03 |  | 0.22 | 0.14 | 4.5
36 | 030904013001 | 联动控制主机 | 1.控制回路:500点以下 | 1778.17 | 72485.68 | 35.2 |  | 502.85 | 362.67 | 75164.57
37 | 030905001001 | 自动报警系统调试 | 1.点数:500点以下 | 8910.8 | 191.87 | 611.97 |  | 2640.66 | 1904.55 | 14259.85

## 表-11 总价措施项目清单与计价表【电气工程】
总价措施项目清单与计价表
工程名称：电气工程 | [5 empty] | 标段： |  | 第 1 页 共 2 页
序号 | 项目编码 | 项目名称 | 计算基础 | 费率 (%) | 金额 (元) |  | 调整 费率(%) |  | 调整后 金额(元) | 备注
1 | LSSGCSF00001 | 绿色施工安全防护措施费 | 分部分项人工费+分部分项机具费 | 35.77 | 31941.81 |  |  |  |  | 以分部分项的人工费与施工机具费之和为计算基础，费率35.77%
2 | 031301010001 | 安装与生产同时进行增加费用 | 分部分项人工费 | 0 | [5 empty] | 按人工费的10%计算
3 | 031301011001 | 在有害身体健康环境中施工增加费 | 分部分项人工费 | 0 | [5 empty] | 按人工费的10%计算
4 | TSSGBWZJF001 | 在地下（暗）室、设备及大口径管道内等特殊施工部位进行施工增加费 |  | 30 | [5 empty] | 按该部分人工费的30%计算
5 | 粤031302008001 | 赶工措施费 | 分部分项人工费+分部分项机具费 | 0 | [5 empty] | 赶工措施费=（1-δ）*分部分项（人工费+施工机具费）*0.344 （0.8≤δ＜1 式中：δ=合同工期/定额工期）
6 | 031302002001 | 夜间施工增加费 |  | 20 | [5 empty] | 按其夜间施工项目人工费的20%计算
7 | JTGRSGZJF001 | 交通干扰工程施工增加费 |  | 10 | [5 empty] | 按在市政道路上施工项目人工费的10%计算
8 | 粤031302009001 | 文明工地增加费 | 分部分项人工费+分部分项机具费 | 0 | [5 empty] | 以分部分项的人工费与施工机具费之和为计算基础；市级文明工地1.00%；省级文明工地2.00%
9 | DXGXJCJXF001 | 地下管线交叉降效费 | [7 empty] | 按实际发生或经批准的施工方案计
编制人（造价人员）： | [5 empty] | 复核人（造价工程师）：
表-11
总价措施项目清单与计价表
工程名称：电气工程 | [5 empty] | 标段： |  | 第 2 页 共 2 页
序号 | 项目编码 | 项目名称 | 计算基础 | 费率 (%) | 金额 (元) |  | 调整 费率(%) |  | 调整后 金额(元) | 备注
算
10 | QTFY00000001 | 其他费用 | [7 empty] | 按实际发生或经批准的施工组织设计方案计算
合 计 |  |  |  |  | 31941.81
编制人（造价人员）： | [5 empty] | 复核人（造价工程师）：
表-11

## 表-12 其他项目清单与计价汇总表【电气工程】
其他项目清单与计价汇总表
工程名称：电气工程 |  |  | 标段： |  | 第 1 页 共 1 页
序号 | 项目名称 | 金额（元） |  | 结算金额（元） |  | 备注
1 | 暂列金额 |  |  |  |  | 明细详见表-12-1
2 | 暂估价
2.1 | 材料暂估价 | — |  |  |  | 明细详见表-12-2
2.2 | 专业工程暂估价 |  |  |  |  | 明细详见表-12-3
3 | 计日工 |  |  |  |  | 明细详见表-12-4
4 | 总承包服务费 |  |  |  |  | 明细详见表-12-5
5 | 预算包干费 | 8929.78
6 | 工程优质费
7 | 概算幅度差
8 | 现场签证费用
9 | 索赔费用
10 | 其他费用
| 合 计 | 8929.78 |  |  |  | —
注：材料（工程设备）暂估单价进入清单项目综合单价，此处不汇总。
表—12

## 表-13 规费、税金项目清单与计价表【电气工程】
规费、税金项目清单与计价表
工程名称：电气工程 |  |  | 标段： |  |  | 第 1 页 共 1 页
序号 | 项目名称 | 计算基础 |  | 计算基数 | 计算费率 (%) |  | 金额(元)
1 | 增值税销项税额 | 分部分项合计+措施合计+其他项目 |  | 431022.91 | 9 |  | 38792.06
合 计 | [6 empty] | 38792.06
编制人（造价人员）： |  |  | 复核人（造价工程师）：
表—13

## 表-04 单位工程招标控制价汇总表【给排水工程】
单位工程招标控制价汇总表
工程名称：给排水工程 |  |  | 标段： | 第 1 页 共 1 页
序号 | 汇总内容 | 金额:(元) |  |  | 其中：暂估价(元)
1 | 分部分项合计 | 226057.54
1.1 | 给排水部分 | 91910.03
1.2 | 消防水部分 | 134147.51
2 | 措施合计 | 29818.25
2.1 | 绿色施工安全防护措施费 | 26995.81
2.2 | 其他措施费 | 2822.44
3 | 其他项目 | 7547.05 |  |  | －
3.1 | 暂列金额
3.2 | 暂估价
3.3 | 计日工
3.4 | 总承包服务费
3.5 | 预算包干费 | 7547.05
3.6 | 工程优质费
3.7 | 概算幅度差
3.8 | 索赔费用
3.9 | 现场签证费用
3.10 | 其他费用
4 | 税前工程造价 | 263422.84
5 | 增值税销项税额 | 23708.06 |  |  | －
6 | 总造价 | 287130.90
7 | 人工费 | 67071.31
招标控制价合计=1+2+3+5 |  | 287,130.90 |  |  | 0.00
注：本表适用于单位工程招标控制价或投标报价的汇总，如无单位工程划分，单项工程也使用本表汇总
表—04

## 表-08 分部分项工程和单价措施项目清单与计价表【给排水工
分部分项工程和单价措施项目清单与计价表
工程名称：给排水工程 |  |  |  | 标段： |  |  |  | 第 1 页 共 2 页
序号 | 项目编码 | 项目名称 | 项目特征描述 |  | 计量单位 | 工程量 | 金额（元）
[7 empty] | 综合单价 |  | 综合合价 | 其中
暂估价
|  | 给排水部分 | [6 empty] | 91910.03
1 | 031001006001 | 塑料管 | 1.介质:给水管 2.材质、规格:PPR-DN25 |  | m | 70.597 | 27.3 |  | 1927.3
2 | 031001006002 | 塑料管 | 1.介质:给水管 2.材质、规格:PPR-DN50 |  | m | 22.697 | 47.58 |  | 1079.92
3 | 031001006003 | 塑料管 | 1.介质:废水管 2.材质、规格:PVC-DN75 |  | m | 68.01 | 46.21 |  | 3142.74
4 | 031001006004 | 塑料管 | 1.介质:废水管 2.材质、规格:PVC-DN100 |  | m | 23.532 | 57.07 |  | 1342.97
5 | 031001006005 | 塑料管 | 1.介质:污水管 2.材质、规格:PVC-DN100 |  | m | 24.886 | 57.07 |  | 1420.24
6 | 031004006001 | 大便器 | 1.规格、类型:蹲便器 |  | 组 | 11 | 481.41 |  | 5295.51
7 | 031004006002 | 大便器 | 1.规格、类型:坐便器 |  | 组 | 3 | 879.06 |  | 2637.18
8 | 031004003001 | 洗手盆 | 1.规格、类型:不锈钢洗手盆 |  | 组 | 9 | 769.84 |  | 6928.56
9 | 031004003002 | 洗手盆 | 1.规格、类型:自动感应洗手盆 |  | 组 | 1 | 1036.31 |  | 1036.31
10 | 011501001001 | 洗手台/柜台 | 1.材料种类、规格:石板村 |  | m2 | 1.97 | 589.5 |  | 1161.32
11 | 031004003003 | 污水处理设备 | 1.更换配套设备等 |  | 项 | 1 | 65937.98 |  | 65937.98
|  | 消防水部分 | [6 empty] | 134147.51
12 | 030901003001 | 水喷淋(雾)喷头 | 1.安装部位:吸顶安装 2.材质、型号、规格:DN25 |  | 个 | 322 | 80.04 |  | 25772.88
13 | 030901001001 | 水喷淋钢管 | 1.材质、规格:镀锌钢管、DN100 2.钢管镀锌设计要求:防锈漆两遍+红色调和漆两遍 |  | m | 108.333 | 216.99 |  | 23507.18
14 | 030901001002 | 水喷淋钢管 | 1.材质、规格:镀锌钢管、DN85 2.钢管镀锌设计要求:防锈漆两遍+红色调和漆两遍 |  | m | 8.647 | 109.98 |  | 951
15 | 030901001003 | 水喷淋钢管 | 1.材质、规格:镀锌钢管、DN80 2.钢管镀锌设计要求:防锈漆两遍+红色调和漆两遍 |  | m | 8.449 | 107.5 |  | 908.27
本页小计 | [8 empty] | 143049.36
注：为计取规费等的使用，可在表中增设其中：“定额人工费”。
表—08
分部分项工程和单价措施项目清单与计价表
工程名称：给排水工程 |  |  |  | 标段： |  |  |  | 第 2 页 共 2 页
序号 | 项目编码 | 项目名称 | 项目特征描述 |  | 计量单位 | 工程量 | 金额（元）
[7 empty] | 综合单价 |  | 综合合价 | 其中
暂估价
16 | 030901001004 | 水喷淋钢管 | 1.材质、规格:镀锌钢管、DN65 2.钢管镀锌设计要求:防锈漆两遍+红色调和漆两遍 |  | m | 35.43 | 91.16 |  | 3229.8
17 | 030901001005 | 水喷淋钢管 | 1.材质、规格:镀锌钢管、DN45 2.钢管镀锌设计要求:防锈漆两遍+红色调和漆两遍 |  | m | 42.101 | 67.4 |  | 2837.61
18 | 030901001006 | 水喷淋钢管 | 1.材质、规格:镀锌钢管、DN32 2.钢管镀锌设计要求:防锈漆两遍+红色调和漆两遍 |  | m | 320.132 | 57.69 |  | 18468.42
19 | 030901001007 | 水喷淋钢管 | 1.材质、规格:镀锌钢管、DN25 2.钢管镀锌设计要求:防锈漆两遍+红色调和漆两遍 |  | m | 227.459 | 47.7 |  | 10849.79
20 | 031002001001 | 管道支架 | 1.设计要求:防锈漆两遍+灰色调和漆两遍 |  | kg | 1574.82 | 30.24 |  | 47622.56
|  | 措施项目 | [6 empty] | 2822.44
21 | 031302007001 | 高层施工增加 |  |  | 项 | 1
22 | 031301017001 | 脚手架搭拆费 |  |  | 项 | 1 | 2822.44 |  | 2822.44
本页小计 | [8 empty] | 85830.62
合 计 | [8 empty] | 228879.98
注：为计取规费等的使用，可在表中增设其中：“定额人工费”。
表—08

## 表5-9 综合单价分析表（三）【给排水工程】
综合单价分析表
工程名称：给排水工程 | [6 empty] | 第 1 页 共 2 页
序号 | 项目编码 | 项目名称 | 项目特征 | 金额（元） | [5 empty] | 综合单价
|  |  |  | 人工费 | 材料费 | 机械使用费 |  | 管理费 | 利润
给排水部分
1 | 031001006001 | 塑料管 | 1.介质:给水管 2.材质、规格:PPR-DN25 | 14.14 | 6.39 | 0.02 |  | 3.92 | 2.83 | 27.3
2 | 031001006002 | 塑料管 | 1.介质:给水管 2.材质、规格:PPR-DN50 | 19.87 | 18.19 | 0.03 |  | 5.51 | 3.98 | 47.58
3 | 031001006003 | 塑料管 | 1.介质:废水管 2.材质、规格:PVC-DN75 | 20.27 | 16.25 |  |  | 5.62 | 4.06 | 46.21
4 | 031001006004 | 塑料管 | 1.介质:废水管 2.材质、规格:PVC-DN100 | 22.58 | 23.71 | 0.01 |  | 6.26 | 4.52 | 57.07
5 | 031001006005 | 塑料管 | 1.介质:污水管 2.材质、规格:PVC-DN100 | 22.58 | 23.7 | 0.01 |  | 6.26 | 4.52 | 57.07
6 | 031004006001 | 大便器 | 1.规格、类型:蹲便器 | 96.01 | 339.59 |  |  | 26.61 | 19.2 | 481.41
7 | 031004006002 | 大便器 | 1.规格、类型:坐便器 | 71.02 | 774.14 |  |  | 19.69 | 14.21 | 879.06
8 | 031004003001 | 洗手盆 | 1.规格、类型:不锈钢洗手盆 | 45.91 | 702.02 |  |  | 12.73 | 9.18 | 769.84
9 | 031004003002 | 洗手盆 | 1.规格、类型:自动感应洗手盆 | 61.73 | 945.12 |  |  | 17.11 | 12.35 | 1036.31
10 | 011501001001 | 洗手台/柜台 | 1.材料种类、规格:石板村 | 154.29 | 365.92 | 12.47 |  | 23.46 | 33.35 | 589.5
11 | 031004003003 | 污水处理设备 | 1.更换配套设备等 | 9473.65 | 49674.73 | 699.79 |  | 4055.13 | 2034.68 | 65937.98
消防水部分
12 | 030901003001 | 水喷淋(雾)喷头 | 1.安装部位:吸顶安装 2.材质、型号、规格:DN25 | 30.39 | 35.15 |  |  | 8.43 | 6.08 | 80.04
13 | 030901001001 | 水喷淋钢管 | 1.材质、规格:镀锌钢管、DN100 2.钢管镀锌设计要求:防锈漆两遍+红色调和漆两遍 | 81.55 | 76.05 | 14.07 |  | 26.2 | 19.12 | 216.99
14 | 030901001002 | 水喷淋钢管 | 1.材质、规格:镀锌钢管、DN85 2.钢管镀锌设计要求:防锈漆两遍+红色调和漆两遍 | 34.61 | 54.51 | 3.11 |  | 10.21 | 7.54 | 109.98
15 | 030901001003 | 水喷淋钢管 | 1.材质、规格:镀锌钢管、DN80 2.钢管镀锌设计要求:防锈漆两遍+红色调和漆两遍 | 30.9 | 57.34 | 3.22 |  | 9.21 | 6.82 | 107.5
16 | 030901001004 | 水喷淋钢管 | 1.材质、规格:镀锌钢管、DN65 2.钢管镀锌设计要求:防锈漆两遍+红色调和漆两遍 | 26.31 | 48.57 | 2.66 |  | 7.83 | 5.79 | 91.16
17 | 030901001005 | 水喷淋钢管 | 1.材质、规格:镀锌钢管、DN45 2.钢管镀锌设计要求:防锈漆两遍+红色调和漆两遍 | 22.39 | 31.21 | 2.18 |  | 6.69 | 4.92 | 67.4
综合单价分析表
工程名称：给排水工程 | [6 empty] | 第 2 页 共 2 页
序号 | 项目编码 | 项目名称 | 项目特征 | 金额（元） | [5 empty] | 综合单价
|  |  |  | 人工费 | 材料费 | 机械使用费 |  | 管理费 | 利润
18 | 030901001006 | 水喷淋钢管 | 1.材质、规格:镀锌钢管、DN32 2.钢管镀锌设计要求:防锈漆两遍+红色调和漆两遍 | 19.62 | 26.34 | 1.67 |  | 5.8 | 4.26 | 57.69
19 | 030901001007 | 水喷淋钢管 | 1.材质、规格:镀锌钢管、DN25 2.钢管镀锌设计要求:防锈漆两遍+红色调和漆两遍 | 18.77 | 18.41 | 1.11 |  | 5.43 | 3.98 | 47.7
20 | 031002001001 | 管道支架 | 1.设计要求:防锈漆两遍+灰色调和漆两遍 | 10.92 | 6.74 | 5.04 |  | 4.34 | 3.19 | 30.24

## 表-11 总价措施项目清单与计价表【给排水工程】
总价措施项目清单与计价表
工程名称：给排水工程 | [5 empty] | 标段： |  | 第 1 页 共 2 页
序号 | 项目编码 | 项目名称 | 计算基础 | 费率 (%) | 金额 (元) |  | 调整 费率(%) |  | 调整后 金额(元) | 备注
1 | LSSGCSF00001 | 绿色施工安全防护措施费 | 分部分项人工费+分部分项机具费 | 35.77 | 26995.81 |  |  |  |  | 以分部分项的人工费与施工机具费之和为计算基础，费率35.77%
2 | 031301010001 | 安装与生产同时进行增加费用 | 分部分项人工费 | 0 | [5 empty] | 按人工费的10%计算
3 | 031301011001 | 在有害身体健康环境中施工增加费 | 分部分项人工费 | 0 | [5 empty] | 按人工费的10%计算
4 | TSSGBWZJF001 | 在地下（暗）室、设备及大口径管道内等特殊施工部位进行施工增加费 |  | 30 | [5 empty] | 按该部分人工费的30%计算
5 | 粤031302008001 | 赶工措施费 | 分部分项人工费+分部分项机具费 | 0 | [5 empty] | 赶工措施费=（1-δ）*分部分项（人工费+施工机具费）*0.344 （0.8≤δ＜1 式中：δ=合同工期/定额工期）
6 | 031302002001 | 夜间施工增加费 |  | 20 | [5 empty] | 按其夜间施工项目人工费的20%计算
7 | JTGRSGZJF001 | 交通干扰工程施工增加费 |  | 10 | [5 empty] | 按在市政道路上施工项目人工费的10%计算
8 | 粤031302009001 | 文明工地增加费 | 分部分项人工费+分部分项机具费 | 0 | [5 empty] | 以分部分项的人工费与施工机具费之和为计算基础；市级文明工地1.00%；省级文明工地2.00%
9 | DXGXJCJXF001 | 地下管线交叉降效费 | [7 empty] | 按实际发生或经批准的施工方案计
编制人（造价人员）： | [5 empty] | 复核人（造价工程师）：
表-11
总价措施项目清单与计价表
工程名称：给排水工程 | [5 empty] | 标段： |  | 第 2 页 共 2 页
序号 | 项目编码 | 项目名称 | 计算基础 | 费率 (%) | 金额 (元) |  | 调整 费率(%) |  | 调整后 金额(元) | 备注
算
10 | QTFY00000001 | 其他费用 | [7 empty] | 按实际发生或经批准的施工组织设计方案计算
合 计 |  |  |  |  | 26995.81
编制人（造价人员）： | [5 empty] | 复核人（造价工程师）：
表-11

## 表-12 其他项目清单与计价汇总表【给排水工程】
其他项目清单与计价汇总表
工程名称：给排水工程 |  |  | 标段： |  | 第 1 页 共 1 页
序号 | 项目名称 | 金额（元） |  | 结算金额（元） |  | 备注
1 | 暂列金额 |  |  |  |  | 明细详见表-12-1
2 | 暂估价
2.1 | 材料暂估价 | — |  |  |  | 明细详见表-12-2
2.2 | 专业工程暂估价 |  |  |  |  | 明细详见表-12-3
3 | 计日工 |  |  |  |  | 明细详见表-12-4
4 | 总承包服务费 |  |  |  |  | 明细详见表-12-5
5 | 预算包干费 | 7547.05
6 | 工程优质费
7 | 概算幅度差
8 | 现场签证费用
9 | 索赔费用
10 | 其他费用
| 合 计 | 7547.05 |  |  |  | —
注：材料（工程设备）暂估单价进入清单项目综合单价，此处不汇总。
表—12

## 表-13 规费、税金项目清单与计价表【给排水工程】
规费、税金项目清单与计价表
工程名称：给排水工程 |  |  | 标段： |  |  | 第 1 页 共 1 页
序号 | 项目名称 | 计算基础 |  | 计算基数 | 计算费率 (%) |  | 金额(元)
1 | 增值税销项税额 | 分部分项合计+措施合计+其他项目 |  | 263422.84 | 9 |  | 23708.06
合 计 | [6 empty] | 23708.06
编制人（造价人员）： |  |  | 复核人（造价工程师）：
表—13