## 表-04 单位工程招标控制价汇总表
单位工程招标控制价汇总表
工程名称：值班室1 |  |  | 标段： | 第 1 页 共 1 页
序号 | 汇总内容 | 金额:(元) |  |  | 其中：暂估价(元)
1 | 分部分项合计 | 66122.93
1.1 | 土石方工程 | 3955.02
1.2 | 砌筑工程 | 10045.36
1.3 | 混凝土及钢筋混凝土工程 | 17684.84
1.4 | 门窗工程 | 10098.81
1.5 | 屋面及防水工程 | 4291.24
1.6 | 楼地面装饰工程 | 7001.28
1.7 | 墙、柱面装饰与隔断、幕墙工程 | 9185.45
1.8 | 天棚工程 | 2567.35
1.9 | 其他装饰工程 | 1293.58
2 | 措施合计 | 21200.40
2.1 | 绿色施工安全防护措施费 | 4573.34
2.2 | 其他措施费 | 16627.06
3 | 其他项目 |  |  |  | －
3.1 | 暂列金额
3.2 | 暂估价
3.3 | 计日工
3.4 | 总承包服务费
3.5 | 预算包干费
3.6 | 工程优质费
3.7 | 概算幅度差
3.8 | 索赔费用
3.9 | 现场签证费用
3.10 | 其他费用
4 | 税前工程造价 | 87323.33
5 | 增值税销项税额 | 7859.10 |  |  | －
6 | 总造价 | 95182.43
7 | 人工费 | 24372.51
招标控制价合计=1+2+3+5 |  | 95,182.43 |  |  | 0.00
注：本表适用于单位工程招标控制价或投标报价的汇总，如无单位工程划分，单项工程也使用本表汇总
表—04

## 表-08 分部分项工程和单价措施项目清单与计价表
分部分项工程和单价措施项目清单与计价表
工程名称：值班室1 |  |  |  | 标段： |  |  |  | 第 1 页 共 4 页
序号 | 项目编码 | 项目名称 | 项目特征描述 |  | 计量单位 | 工程量 | 金额（元）
[7 empty] | 综合单价 |  | 综合合价 | 其中
暂估价
|  | 土石方工程 | [6 empty] | 3955.02
1 | 010101001001 | 平整场地 | 1.土壤类别:一、二类土 |  | m2 | 38.568 | 2.3 |  | 88.71
2 | 010101003001 | 挖沟槽土方 | 1.土壤类别:一、二类土 2.挖土深度:2m 内 |  | m3 | 9.9299 | 7.83 |  | 77.75
3 | 010101004001 | 挖基坑土方 | 1.土壤类别:一、二类土 2.挖土深度:2m 内 |  | m3 | 96.3048 | 7.83 |  | 754.07
4 | 010103001001 | 回填方 | 1.密实度要求:夯填 2.填方材料品种:原土回填 |  | m3 | 82.5487 | 19.53 |  | 1612.18
5 | 010103002001 | 余方弃置 | 1.废弃料品种:弃土 2.运距:3km以内 |  | m3 | 82.5487 | 17.23 |  | 1422.31
|  | 砌筑工程 | [6 empty] | 10045.36
6 | 010401003001 | 实心砖墙 | 1.砖品种、规格、强度等级:标准砖 2.墙体类型:外墙 3.砂浆强度等级、配合比:水泥砂浆M15 |  | m3 | 9.7976 | 582.1 |  | 5703.21
7 | 010401003002 | 实心砖墙 | 1.砖品种、规格、强度等级:标准砖 2.墙体类型:内墙 3.砂浆强度等级、配合比:水泥砂浆M15 |  | m3 | 5.4557 | 584.16 |  | 3186.99
8 | 010401012001 | 零星砌砖 | 1.零星砌砖名称、部位:砖墙蹲位 2.砖品种、规格、强度等级:烧结粉煤灰砖 3.砂浆强度等级、配合比:水泥砂浆M5.0 |  | 个 | 2 | 577.58 |  | 1155.16
|  | 混凝土及钢筋混凝土工程 | [6 empty] | 17684.84
9 | 010501001001 | 垫层 | 1.混凝土种类:商品混凝土 2.混凝土强度等级:C20 |  | m3 | 3.5068 | 517.82 |  | 1815.89
10 | 010501003001 | 独立基础 | 1.混凝土种类:商品混凝土 2.混凝土强度等级:C25 |  | m3 | 7.744 | 536.72 |  | 4156.36
11 | 010502003001 | 基础异形柱 | 1.混凝土种类:商品混凝土 2.混凝土强度等级:C30 |  | m3 | 0.754 | 655.71 |  | 494.41
12 | 010502003002 | 异形柱 | 1.混凝土种类:商品混凝土 2.混凝土强度等级:C30 |  | m3 | 2.7144 | 655.7 |  | 1779.83
13 | 010503002001 | 基础矩形梁 | 1.混凝土种类:商品混凝土 2.混凝土强度等级:C30 |  | m3 | 2.2708 | 550.48 |  | 1250.03
本页小计 | [8 empty] | 23496.9
注：为计取规费等的使用，可在表中增设其中：“定额人工费”。
表—08
分部分项工程和单价措施项目清单与计价表
工程名称：值班室1 |  |  |  | 标段： |  |  |  | 第 2 页 共 4 页
序号 | 项目编码 | 项目名称 | 项目特征描述 |  | 计量单位 | 工程量 | 金额（元）
[7 empty] | 综合单价 |  | 综合合价 | 其中
暂估价
14 | 010503003001 | 异形梁 | 1.混凝土种类:商品混凝土 2.混凝土强度等级:C30 |  | m3 | 2.2748 | 550.48 |  | 1252.23
15 | 010503005001 | 过梁 | 1.混凝土种类:商品混凝土 2.混凝土强度等级:C20 |  | m3 | 1 | 632.43 |  | 632.43
16 | 010505001001 | 有梁板 | 1.混凝土种类:商品混凝土 2.混凝土强度等级:C25 |  | m3 | 3.3415 | 552.94 |  | 1847.65
17 | 010505006001 | 栏板 | 1.混凝土种类:商品混凝土 2.混凝土强度等级:C25 |  | m3 | 6.2804 | 709.51 |  | 4456.01
|  | 门窗工程 | [6 empty] | 10098.81
18 | 010802001001 | 金属(塑钢)门 |  |  | m2 | 6.2 | 442.74 |  | 2744.99
19 | 010807001001 | 金属(塑钢、断桥)窗 |  |  | m2 | 8.1 | 650.78 |  | 5271.32
20 | 010807001002 | 金属(塑钢、断桥)窗 |  |  | m2 | 3.2 | 650.78 |  | 2082.5
|  | 屋面及防水工程 | [6 empty] | 4291.24
21 | 011101001001 | 水泥砂浆楼地面 | 1.找平层厚度、砂浆配合比:水泥砂浆1:2.5 2.面层厚度、砂浆配合比:20mm |  | m2 | 26.1867 | 19.76 |  | 517.45
22 | 010902002001 | 屋面涂膜防水 | 1.防水膜品种:防水材料 2.涂膜厚度、遍数:2mm厚 |  | m2 | 32.0794 | 66.53 |  | 2134.24
23 | 010902003001 | 屋面刚性层 | 1.刚性层厚度:4cm 2.混凝土种类:商品混凝土 3.混凝土强度等级:C25 |  | m2 | 26.1867 | 42.51 |  | 1113.2
24 | 011101001002 | 水泥砂浆楼地面 | 1.找平层厚度、砂浆配合比:水泥砂浆1:2 |  | m2 | 26.1867 | 20.1 |  | 526.35
|  | 楼地面装饰工程 | [6 empty] | 7001.28
25 | 011102003001 | 块料楼地面 | 1.8-10厚铺地砖地面 2.10厚DS M20千硬性水泥砂浆 结合层3.30厚DS M20水泥砂浆找平4.2.0厚聚合物水泥基防水涂膜 5.WS M20水泥砂浆找平 6.200厚回填砂 |  | m2 | 26.1867 | 267.36 |  | 7001.28
|  | 墙、柱面装饰与隔断、幕墙工程 | [6 empty] | 9185.45
本页小计 | [8 empty] | 29579.65
注：为计取规费等的使用，可在表中增设其中：“定额人工费”。
表—08
分部分项工程和单价措施项目清单与计价表
工程名称：值班室1 |  |  |  | 标段： |  |  |  | 第 3 页 共 4 页
序号 | 项目编码 | 项目名称 | 项目特征描述 |  | 计量单位 | 工程量 | 金额（元）
[7 empty] | 综合单价 |  | 综合合价 | 其中
暂估价
26 | 011201001001 | 墙面一般抹灰 | 1.墙体类型:内墙 2.底层厚度、砂浆配合比:15mm 1:2.5水泥砂浆 3.面层厚度、砂浆配合比:8mm厚M15水泥砂浆找平层 |  | m2 | 102.6082 | 58.98 |  | 6051.83
27 | 011201001002 | 墙面一般抹灰 | 1.墙体类型:外墙 2.底层厚度、砂浆配合比:20mm 1:2水泥砂浆 |  | m2 | 59.2944 | 44.46 |  | 2636.23
28 | 011204003001 | 块料墙面 | 1.墙体类型:外墙 2.安装方式:粘贴 |  | m2 | 1 | 150.41 |  | 150.41
29 | 011205002001 | 块料柱面 |  |  | m2 | 1 | 162.38 |  | 162.38
30 | 011204003002 | 块料墙面 |  |  | m2 | 1 | 184.6 |  | 184.6
|  | 天棚工程 | [6 empty] | 2567.35
31 | 011301001001 | 天棚抹灰 | 1.基层类型:天棚 2.底层厚度、砂浆配合比:5mm 1:2.5水泥砂浆 3.面层厚度、砂浆配合比:10mm 1:2.5水泥砂浆 4.腻子：挂腻子一遍 5.油漆：乳胶漆底油一遍面油二遍 |  | m2 | 27.8454 | 92.2 |  | 2567.35
|  | 其他装饰工程 | [6 empty] | 1293.58
32 | 031004003001 | 洗脸盆 |  |  | 组 | 2 | 646.79 |  | 1293.58
|  | 措施项目 | [6 empty] | 17749.92
33 | 粤011701008001 | 综合钢脚手架（保卫室） | 综合钢脚手架搭拆 高度(m以内) 4.5 |  | m2 | 69.3 | 11.99 |  | 830.91
34 | 粤011701011001 | 里脚手架（保卫室） | 里脚手架(钢管) 民用建筑 基本层3.6m |  | m2 | 18.145 | 16.09 |  | 291.95
35 | 011702001001 | 基础 | 独立基础模板 |  | m2 | 21.76 | 54.24 |  | 1180.26
36 | 011702001002 | 基础 | 基础垫层模板 |  | m2 | 13.82 | 32.99 |  | 455.92
37 | 011702002001 | 矩形柱 | 矩形柱模板(周长m) 支模高度3.6m内 1.8内 |  | m2 | 13.86 | 57.78 |  | 800.83
38 | 011702002002 | 矩形柱 | 矩形柱模板(周长m) 支模高度3.75m内 1.8内 |  | m2 | 34.96 | 62.22 |  | 2175.21
39 | 011702005001 | 基础梁 | 基础梁模板 |  | m2 | 31.81 | 62.05 |  | 1973.81
40 | 011702014001 | 有梁板 | 有梁板模板 支模高度3.75m |  | m2 | 67.34 | 72.62 |  | 4890.23
本页小计 | [8 empty] | 25645.5
注：为计取规费等的使用，可在表中增设其中：“定额人工费”。
表—08
分部分项工程和单价措施项目清单与计价表
工程名称：值班室1 |  |  |  | 标段： |  |  |  | 第 4 页 共 4 页
序号 | 项目编码 | 项目名称 | 项目特征描述 |  | 计量单位 | 工程量 | 金额（元）
[7 empty] | 综合单价 |  | 综合合价 | 其中
暂估价
41 | 011702015001 | 无梁板 | 无梁板模板 支模高度3.6m 实际支模高度(m):3.75 |  | m2 | 8.94 | 63.47 |  | 567.42
42 | 011702009001 | 过梁 | 过梁模板 支模高度3.6m |  | m2 | 6.31 | 52.35 |  | 330.33
43 | 011702008001 | 圈梁 | 圈梁模板 支模高度3.6m |  | m2 | 20.91 | 52.35 |  | 1094.64
44 | 011702021001 | 栏板 | 栏板、反檐模板 |  | m2 | 46.25 | 68.29 |  | 3158.41
本页小计 | [8 empty] | 5150.8
合 计 | [8 empty] | 83872.85
注：为计取规费等的使用，可在表中增设其中：“定额人工费”。
表—08

## 表-11 总价措施项目清单与计价表
总价措施项目清单与计价表
工程名称：值班室1 | [5 empty] | 标段： |  | 第 1 页 共 1 页
序号 | 项目编码 | 项目名称 | 计算基础 | 费率 (%) | 金额 (元) |  | 调整 费率(%) |  | 调整后 金额(元) | 备注
1 | LSSGCSF00001 | 绿色施工安全防护措施费 | 分部分项人工费+分部分项机具费 | 19 | 3450.48 |  |  |  |  | 以分部分项的人工费与施工机具费之和为计算基础，费率19%
2 | WMGDZJF00001 | 文明工地增加费 | 分部分项人工费+分部分项机具费 | 0 | [5 empty] | 以分部分项的人工费与施工机具费之和为计算基础，市级文明工地为1.20%；省级文明工地为2.10%
3 | 011707002001 | 夜间施工增加费 |  | 20 | [5 empty] | 以夜间施工项目人工费的20%计算
4 | GGCSF0000001 | 赶工措施费 | 分部分项人工费+分部分项机具费 | 0 | [5 empty] | 赶工措施费=（1-δ）*分部分项的（人工费+施工机具费）*0.3 （0.8≤δ＜1 式中：δ=合同工期/定额工期）
5 | QTFY00000001 | 其他费用 | [7 empty] | 按经批准的专项施工组织方案计算
合 计 |  |  |  |  | 3450.48
编制人（造价人员）： | [5 empty] | 复核人（造价工程师）：
表-11

## 表-13 规费、税金项目清单与计价表
规费、税金项目清单与计价表
工程名称：值班室1 |  |  | 标段： |  |  | 第 1 页 共 1 页
序号 | 项目名称 | 计算基础 |  | 计算基数 | 计算费率 (%) |  | 金额(元)
1 | 增值税销项税额 | 分部分项合计+措施合计+其他项目 |  | 87323.33 | 9 |  | 7859.1
合 计 | [6 empty] | 7859.1
编制人（造价人员）： |  |  | 复核人（造价工程师）：
表—13