## 表-04 单位工程招标控制价汇总表
单位工程招标控制价汇总表
工程名称：-电气工程 |  |  | 标段： | 第 1 页 共 1 页
序号 | 汇总内容 | 金额:(元) |  |  | 其中：暂估价(元)
1 | 分部分项合计 | 2557082.16
1.1 | 电气设备 | 2429413.86
1.2 | 防雷 | 127668.30
2 | 措施合计 | 440871.25
2.1 | 绿色施工安全防护措施费 | 228529.50
2.2 | 其他措施费 | 212341.75
3 | 其他项目 |  |  |  | －
3.1 | 暂列金额
3.2 | 暂估价
3.3 | 计日工
3.4 | 总承包服务费
3.5 | 预算包干费
3.6 | 工程优质费
3.7 | 概算幅度差
3.8 | 索赔费用
3.9 | 现场签证费用
3.10 | 其他费用
4 | 税前工程造价 | 2997953.41
5 | 增值税销项税额 | 269815.81 |  |  | －
6 | 总造价 | 3267769.22
7 | 人工费 | 649515.95
招标控制价合计=1+2+3+5 |  | 3,267,769.22 |  |  | 0.00
注：本表适用于单位工程招标控制价或投标报价的汇总，如无单位工程划分，单项工程也使用本表汇总
表—04

## 表-08 分部分项工程和单价措施项目清单与计价表
分部分项工程和单价措施项目清单与计价表
工程名称：-电气工程 |  |  |  | 标段： |  |  |  | 第 1 页 共 5 页
序号 | 项目编码 | 项目名称 | 项目特征描述 |  | 计量单位 | 工程量 | 金额（元）
[7 empty] | 综合单价 |  | 综合合价 | 其中
暂估价
|  | 电气设备 | [6 empty] | 2429413.86
1 | 030404017001 | 配电箱 | 1.成套照明总配电箱ALZ 2.规格:按系统图配置 |  | 台 | 7 | 1690.29 |  | 11832.03
2 | 030404017002 | 配电箱 | 1.成套照明分层配电箱AM1~AM3 2.规格:按系统图配置 |  | 台 | 37 | 791.67 |  | 29291.79
3 | 030404017003 | 配电箱 | 1.成套照明楼层通道配电箱1AL2 2.规格:按系统图配置 |  | 台 | 7 | 485.46 |  | 3398.22
4 | 030404017004 | 配电箱 | 1.成套照明应急配电箱ALE 2.规格:按系统图配置 |  | 台 | 7 | 1798.51 |  | 12589.57
5 | 030404017005 | 配电箱 | 1.天面消防配电箱WYAP 2.规格:按系统图配置 |  | 台 | 7 | 2005.27 |  | 14036.89
6 | 030404017008 | 配电箱 | 1.天面消防动力配电箱XFAP 2.规格:按系统图配置 |  | 台 | 7 | 2005.27 |  | 14036.89
7 | 030404017006 | 配电箱 | 1.办公室配电箱BGAL 2.规格:按系统图配置 |  | 台 | 141 | 357.66 |  | 50430.06
8 | 030404017007 | 配电箱 | 1.成套楼层空调配电箱楼层空调配电KTAP1~3 2.规格:按系统图配置 |  | 台 | 22 | 776.68 |  | 17086.96
9 | 030412001001 | 普通灯具 | 1.名称:防水防尘吸顶灯 2.规格:36W |  | 套 | 171 | 99.27 |  | 16975.17
10 | 030412001002 | 普通灯具 | 1.名称:吸顶灯 2.规格:36W |  | 套 | 617 | 92.99 |  | 57374.83
11 | 030412001003 | 普通灯具 | 1.名称:感应延时吸顶灯 2.规格:36W |  | 套 | 104 | 101.96 |  | 10603.84
12 | 030412005001 | 荧光灯 | 1.名称:细管径直管型三基色荧光灯 2.型号:36W 3.规格:单管 4.安装形式:吸顶 |  | 套 | 490 | 81.23 |  | 39802.7
13 | 030412005003 | 荧光灯 | 1.名称:细管径直管型三基色荧光灯（带蓄电池） 2.型号:36W 3.规格:单管 4.安装形式:吸顶 |  | 套 | 15 | 99.17 |  | 1487.55
本页小计 | [8 empty] | 278946.5
注：为计取规费等的使用，可在表中增设其中：“定额人工费”。
表—08
分部分项工程和单价措施项目清单与计价表
工程名称：-电气工程 |  |  |  | 标段： |  |  |  | 第 2 页 共 5 页
序号 | 项目编码 | 项目名称 | 项目特征描述 |  | 计量单位 | 工程量 | 金额（元）
[7 empty] | 综合单价 |  | 综合合价 | 其中
暂估价
14 | 030412005002 | 荧光灯 | 1.名称:细管径直管型三基色荧光灯 2.型号:2*36W 3.规格:双管 4.安装形式:吸顶 |  | 套 | 1285 | 84.32 |  | 108351.2
15 | 030404034003 | 照明开关 | 1.名称:单联双控开关 2.规格:16A/250V |  | 个 | 253 | 28.36 |  | 7175.08
16 | 030404034004 | 照明开关 | 1.名称:人体感应延时自熄开关 2.规格:16A/250V |  | 个 | 134 | 56.19 |  | 7529.46
17 | 030404034001 | 照明开关 | 1.名称:双联双控开关 2.规格:16A/250V 3.安装形式:明装 |  | 个 | 74 | 29.76 |  | 2202.24
18 | 030404034007 | 照明开关 | 1.名称:单联单控开关 2.规格:16A/250V 3.安装形式:明装 |  | 个 | 245 | 28.36 |  | 6948.2
19 | 030404034002 | 照明开关 | 1.名称:双极单控开关 2.规格:16A/250V 3.安装形式:明装 |  | 个 | 7 | 28.65 |  | 200.55
20 | 030404034005 | 照明开关 | 1.名称:三极单控开关 2.规格:16A/250V 3.安装形式:明装 |  | 个 | 119 | 29.23 |  | 3478.37
21 | 030404034006 | 照明开关 | 1.名称:四极单控开关 2.规格:16A/250V 3.安装形式:明装 |  | 个 | 193 | 28.99 |  | 5595.07
22 | 030404035001 | 插座 | 1.名称:安全型五孔插座 2.规格:16A/250V |  | 个 | 334 | 30.42 |  | 10160.28
23 | 030404035002 | 插座 | 1.名称:带保护接点暗装插座 2.规格:16A/250V |  | 个 | 654 | 30.42 |  | 19894.68
24 | 030404035003 | 插座 | 1.名称:安全型单相空调插座 2.规格:25A/250V |  | 个 | 186 | 36.09 |  | 6712.74
25 | 030404031001 | 小电器 | 1.名称:10''轴流风扇 2.规格:40W 3.安装方式:吸顶 |  | 扇 | 37 | 54.17 |  | 2004.29
26 | 030412004001 | 装饰灯 | 1.名称:单向疏散指示灯 2.规格:A型灯具(DC36V) |  | 套 | 223 | 146.86 |  | 32749.78
27 | 030412004002 | 装饰灯 | 1.名称:双向疏散指示灯 2.规格:A型灯具(DC36V) |  | 套 | 52 | 146.86 |  | 7636.72
本页小计 | [8 empty] | 220638.66
注：为计取规费等的使用，可在表中增设其中：“定额人工费”。
表—08
分部分项工程和单价措施项目清单与计价表
工程名称：-电气工程 |  |  |  | 标段： |  |  |  | 第 3 页 共 5 页
序号 | 项目编码 | 项目名称 | 项目特征描述 |  | 计量单位 | 工程量 | 金额（元）
[7 empty] | 综合单价 |  | 综合合价 | 其中
暂估价
28 | 030412004003 | 装饰灯 | 1.名称:安全出口标志灯 2.规格:A型灯具(DC36V) |  | 套 | 52 | 93.11 |  | 4841.72
29 | 030412004004 | 装饰灯 | 1.名称:楼层指示标志灯（自带蓄电池） 2.规格:A型灯具(DC36V) |  | 套 | 45 | 113.68 |  | 5115.6
30 | 030412004005 | 装饰灯 | 1.名称:应急照明灯（自带蓄电池） 2.规格:A型灯具(DC36V) |  | 套 | 305 | 113.68 |  | 34672.4
31 | 030412006001 | 医疗专用灯 | 1.名称:紫外线消毒灯 2.规格:36W |  | 套 | 401 | 212.96 |  | 85396.96
32 | 030412006002 | 医疗专用灯 | 1.名称:紫外线灯 2.规格:36W |  | 套 | 201 | 123.29 |  | 24781.29
33 | 030404033001 | 风扇 | 1.名称:安全型吊扇 2.安装方式:吸顶 |  | 台 | 936 | 164.38 |  | 153859.68
34 | 030404019001 | 风扇调速开关 | 1.名称:风扇调速开关 2.规格:16A/250V |  | 个 | 936 | 59.4 |  | 55598.4
35 | 030411003001 | 桥架 | 1.材质:金属桥架 2.规格: 150*75 |  | m | 1439 | 81.85 |  | 117782.15
36 | 030411003003 | 桥架 | 1.材质:金属桥架 2.规格: 100*50 |  | m | 425 | 58.24 |  | 24752
37 | 030411003002 | 桥架 | 1.材质:金属桥架 2.规格: 50*25 |  | m | 679 | 56.12 |  | 38105.48
38 | 030411002001 | 线槽 | 1.材质:金属线槽 2.规格: 150*100 |  | m | 3372 | 67.96 |  | 229161.12
39 | 030411002002 | 线槽 | 1.材质:金属线槽 2.规格: 50*25 |  | m | 154 | 30.43 |  | 4686.22
40 | 030411001001 | 配管 | 1.名称:电线管 2.材质:塑料 3.规格:PVC20 4.配置形式:暗配 |  | m | 17275 | 10 |  | 172750
41 | 030411001004 | 配管 | 1.名称:电线管 2.材质:塑料 3.规格:PC25 4.配置形式:暗配 |  | m | 3625 | 14.65 |  | 53106.25
42 | 030411001002 | 配管 | 1.名称:电线管 2.材质:镀锌钢管 3.规格:JDG20 4.配置形式:暗配 |  | m | 3172 | 11.67 |  | 37017.24
本页小计 | [8 empty] | 1041626.51
注：为计取规费等的使用，可在表中增设其中：“定额人工费”。
表—08
分部分项工程和单价措施项目清单与计价表
工程名称：-电气工程 |  |  |  | 标段： |  |  |  | 第 4 页 共 5 页
序号 | 项目编码 | 项目名称 | 项目特征描述 |  | 计量单位 | 工程量 | 金额（元）
[7 empty] | 综合单价 |  | 综合合价 | 其中
暂估价
43 | 030411001003 | 配管 | 1.名称:电线管 2.材质:镀锌钢管 3.规格:FPC32 4.配置形式:暗配 |  | m | 504 | 19.47 |  | 9812.88
44 | 030411004001 | 配线 | 1.名称:电力电缆 2.规格:WDZ-YJY-4*25+1*16 |  | m | 1406 | 91.39 |  | 128494.34
45 | 030411004005 | 配线 | 1.名称:管内穿线 2.规格:WDZB-YJY-10mm2 3.材质:铜芯 |  | m | 2491 | 6.45 |  | 16066.95
46 | 030411004006 | 配线 | 1.名称:管内穿线 2.规格:WDZB-YJY-16mm2 3.材质:铜芯 |  | m | 4479 | 6.45 |  | 28889.55
47 | 030411004002 | 配线 | 1.名称:管内穿线 2.规格:WDZ-BYJ-2.5mm2 3.材质:铜芯 |  | m | 57351 | 5.57 |  | 319445.07
48 | 030411004007 | 配线 | 1.名称:管内穿线 2.规格:BTLY-4mm2 3.材质:铜芯 |  | m | 2475 | 4.56 |  | 11286
49 | 030411004008 | 配线 | 1.名称:管内穿线 2.规格:BTLY-6mm2 3.材质:铜芯 |  | m | 2590 | 6.65 |  | 17223.5
50 | 030411004003 | 配线 | 1.名称:管内穿线 2.规格:WDZ-BYJ-4mm2 3.材质:铜芯 |  | m | 16948 | 4.56 |  | 77282.88
51 | 030411004009 | 配线 | 1.名称:管内穿线 2.规格:BV-2.5mm2 3.材质:铜芯 |  | m | 92 | 3.47 |  | 319.24
52 | 030411004010 | 配线 | 1.名称:管内穿线 2.规格:WDZB-YJY-10mm2 3.材质:铜芯 |  | m | 515 | 6.45 |  | 3321.75
53 | 030411004011 | 配线 | 1.名称:管内穿线 2.规格:WDZC-BYJ-4mm2 3.材质:铜芯 |  | m | 40333 | 4.56 |  | 183918.48
54 | 030411004012 | 配线 | 1.名称:管内穿线 2.规格:WDZC-BYJ-6mm2 3.材质:铜芯 |  | m | 10437 | 6.65 |  | 69406.05
55 | 030411004013 | 配线 | 1.名称:管内穿线 2.规格:WDZNC-BYJ-2.5mm2 3.材质:铜芯 |  | m | 6590 | 3.45 |  | 22735.5
本页小计 | [8 empty] | 888202.19
注：为计取规费等的使用，可在表中增设其中：“定额人工费”。
表—08
分部分项工程和单价措施项目清单与计价表
工程名称：-电气工程 |  |  |  | 标段： |  |  |  | 第 5 页 共 5 页
序号 | 项目编码 | 项目名称 | 项目特征描述 |  | 计量单位 | 工程量 | 金额（元）
[7 empty] | 综合单价 |  | 综合合价 | 其中
暂估价
|  | 防雷 | [6 empty] | 127668.3
56 | 030409005001 | 接闪带 | 1.名称:接闪带 2.材质:φ12热镀锌圆钢 |  | m | 3317 | 19.04 |  | 63155.68
57 | 030409004001 | 均压环 | 1.名称:均压环 |  | m | 2227 | 7.9 |  | 17593.3
58 | 030409003001 | 避雷引下线 | 1.名称:避雷引下线 2.引下线材质、规格、技术要求（引下形式）:利用建筑物主筋引下 |  | m | 1435 | 18.19 |  | 26102.65
59 | 030409001001 | 接地极 | 1.名称:接地极 2.材质:镀锌扁钢 3.规格:40*4 1米 |  | 根 | 30 | 71.9 |  | 2157
60 | 030409006001 | 避雷针 | 1.名称:避雷小针 2.材质:φ12热镀锌圆钢，L=0.4m |  | 根 | 134 | 74.87 |  | 10032.58
61 | 030409008001 | 等电位端子箱、测试板 | 1.名称:MEB总等电位箱 |  | 台 | 52 | 132.38 |  | 6883.76
62 | 040807003001 | 接地装置调试 | 1.名称:接地装置调试 |  | 系统 | 1 | 1743.33 |  | 1743.33
|  | 措施项目 | [6 empty] | 24981.38
63 | 031302007001 | 高层施工增加 |  |  | 项 | 1
64 | 031301017001 | 脚手架搭拆费 |  |  | 项 | 1 | 24981.38 |  | 24981.38
本页小计 | [8 empty] | 152649.68
合 计 | [8 empty] | 2582063.54
注：为计取规费等的使用，可在表中增设其中：“定额人工费”。
表—08

## 表-11 总价措施项目清单与计价表
总价措施项目清单与计价表
工程名称：-电气工程 | [5 empty] | 标段： |  | 第 1 页 共 2 页
序号 | 项目编码 | 项目名称 | 计算基础 | 费率 (%) | 金额 (元) |  | 调整 费率(%) |  | 调整后 金额(元) | 备注
1 | LSSGCSF00001 | 绿色施工安全防护措施费 | 分部分项人工费+分部分项机械费 | 35.77 | 228529.5 |  |  |  |  | 以分部分项的人工费与施工机具费之和为计算基础，费率35.77%
2 | 031301010001 | 安装与生产同时进行增加费用 | 分部分项人工费 | 0 | [5 empty] | 按人工费的10%计算
3 | 031301011001 | 在有害身体健康环境中施工增加费 | 分部分项人工费 | 0 | [5 empty] | 按人工费的10%计算
4 | TSSGBWZJF001 | 在地下（暗）室、设备及大口径管道内等特殊施工部位进行施工增加费 | 分部分项人工费 | 30 | 187360.37 |  |  |  |  | 按该部分人工费的30%计算
5 | 粤031302008001 | 赶工措施费 | 分部分项人工费+分部分项机械费 | 0 | [5 empty] | 赶工措施费=（1-δ）*分部分项（人工费+施工机具费）*3.44% （0.8≤δ＜1 式中：δ=合同工期/定额工期）
6 | 031302002001 | 夜间施工增加费 |  | 20 | [5 empty] | 按其夜间施工项目人工费的20%计算
7 | JTGRSGZJF001 | 交通干扰工程施工增加费 |  | 10 | [5 empty] | 按在市政道路上施工项目人工费的10%计算
8 | 粤031302009001 | 文明工地增加费 | 分部分项人工费+分部分项机械费 | 0 | [5 empty] | 以分部分项的人工费与施工机具费之和为计算基础；市级文明工地1.00%；省级文明工地2.00%
9 | DXGXJCJXF001 | 地下管线交叉降效费 | [7 empty] | 按实际发生或经批准的施工方案计
编制人（造价人员）： | [5 empty] | 复核人（造价工程师）：
表-11
总价措施项目清单与计价表
工程名称：-电气工程 | [5 empty] | 标段： |  | 第 2 页 共 2 页
序号 | 项目编码 | 项目名称 | 计算基础 | 费率 (%) | 金额 (元) |  | 调整 费率(%) |  | 调整后 金额(元) | 备注
算
10 | QTFY00000001 | 其他费用 | [7 empty] | 按实际发生或经批准的施工组织设计方案计算
合 计 |  |  |  |  | 415889.87
编制人（造价人员）： | [5 empty] | 复核人（造价工程师）：
表-11

## 表-13 规费、税金项目清单与计价表
规费、税金项目清单与计价表
工程名称：-电气工程 |  |  | 标段： |  |  | 第 1 页 共 1 页
序号 | 项目名称 | 计算基础 |  | 计算基数 | 计算费率 (%) |  | 金额(元)
1 | 增值税销项税额 | 分部分项合计+措施合计+其他项目 |  | 2997953.41 | 9 |  | 269815.81
合 计 | [6 empty] | 269815.81
编制人（造价人员）： |  |  | 复核人（造价工程师）：
表—13