## 表-04 单位工程招标控制价汇总表
单位工程招标控制价汇总表
工程名称：AB栋-安装工程1 |  |  | 标段： | 第 1 页 共 1 页
序号 | 汇总内容 | 金额:(元) |  |  | 其中：暂估价(元)
1 | 分部分项合计 | 1737174.60
1.1 | 砌筑工程 | 167156.43
1.2 | 给排水工程 | 298878.61
1.3 | 消火栓灭火系统 | 242157.26
1.4 | 电气设备、管线 | 831872.13
1.5 | 防雷 | 46075.51
1.6 | 弱电管线 | 76201.29
1.7 | 消防弱电 | 74833.37
2 | 措施合计 | 130169.95
2.1 | 绿色施工安全防护措施费 | 130169.95
2.2 | 其他措施费
3 | 其他项目 |  |  |  | －
3.1 | 暂列金额
3.2 | 暂估价
3.3 | 计日工
3.4 | 总承包服务费
3.5 | 预算包干费
3.6 | 工程优质费
3.7 | 概算幅度差
3.8 | 索赔费用
3.9 | 现场签证费用
3.10 | 其他费用
4 | 税前工程造价 | 1867344.55
5 | 增值税销项税额 | 168061.01 |  |  | －
6 | 总造价 | 2035405.56
7 | 人工费 | 342979.54
招标控制价合计=1+2+3+5 |  | 2,035,405.56 |  |  | 0.00
注：本表适用于单位工程招标控制价或投标报价的汇总，如无单位工程划分，单项工程也使用本表汇总
表—04

## 表-08 分部分项工程和单价措施项目清单与计价表
分部分项工程和单价措施项目清单与计价表
工程名称：AB栋-安装工程1 |  |  |  | 标段： |  |  |  | 第 1 页 共 17 页
序号 | 项目编码 | 项目名称 | 项目特征描述 |  | 计量单位 | 工程量 | 金额（元）
[7 empty] | 综合单价 |  | 综合合价 | 其中
暂估价
|  | 砌筑工程 | [6 empty] | 167156.43
1 | 010507006001 | 化粪池 | 1.钢筋混凝土化粪池G9-30SQ 2.垫层、基础材质及厚度:100mm厚C15混凝土垫层 3.砌筑材料品种、规格、强度等级:C25混凝土池壁及底板 4.勾缝、抹面要求:20mm厚1:2水泥防水砂浆 5.盖板材质、规格:C25混凝土盖板 6.现浇构件钢筋:10以内圆钢 7.现浇构件钢筋:螺纹钢筋φ12 |  | 座 | 1 | 29115.39 |  | 29115.39
2 | 010507006002 | 隔油池 | 1.部位:室外 2.无动力隔油池DN-S3-3T 3.尺寸:1000*600*940 |  | 座 | 1 | 3098.77 |  | 3098.77
3 | 040504001001 | 砌筑井 | 1.φ1000mm砖砌圆形污水检查井 2.平均深度:1.33m 3.垫层、基础材质及厚度:100mm厚C15混凝土垫层 4.砌筑材料品种、规格、强度等级:M7.5水泥砂浆砌粉煤灰烧结砖240*115*53mm 5.勾缝、抹面要求:20mm厚1:2水泥防水砂浆 6.盖板材质、规格:C25混凝土盖板 7.井盖、井圈材质及规格:Φ700复核树脂井盖 8.踏步材质、规格:塑钢 |  | 座 | 7 | 2205.11 |  | 15435.77
本页小计 | [8 empty] | 47649.93
注：为计取规费等的使用，可在表中增设其中：“定额人工费”。
表—08
分部分项工程和单价措施项目清单与计价表
工程名称：AB栋-安装工程1 |  |  |  | 标段： |  |  |  | 第 2 页 共 17 页
序号 | 项目编码 | 项目名称 | 项目特征描述 |  | 计量单位 | 工程量 | 金额（元）
[7 empty] | 综合单价 |  | 综合合价 | 其中
暂估价
4 | 040504001002 | 砌筑井 | 1.φ1000mm砖砌圆形废水检查井 2.平均深度:1.43m 3.垫层、基础材质及厚度:100mm厚C15混凝土垫层 4.砌筑材料品种、规格、强度等级:M7.5水泥砂浆砌粉煤灰烧结砖240*115*53mm 5.勾缝、抹面要求:20mm厚1:2水泥防水砂浆 6.盖板材质、规格:C25混凝土盖板 7.井盖、井圈材质及规格:Φ700复核树脂井盖 8.踏步材质、规格:塑钢 |  | 座 | 11 | 2260.36 |  | 24863.96
5 | 040504001003 | 砌筑井 | 1.φ1000mm砖砌圆形雨水检查井 2.平均深度:1.38m 3.垫层、基础材质及厚度:100mm厚C15混凝土垫层 4.砌筑材料品种、规格、强度等级:M7.5水泥砂浆砌粉煤灰烧结砖240*115*53mm 5.勾缝、抹面要求:20mm厚1:2水泥防水砂浆 6.盖板材质、规格:C25混凝土盖板 7.井盖、井圈材质及规格:Φ700复核树脂井盖 8.踏步材质、规格:塑钢 |  | 座 | 8 | 2205.11 |  | 17640.88
6 | 010101003001 | 挖沟槽土方 | 1.挖掘机挖沟槽土方 2.土壤类别:三类土 3.挖土深度:2m 内 |  | m3 | 229.84 | 6.81 |  | 1565.21
7 | 010103001001 | 回填方 | 1.密实度要求:夯填 2.填方材料品种:中砂 |  | m3 | 229.84 | 320.55 |  | 73675.21
8 | 010101003002 | 挖沟槽土方 | 1.土方外运 2.弃土运距:暂按3km，结算按实 |  | m3 | 79.55 | 22.14 |  | 1761.24
|  | 给排水工程 | [6 empty] | 298878.61
本页小计 | [8 empty] | 119506.5
注：为计取规费等的使用，可在表中增设其中：“定额人工费”。
表—08
分部分项工程和单价措施项目清单与计价表
工程名称：AB栋-安装工程1 |  |  |  | 标段： |  |  |  | 第 3 页 共 17 页
序号 | 项目编码 | 项目名称 | 项目特征描述 |  | 计量单位 | 工程量 | 金额（元）
[7 empty] | 综合单价 |  | 综合合价 | 其中
暂估价
9 | 031001006001 | 塑料管 | 1.安装部位:室外 2.介质:排水 3.材质、规格:HDPE双壁波纹管De300 4.连接形式:胶圈接口 5.压力试验及吹、洗设计要求:管道灌水试验 |  | m | 251.9 | 191.27 |  | 48180.91
10 | 031001006002 | 塑料管 | 1.安装部位:室内 2.介质:雨水 3.材质、规格:UPVC排水管De110 4.连接形式:粘接 |  | m | 234.46 | 49.31 |  | 11561.22
11 | 031004014001 | 给、排水附(配)件 | 1.透气帽 2.材质:塑料 3.型号、规格:De110 |  | 个 | 23 | 2.38 |  | 54.74
12 | 031004014002 | 给、排水附(配)件 | 1.87型雨水斗 2.材质:塑料 3.型号、规格:De110 |  | 个 | 14 | 74.81 |  | 1047.34
13 | 031001006003 | 塑料管 | 1.安装部位:室内 2.介质:排水 3.材质、规格:UPVC排水管De110 4.连接形式:粘接 |  | m | 999.29 | 54.64 |  | 54601.21
14 | 031001006004 | 塑料管 | 1.安装部位:室内 2.介质:排水 3.材质、规格:UPVC排水管De75 4.连接形式:粘接 |  | m | 14.53 | 40.25 |  | 584.83
15 | 031001006005 | 塑料管 | 1.安装部位:室内 2.介质:排水 3.材质、规格:UPVC排水管De50 4.连接形式:粘接 |  | m | 119.78 | 27.76 |  | 3325.09
16 | 031004014003 | 给、排水附(配)件 | 1.地漏 2.材质:不锈钢 3.型号、规格:DN50 |  | 个 | 34 | 37.59 |  | 1278.06
17 | 031004006001 | 大便器 | 1.材质:陶瓷 2.规格、类型:蹲式 3.组装形式:成套（含水箱、感应控制器等配件） |  | 组 | 120 | 504.53 |  | 60543.6
本页小计 | [8 empty] | 181177
注：为计取规费等的使用，可在表中增设其中：“定额人工费”。
表—08
分部分项工程和单价措施项目清单与计价表
工程名称：AB栋-安装工程1 |  |  |  | 标段： |  |  |  | 第 4 页 共 17 页
序号 | 项目编码 | 项目名称 | 项目特征描述 |  | 计量单位 | 工程量 | 金额（元）
[7 empty] | 综合单价 |  | 综合合价 | 其中
暂估价
18 | 031004006002 | 大便器 | 1.材质:陶瓷 2.规格、类型:坐式 3.组装形式:成套（含水箱、阀门等配件） |  | 组 | 2 | 701.79 |  | 1403.58
19 | 031001006006 | 塑料管 | 1.安装部位:室内 2.介质:给水 3.材质、规格:PP-R给水管DN80 1.25MPa 4.连接形式:热熔连接 5.压力试验及吹、洗设计要求:水压试验、消毒冲洗 |  | m | 60.08 | 91.84 |  | 5517.75
20 | 031001006007 | 塑料管 | 1.安装部位:室内 2.介质:给水 3.材质、规格:PP-R给水管DN50 1.25MPa 4.连接形式:热熔连接 5.压力试验及吹、洗设计要求:水压试验、消毒冲洗 |  | m | 178.14 | 52.57 |  | 9364.82
21 | 031001006008 | 塑料管 | 1.安装部位:室内 2.介质:给水 3.材质、规格:PP-R给水管DN20 1.25MPa 4.连接形式:热熔连接 5.压力试验及吹、洗设计要求:水压试验、消毒冲洗 |  | m | 205.89 | 23.46 |  | 4830.18
22 | 031001006009 | 塑料管 | 1.安装部位:室内 2.介质:给水 3.材质、规格:PP-R给水管DN15 1.25MPa 4.连接形式:热熔连接 5.压力试验及吹、洗设计要求:水压试验、消毒冲洗 |  | m | 128.14 | 20.64 |  | 2644.81
23 | 031001006010 | 塑料管 | 1.安装部位:室内 2.介质:冷凝水 3.材质、规格:UPVC排水管De50 4.连接形式:粘接 |  | m | 180.4 | 28.64 |  | 5166.66
24 | 031003013001 | 水表 | 1.安装部位(室内外):室外 2.型号、规格:DN80 3.连接形式:法兰连接 |  | 个 | 1 | 748.2 |  | 748.2
本页小计 | [8 empty] | 29676
注：为计取规费等的使用，可在表中增设其中：“定额人工费”。
表—08
分部分项工程和单价措施项目清单与计价表
工程名称：AB栋-安装工程1 |  |  |  | 标段： |  |  |  | 第 5 页 共 17 页
序号 | 项目编码 | 项目名称 | 项目特征描述 |  | 计量单位 | 工程量 | 金额（元）
[7 empty] | 综合单价 |  | 综合合价 | 其中
暂估价
25 | 031003001001 | 螺纹阀门 | 1.类型:截止阀 2.规格、压力等级:DN50 3.连接形式:丝接 |  | 个 | 14 | 239.07 |  | 3346.98
26 | 031003001002 | 螺纹阀门 | 1.类型:截止阀 2.规格、压力等级:DN20 3.连接形式:丝接 |  | 个 | 5 | 46.6 |  | 233
27 | 031003001003 | 螺纹阀门 | 1.类型:截止阀 2.规格、压力等级:DN15 3.连接形式:丝接 |  | 个 | 22 | 34.66 |  | 762.52
28 | 031003001004 | 螺纹阀门 | 1.类型:止回阀 2.规格、压力等级:DN80 3.连接形式:法兰连接 |  | 个 | 1 | 631.56 |  | 631.56
29 | 031003003001 | 焊接法兰阀门 | 1.类型:闸阀 2.规格、压力等级:DN80 3.连接形式:法兰连接 |  | 个 | 1 | 414.43 |  | 414.43
30 | 031003003002 | 焊接法兰阀门 | 1.类型:闸阀 2.规格、压力等级:DN150 3.连接形式:法兰连接 |  | 个 | 1 | 857.72 |  | 857.72
31 | 031003001005 | 螺纹阀门 | 1.类型:电磁阀 2.规格、压力等级:DN50 3.连接形式:丝接 |  | 个 | 1 | 847.1 |  | 847.1
32 | 031004003001 | 洗脸盆 | 1.材质:陶瓷 2.规格、类型:立式 3.组装形式:成套（含感应式水龙头等配件） |  | 组 | 84 | 692.09 |  | 58135.56
33 | 031004014004 | 给、排水附(配)件 | 1.地面扫除口 2.材质:不锈钢 3.型号、规格:De110 |  | 个 | 7 | 30.16 |  | 211.12
34 | 031004008001 | 其他成品卫生器具 | 1.材质:陶瓷 2.组装形式:成套（含水龙头） |  | 组 | 24 | 393.29 |  | 9438.96
35 | 031004014005 | 18目不锈钢防虫网 | 1.材质:不锈钢 2.型号、规格:18目 |  | 个 | 3 | 9.01 |  | 27.03
36 | 080902006001 | 液位计 | 1.名称:液位计 2.规格:DN20 |  | 个 | 1 | 333.01 |  | 333.01
37 | 031002003001 | 套管 | 1.名称、类型:普通钢制套管DN80 2.规格:介质管道D50 |  | 个 | 11 | 46.83 |  | 515.13
本页小计 | [8 empty] | 75754.12
注：为计取规费等的使用，可在表中增设其中：“定额人工费”。
表—08
分部分项工程和单价措施项目清单与计价表
工程名称：AB栋-安装工程1 |  |  |  | 标段： |  |  |  | 第 6 页 共 17 页
序号 | 项目编码 | 项目名称 | 项目特征描述 |  | 计量单位 | 工程量 | 金额（元）
[7 empty] | 综合单价 |  | 综合合价 | 其中
暂估价
38 | 031002003002 | 套管 | 1.名称、类型:普通钢制套管DN150 2.规格:介质管道DN100 |  | 个 | 44 | 117.2 |  | 5156.8
39 | 031002003003 | 套管 | 1.名称、类型:刚性防水套管DN80 2.规格:介质管道D50 |  | 个 | 1 | 209.11 |  | 209.11
40 | 031002003004 | 套管 | 1.名称、类型:刚性防水套管DN150 2.规格:介质管道DN100 |  | 个 | 22 | 313.89 |  | 6905.58
|  | 消火栓灭火系统 | [6 empty] | 242157.26
41 | 010101003003 | 挖沟槽土方 | 1.挖掘机挖沟槽土方 2.土壤类别:三类土 3.挖土深度:2m 内 |  | m3 | 181.53 | 6.81 |  | 1236.22
42 | 010103001002 | 回填方 | 1.密实度要求:夯填 2.填方材料品种:中砂 |  | m3 | 181.53 | 345.68 |  | 62751.29
43 | 010101003004 | 挖沟槽土方 | 1.土方外运 2.弃土运距:暂按3km，结算按实 |  | m3 | 22.14 | 22.14 |  | 490.18
44 | 030901002001 | 消火栓钢管 | 1.安装部位:埋地 2.材质:内外热镀锌焊接钢管 3.规格:DN100 4.连接形式:法兰连接 5.压力试验及冲洗设计要求:水压试验，水冲洗 6.手工除锈 7.管道防腐:沥青玻璃布两布三油 8.管道标识设计要求:管道喷字 |  | m | 225.65 | 233.72 |  | 52738.92
本页小计 | [8 empty] | 129488.1
注：为计取规费等的使用，可在表中增设其中：“定额人工费”。
表—08
分部分项工程和单价措施项目清单与计价表
工程名称：AB栋-安装工程1 |  |  |  | 标段： |  |  |  | 第 7 页 共 17 页
序号 | 项目编码 | 项目名称 | 项目特征描述 |  | 计量单位 | 工程量 | 金额（元）
[7 empty] | 综合单价 |  | 综合合价 | 其中
暂估价
45 | 030901002002 | 消火栓钢管 | 1.安装部位:室内 2.材质、规格:内外热镀锌焊接钢管DN150 3.连接形式:法兰连接 4.压力试验及冲洗设计要求:水压试验，水冲洗 5.手工除锈 6.管道防腐:樟丹防锈漆2道，醇酸磁漆2道 7.管道标识设计要求:管道喷字 |  | m | 7.92 | 421.84 |  | 3340.97
46 | 030901002003 | 消火栓钢管 | 1.安装部位:室内 2.材质、规格:内外热镀锌焊接钢管DN100 3.连接形式:法兰连接 4.压力试验及冲洗设计要求:水压试验，水冲洗 5.手工除锈 6.管道防腐:樟丹防锈漆2道，醇酸磁漆2道 7.管道标识设计要求:管道喷字 |  | m | 172.61 | 244.04 |  | 42123.74
47 | 030901002004 | 消火栓钢管 | 1.安装部位:室内 2.材质、规格:内外热镀锌焊接钢管DN65 3.连接形式:法兰连接 4.压力试验及冲洗设计要求:水压试验，水冲洗 5.手工除锈 6.管道防腐:樟丹防锈漆2道，醇酸磁漆2道 7.管道标识设计要求:管道喷字 |  | m | 5.78 | 231.78 |  | 1339.69
本页小计 | [8 empty] | 46804.4
注：为计取规费等的使用，可在表中增设其中：“定额人工费”。
表—08
分部分项工程和单价措施项目清单与计价表
工程名称：AB栋-安装工程1 |  |  |  | 标段： |  |  |  | 第 8 页 共 17 页
序号 | 项目编码 | 项目名称 | 项目特征描述 |  | 计量单位 | 工程量 | 金额（元）
[7 empty] | 综合单价 |  | 综合合价 | 其中
暂估价
48 | 030901002005 | 消火栓钢管 | 1.安装部位:室内 2.材质、规格:内外热镀锌焊接钢管DN40 3.连接形式:螺纹连接 4.压力试验及冲洗设计要求:水压试验，水冲洗 5.手工除锈 6.管道防腐:樟丹防锈漆2道，醇酸磁漆2道 7.管道标识设计要求:管道喷字 |  | m | 4.4 | 61.41 |  | 270.2
49 | 030901010001 | 室内消火栓 | 1.名称:室内消防栓 2.安装方式:暗装 3.型号、规格:DN65 4.附件材质、规格:DN65消火栓1个，有内衬里消防水带25m，水带卷盘P380 1个，φ19水枪1个，消防按钮1个 5.箱体规格:800*650*240mm |  | 套 | 18 | 987.7 |  | 17778.6
50 | 030901010002 | 室内消火栓 | 1.安装方式:明装 2.型号、规格:DN65 3.实验消火栓 |  | 套 | 1 | 575.18 |  | 575.18
51 | 030901012001 | 消防水泵接合器 | 1.安装部位:地上 2.型号、规格:SQD100型 |  | 套 | 2 | 1211.61 |  | 2423.22
52 | 031003003003 | 焊接法兰阀门 | 1.类型:明杆闸阀 2.规格、压力等级:DN40 3.连接形式:法兰连接 |  | 个 | 4 | 303 |  | 1212
53 | 031003001006 | 焊接法兰阀门 | 1.类型:闸阀 2.规格、压力等级:DN100 3.连接形式:法兰连接 |  | 个 | 14 | 504.47 |  | 7062.58
54 | 031003001007 | 焊接法兰阀门 | 1.类型:闸阀 2.规格、压力等级:DN150 3.连接形式:法兰连接 |  | 个 | 3 | 857.72 |  | 2573.16
55 | 031003003004 | 焊接法兰阀门 | 1.类型:消声止回阀 2.规格、压力等级:DN40 3.连接形式:法兰连接 |  | 个 | 2 | 429.98 |  | 859.96
56 | 031003003005 | 焊接法兰阀门 | 1.类型:止回阀 2.规格、压力等级:DN100 3.连接形式:法兰连接 |  | 个 | 4 | 741.07 |  | 2964.28
本页小计 | [8 empty] | 35719.18
注：为计取规费等的使用，可在表中增设其中：“定额人工费”。
表—08
分部分项工程和单价措施项目清单与计价表
工程名称：AB栋-安装工程1 |  |  |  | 标段： |  |  |  | 第 9 页 共 17 页
序号 | 项目编码 | 项目名称 | 项目特征描述 |  | 计量单位 | 工程量 | 金额（元）
[7 empty] | 综合单价 |  | 综合合价 | 其中
暂估价
57 | 031003008001 | 除污器(过滤器) | 1.Y型过滤器 2.规格、压力等级:DN40 3.连接形式:螺纹连接 |  | 组 | 2 | 158.78 |  | 317.56
58 | 030804001001 | 低压碳钢管件 | 1.名称:偏心异径管 2.规格:DN40 3.连接方式:电弧焊 |  | 个 | 2 | 46.04 |  | 92.08
59 | 030804001002 | 低压碳钢管件 | 1.名称:同心异径管 2.规格:DN40 3.连接方式:电弧焊 |  | 个 | 2 | 63.57 |  | 127.14
60 | 031003012001 | 倒流防止器 | 1.防止旋流器 2.型号、规格:DN150 3.连接形式:法兰连接 |  | 套 | 2 | 1974.74 |  | 3949.48
61 | 030601002001 | 压力仪表 | 1.名称:流量开关 2.规格:DN100 |  | 台 | 1 | 553.98 |  | 553.98
62 | 030901013001 | 灭火器 | 1.形式:露天摆放 2.规格、型号:MF/ABC5 |  | 组 | 36 | 121.3 |  | 4366.8
63 | 031003010001 | 软接头(软管) | 1.可曲挠橡胶接头 2.规格:DN40 3.连接形式:法兰连接 |  | 个 | 4 | 166.49 |  | 665.96
64 | 030601002002 | 压力仪表 | 1.名称:停泵压力表 2.压力范围:0.2MPa |  | 台 | 1 | 117.79 |  | 117.79
65 | 030601002003 | 压力仪表 | 1.名称:起泵压力表 2.压力范围:0.15MPa |  | 台 | 1 | 117.79 |  | 117.79
66 | 031006015001 | 水箱 | 1.材质、类型:304不锈钢消防水箱 2.型号、规格:5000*4000*1500mm 3.有效容积:18m3 |  | 台 | 1 | 25224.05 |  | 25224.05
67 | 010501003001 | 其它基础 | 1.304不锈钢消防水箱基础 2.规格尺寸:4.2*0.5*0.3m 3.混凝土强度等级:C20 |  | m3 | 3.78 | 518.7 |  | 1960.69
68 | 031002001001 | 管道支架 | 1.材质:型钢 2.管架形式:非保温管架 |  | kg | 12.15 | 26.13 |  | 317.48
69 | 010803002001 | 防烟分隔 | 1.防烟分隔 2.门材质:不燃无机复合板 |  | m2 | 14.04 | 93.77 |  | 1316.53
70 | 031002003005 | 套管 | 1.名称、类型:普通钢制套管DN150 2.规格:介质管道DN100 |  | 个 | 12 | 117.2 |  | 1406.4
本页小计 | [8 empty] | 40533.73
注：为计取规费等的使用，可在表中增设其中：“定额人工费”。
表—08
分部分项工程和单价措施项目清单与计价表
工程名称：AB栋-安装工程1 |  |  |  | 标段： |  |  |  | 第 10 页 共 17 页
序号 | 项目编码 | 项目名称 | 项目特征描述 |  | 计量单位 | 工程量 | 金额（元）
[7 empty] | 综合单价 |  | 综合合价 | 其中
暂估价
71 | 031002003006 | 套管 | 1.名称、类型:刚性防水套管DN150 2.规格:介质管道DN100 |  | 个 | 6 | 313.89 |  | 1883.34
|  | 电气设备、管线 | [6 empty] | 831872.13
72 | 030404017001 | 配电箱 | 1.总配电箱ALZ 2.规格:按系统图配置 |  | 台 | 1 | 6559.13 |  | 6559.13
73 | 030404017002 | 配电箱 | 1.名称:楼层照明配电箱AL1 2.安装方式:悬挂式 3.按系统图配置 |  | 台 | 1 | 3168.8 |  | 3168.8
74 | 030404017003 | 配电箱 | 1.名称:楼层照明配电箱AL2 2.安装方式:悬挂式 3.按系统图配置 |  | 台 | 2 | 3608.66 |  | 7217.32
75 | 030404017004 | 配电箱 | 1.成套照明厨房配电箱AP1 2.规格:按系统图配置 |  | 台 | 1 | 1495.97 |  | 1495.97
76 | 030404017005 | 配电箱 | 1.消防市政总配电箱F1、2（一备一用） 2.规格:按系统图配置 |  | 台 | 2 | 4057.87 |  | 8115.74
77 | 030404017006 | 配电箱 | 1.成套消防控制室配电箱XKAT 2.规格:按系统图配置 |  | 台 | 1 | 4364.14 |  | 4364.14
78 | 030404017007 | 配电箱 | 1.成套消防泵配电箱WYB 2.规格:按系统图配置 |  | 台 | 1 | 4057.34 |  | 4057.34
79 | 030404017008 | 配电箱 | 1.应急照明配电箱ALE 2.规格:按系统图配置 |  | 台 | 1 | 1679.89 |  | 1679.89
80 | 030404017009 | 配电箱 | 1.房间配电箱K1 2.规格:按系统图配置 |  | 台 | 16 | 796.23 |  | 12739.68
81 | 030404017010 | 配电箱 | 1.房间配电箱K2 2.规格:按系统图配置 |  | 台 | 5 | 765.2 |  | 3826
82 | 030404017011 | 配电箱 | 1.房间配电箱K3 2.规格:按系统图配置 |  | 台 | 2 | 1002.56 |  | 2005.12
83 | 030404017012 | 配电箱 | 1.办公室空调配电箱KT 2.规格:按系统图配置 |  | 台 | 30 | 553.49 |  | 16604.7
84 | 030412001001 | 普通灯具 | 1.名称:防水防尘吸顶灯 2.规格:11W |  | 套 | 128 | 127.85 |  | 16364.8
85 | 030412001002 | 普通灯具 | 1.名称:吸顶灯 2.规格:24W |  | 套 | 14 | 105.5 |  | 1477
86 | 030412001003 | 普通灯具 | 1.名称:吸顶灯(带蓄电池) 2.规格:24W,电池持续供电时间大于30min |  | 套 | 14 | 167.86 |  | 2350.04
本页小计 | [8 empty] | 93909.01
注：为计取规费等的使用，可在表中增设其中：“定额人工费”。
表—08
分部分项工程和单价措施项目清单与计价表
工程名称：AB栋-安装工程1 |  |  |  | 标段： |  |  |  | 第 11 页 共 17 页
序号 | 项目编码 | 项目名称 | 项目特征描述 |  | 计量单位 | 工程量 | 金额（元）
[7 empty] | 综合单价 |  | 综合合价 | 其中
暂估价
87 | 030412001004 | 普通灯具 | 1.名称:600*600平板灯 2.规格:50W |  | 套 | 402 | 271.46 |  | 109126.92
88 | 030412001005 | 普通灯具 | 1.名称:电梯壁灯 2.规格:28W |  | 套 | 6 | 52.11 |  | 312.66
89 | 030412005001 | 荧光灯 | 1.名称:T5高效节能荧光灯 2.规格:2x28W,自带蓄电池 3.安装形式:吸顶安装 |  | 套 | 6 | 172.83 |  | 1036.98
90 | 030412004001 | 装饰灯 | 1.名称:安全出口标志灯 2.型号:1W，DC36V 3.安装形式:墙壁式 |  | 套 | 70 | 136.57 |  | 9559.9
91 | 030412004002 | 装饰灯 | 1.名称:单向疏散指示灯 2.规格:1W，DC36V 3.安装形式:墙壁式 |  | 套 | 54 | 134.81 |  | 7279.74
92 | 030412004003 | 装饰灯 | 1.名称:双向疏散指示灯 2.规格:1W，DC36V 3.安装形式:墙壁式 |  | 套 | 6 | 134.81 |  | 808.86
93 | 030412004004 | 装饰灯 | 1.名称:楼层指示标志灯 2.规格:1W，DC36V 3.安装形式:墙壁式 |  | 套 | 16 | 134.81 |  | 2156.96
94 | 030412004005 | 装饰灯 | 1.名称:应急照明灯 2.规格:5W，DC36V 3.安装形式:墙壁式 |  | 套 | 172 | 159.47 |  | 27428.84
95 | 030404031001 | 排气扇 | 1.名称:10''轴流排气扇 2.规格:40W 3.安装方式:吸顶 |  | 扇 | 58 | 188.54 |  | 10935.32
96 | 030404034001 | 照明开关 | 1.名称:单联单控开关 2.规格:16A/250V 3.安装形式:明装 |  | 个 | 30 | 26.47 |  | 794.1
97 | 030404034002 | 照明开关 | 1.名称:双联单控开关 2.规格:16A/250V 3.安装形式:明装 |  | 个 | 96 | 28.22 |  | 2709.12
98 | 030404034003 | 照明开关 | 1.名称:三联单控开关 2.规格:16A/250V 3.安装形式:明装 |  | 个 | 56 | 29.97 |  | 1678.32
99 | 030404034004 | 照明开关 | 1.名称:四联单控开关 2.规格:16A/250V 3.安装形式:明装 |  | 个 | 28 | 31.72 |  | 888.16
100 | 030404034005 | 照明开关 | 1.名称:延时开关 2.安装方式:明装 |  | 个 | 32 | 42.7 |  | 1366.4
本页小计 | [8 empty] | 176082.28
注：为计取规费等的使用，可在表中增设其中：“定额人工费”。
表—08
分部分项工程和单价措施项目清单与计价表
工程名称：AB栋-安装工程1 |  |  |  | 标段： |  |  |  | 第 12 页 共 17 页
序号 | 项目编码 | 项目名称 | 项目特征描述 |  | 计量单位 | 工程量 | 金额（元）
[7 empty] | 综合单价 |  | 综合合价 | 其中
暂估价
101 | 030404035001 | 插座 | 1.名称:安全型五孔插座 2.规格:10A250V 3.安装方式:暗装 |  | 个 | 288 | 47.21 |  | 13596.48
102 | 030404035002 | 插座 | 1.名称:安全型单相空调插座 2.规格:25A250V 3.安装方式:暗装 |  | 个 | 18 | 47.21 |  | 849.78
103 | 030404035003 | 插座 | 1.名称:电饮水机插座（带防溅盖板） 2.规格:25A250V 3.安装方式:暗装 |  | 个 | 4 | 47.21 |  | 188.84
104 | 030411003001 | 金属线槽 | 1.材质:金属线槽 2.规格: 100*50*1.0mm |  | m | 164.68 | 64.36 |  | 10598.8
105 | 030411003002 | 金属线槽 | 1.材质:金属线槽 2.规格: 200*100*1.5mm |  | m | 506.56 | 116.63 |  | 59080.09
106 | 030411003003 | 金属线槽 | 1.材质:金属线槽 2.规格: 300*100*1.5mm |  | m | 30.5 | 149.75 |  | 4567.38
107 | 030411003004 | 桥架 | 1.材质:金属桥架 2.规格: 200*100*1.5mm |  | m | 15.16 | 132.48 |  | 2008.4
108 | 030411001001 | 配管 | 1.名称:电线管 2.材质:薄壁钢管 3.规格:JDG20 4.配置形式:暗配 |  | m | 6030.5 | 12.79 |  | 77130.1
109 | 030411001002 | 配管 | 1.名称:电线管 2.材质:薄壁钢管 3.规格:JDG25 4.配置形式:暗配 |  | m | 721.12 | 17.56 |  | 12662.87
110 | 030411001003 | 配管 | 1.名称:电线管 2.材质:薄壁钢管 3.规格:JDG32 4.配置形式:暗配 |  | m | 158.2 | 23.98 |  | 3793.64
111 | 030411001004 | 配管 | 1.名称:电线管 2.材质:镀锌钢管 3.规格:SC20 4.配置形式:暗配 |  | m | 36.26 | 14.59 |  | 529.03
112 | 030411001005 | 配管 | 1.名称:电线管 2.材质:镀锌钢管 3.规格:SC25 4.配置形式:暗配 |  | m | 1711.3 | 18.27 |  | 31265.45
本页小计 | [8 empty] | 216270.86
注：为计取规费等的使用，可在表中增设其中：“定额人工费”。
表—08
分部分项工程和单价措施项目清单与计价表
工程名称：AB栋-安装工程1 |  |  |  | 标段： |  |  |  | 第 13 页 共 17 页
序号 | 项目编码 | 项目名称 | 项目特征描述 |  | 计量单位 | 工程量 | 金额（元）
[7 empty] | 综合单价 |  | 综合合价 | 其中
暂估价
113 | 030411001006 | 配管 | 1.名称:电线管 2.材质:镀锌钢管 3.规格:SC150 4.配置形式:埋地敷设 |  | m | 55.36 | 144.91 |  | 8022.22
114 | 030408001001 | 电力电缆 | 1.名称:电力电缆 2.规格:BBTRZ-5*10 |  | m | 195.7 | 70.4 |  | 13777.28
115 | 030408001002 | 电力电缆 | 1.名称:电力电缆 2.规格:NH-YJV22-4*50+1*25mm2 |  | m | 77.56 | 271.28 |  | 21040.48
116 | 030408001003 | 电力电缆 | 1.名称:电力电缆 2.规格:NH-YJV22-4*70mm2 |  | m | 41.76 | 250.62 |  | 10465.89
117 | 030408001004 | 电力电缆 | 1.名称:铜芯电缆 2.材质:YJV22-4*240mm2 |  | m | 50.976 | 816.44 |  | 41618.85
118 | 030408001005 | 电力电缆 | 1.名称:电力电缆 2.规格:WDZC-YJY-4*120+1*70 |  | m | 28.5 | 529.39 |  | 15087.62
119 | 030408001006 | 电力电缆 | 1.名称:电力电缆 2.规格:WDZC-YJY-4*70+1*35 |  | m | 32.2 | 315.61 |  | 10162.64
120 | 030411004001 | 配线 | 1.名称:管内穿线 2.规格:WDZC-BYJ-2.5mm2 3.材质:铜芯 |  | m | 18240.35 | 3.68 |  | 67124.49
121 | 030411004002 | 配线 | 1.名称:线槽内穿线 2.规格:WDZC-BYJ-2.5mm2 3.材质:铜芯 |  | m | 1655.63 | 3.73 |  | 6175.5
122 | 030411004003 | 配线 | 1.名称:应急照明管内穿线 2.规格:WDZN-RYJSP-2*2.5mm2 3.材质:铜芯 |  | m | 1726.7 | 7.63 |  | 13174.72
123 | 030411004004 | 配线 | 1.名称:应急照明线 2.配线形式:管内穿线 3.规格:WDZN-RYJSP-2x1.5 |  | m | 1726.7 | 5.52 |  | 9531.38
124 | 030411004005 | 配线 | 1.名称:管内穿线 2.规格:WDZC-BYJ-4mm2 3.材质:铜芯 |  | m | 4796.354 | 4.91 |  | 23550.1
125 | 030411004006 | 配线 | 1.名称:线槽内穿线 2.规格:WDZC-BYJ-4mm2 3.材质:铜芯 |  | m | 11035.786 | 5.41 |  | 59703.6
本页小计 | [8 empty] | 299434.77
注：为计取规费等的使用，可在表中增设其中：“定额人工费”。
表—08
分部分项工程和单价措施项目清单与计价表
工程名称：AB栋-安装工程1 |  |  |  | 标段： |  |  |  | 第 14 页 共 17 页
序号 | 项目编码 | 项目名称 | 项目特征描述 |  | 计量单位 | 工程量 | 金额（元）
[7 empty] | 综合单价 |  | 综合合价 | 其中
暂估价
126 | 030411004007 | 配线 | 1.名称:管内穿线 2.规格:WDZC-BYJ-6mm2 3.材质:铜芯 |  | m | 545.186 | 6.72 |  | 3663.65
127 | 030411004008 | 配线 | 1.名称:线槽内穿线 2.规格:WDZC-BYJ-6mm2 3.材质:铜芯 |  | m | 3783.414 | 7.16 |  | 27089.24
128 | 030411004009 | 配线 | 1.名称:线槽内穿线 2.规格:WDZC-BYJ-10mm2 3.材质:铜芯 |  | m | 1326.642 | 10.64 |  | 14115.47
129 | 030411004010 | 配线 | 1.名称:管内穿线 2.规格:WDZC-BYJ-10mm2 3.材质:铜芯 |  | m | 226.34 | 10.09 |  | 2283.77
130 | 030414002001 | 送配电装置系统 | 1.型号:交流供电系统 2.电压等级:1kV |  | 系统 | 1 | 906.42 |  | 906.42
|  | 防雷 | [6 empty] | 46075.51
131 | 030409005001 | 接闪带 | 1.名称:接闪带 2.材质:φ10热镀锌圆钢 |  | m | 598.53 | 47.57 |  | 28472.07
132 | 030409004001 | 均压环 | 1.名称:均压环 2.规格：利用基础梁内筋(二根)通长焊成环形闭路 |  | m | 375.62 | 8.04 |  | 3019.98
133 | 030409003001 | 避雷引下线 | 1.名称:避雷引下线 2.引下线材质、规格（引下形式）:利用建筑物主筋引下 |  | m | 306.29 | 18.7 |  | 5727.62
134 | 030409006001 | 避雷针 | 1.名称:避雷小针 2.材质:φ12热镀锌圆钢（加工件，一头车尖），L=0.4m |  | 根 | 25 | 47.7 |  | 1192.5
135 | 030409008001 | 等电位端子箱、测试板 | 1.名称:LEB局部等电位端子箱 2.安装方式：明装 |  | 台 | 41 | 134.07 |  | 5496.87
136 | 030409008002 | 接地电阻测试板 | 1.名称:接地电阻测试板 |  | 台 | 2 | 54.01 |  | 108.02
137 | 030409008003 | 等电位端子箱 | 1.名称:MEB总等电位端子箱 2.安装方式：明装 |  | 台 | 2 | 157.53 |  | 315.06
138 | 040807003001 | 接地装置调试 | 1.名称:接地装置调试 接地网 |  | 系统 | 1 | 1743.39 |  | 1743.39
|  | 弱电管线 | [6 empty] | 76201.29
139 | 030411003005 | 金属线槽 | 1.材质:金属线槽 2.规格: 100*50*1.0mm |  | m | 270.02 | 64.36 |  | 17378.49
本页小计 | [8 empty] | 111512.55
注：为计取规费等的使用，可在表中增设其中：“定额人工费”。
表—08
分部分项工程和单价措施项目清单与计价表
工程名称：AB栋-安装工程1 |  |  |  | 标段： |  |  |  | 第 15 页 共 17 页
序号 | 项目编码 | 项目名称 | 项目特征描述 |  | 计量单位 | 工程量 | 金额（元）
[7 empty] | 综合单价 |  | 综合合价 | 其中
暂估价
140 | 030411002001 | 线槽 | 1.材质:金属线槽 2.规格: 150*75*1.2mm |  | m | 7.4 | 66.4 |  | 491.36
141 | 030411004011 | 配线 | 1.名称:电力电缆 2.规格:24芯多模光纤 3.材质:耐火 |  | m | 52.32 | 39.74 |  | 2079.2
142 | 030411004012 | 配线 | 1.名称:电力电缆 2.规格:8芯多模光纤 3.材质:耐火 |  | m | 7.22 | 17.35 |  | 125.27
143 | 030411004013 | 配线 | 1.名称:广播通讯线 2.规格:NH-RVS-2*1.5 |  | m | 1322.15 | 5.77 |  | 7628.81
144 | 040205016001 | 布线 | 1.名称:4对六类非屏蔽阻燃四对对绞电缆（语音、数据用） 2.规格:UTP6 |  | m | 3638.51 | 4.74 |  | 17246.54
145 | 040801030001 | 插座 | 1.名称:单口信息插座 |  | 个 | 41 | 37.71 |  | 1546.11
146 | 040801030002 | 插座 | 1.名称:电话插座 2.安装方式：明装 |  | 个 | 7 | 41.93 |  | 293.51
147 | 030502010001 | 配线架 | 1.名称:总配线架 48口 |  | 个 | 1 | 1343.46 |  | 1343.46
148 | 030411001007 | 配管 | 1.名称:电线管 2.材质:镀锌钢管 3.规格:SC20 4.配置形式:暗配 |  | m | 187.85 | 14.59 |  | 2740.73
149 | 030411001008 | 配管 | 1.名称:电线管 2.材质:镀锌钢管 3.规格:SC50 4.配置形式:埋地敷设 |  | m | 35.13 | 25.85 |  | 908.11
150 | 030507008001 | 监控摄像设备 | 1.名称:红外枪式摄像机 |  | 台 | 25 | 866.73 |  | 21668.25
151 | 040801030003 | 插座 | 1.名称:扬声器插座 2.安装方式:明装 |  | 个 | 16 | 41.02 |  | 656.32
152 | 030904003001 | 按钮 | 1.名称:紧急按钮 |  | 个 | 1 | 130.81 |  | 130.81
153 | 030904005001 | 声光报警器 | 1.名称:火灾声光报警器 2.安装部位:壁装，底边距底2.3m |  | 个 | 1 | 210.32 |  | 210.32
154 | 030507017001 | 安全防范分系统调试 | 1.安全防范分系统调试 电视监控系统 摄像机(台) |  | 台 | 25 | 70.16 |  | 1754
|  | 消防弱电 | [6 empty] | 74833.37
155 | 030503004001 | 接线端子箱 | 1.名称:接线端子箱 2.明装 |  | 台 | 3 | 283.47 |  | 850.41
本页小计 | [8 empty] | 59673.21
注：为计取规费等的使用，可在表中增设其中：“定额人工费”。
表—08
分部分项工程和单价措施项目清单与计价表
工程名称：AB栋-安装工程1 |  |  |  | 标段： |  |  |  | 第 16 页 共 17 页
序号 | 项目编码 | 项目名称 | 项目特征描述 |  | 计量单位 | 工程量 | 金额（元）
[7 empty] | 综合单价 |  | 综合合价 | 其中
暂估价
156 | 030904001001 | 点型探测器 | 1.名称:差定温编码探测器 2.安装方式:吸顶安装 |  | 个 | 4 | 113.75 |  | 455
157 | 030904003002 | 按钮 | 1.名称:带电话插孔报警按钮 2.安装部位:距地1.5m安装 |  | 个 | 6 | 130.54 |  | 783.24
158 | 030904001002 | 点型探测器 | 1.名称:光电感烟编码探测器 2.类型:吸顶安装 |  | 个 | 98 | 137.49 |  | 13474.02
159 | 030904005002 | 声光报警器 | 1.名称:火灾声光报警器 2.安装部位:壁装，底边距底2.3m |  | 个 | 6 | 210.32 |  | 1261.92
160 | 030904001003 | 点型探测器 | 1.名称:气体探测器 2.安装方式:吸顶安装 |  | 个 | 1 | 174.83 |  | 174.83
161 | 030904007001 | 消防广播(扬声器) | 1.名称:消防广播 2.安装方式:平吊顶嵌装 |  | 个 | 24 | 135.67 |  | 3256.08
162 | 030904003003 | 按钮 | 1.名称:消火栓按钮 2.安装部位:距地1.5m |  | 个 | 18 | 114.37 |  | 2058.66
163 | 030904008001 | 模块(模块箱) | 1.名称:输入模块 |  | 个 | 6 | 196.92 |  | 1181.52
164 | 030904008002 | 模块(模块箱) | 1.名称:总线隔离器 |  | 个 | 7 | 220.38 |  | 1542.66
165 | 030904008003 | 模块(模块箱) | 1.名称:输入输出模块 |  | 个 | 3 | 191.74 |  | 575.22
166 | 030411003006 | 金属线槽 | 1.材质:金属线槽 2.规格: 100*50*1.0mm |  | m | 64.41 | 64.36 |  | 4145.43
167 | 030411001009 | 配管 | 1.名称:电线管 2.材质:镀锌钢管 3.规格:SC20 4.配置形式:暗配 |  | m | 1119.17 | 14.59 |  | 16328.69
168 | 030411001010 | 配管 | 1.名称:电线管 2.材质:镀锌钢管 3.规格:SC25 4.配置形式:暗配 |  | m | 175.47 | 18.27 |  | 3205.84
169 | 030411004014 | 配线 | 1.名称:消防电话线 2.配线形式:穿管或线槽配线 3.型号、规格:NH-RVVP-2*1.5 |  | m | 291.72 | 12.13 |  | 3538.56
170 | 030411004015 | 配线 | 1.名称:报警信号线 2.配线形式:管内穿线 3.规格:NH-RVS-2x1.5 |  | m | 1028.65 | 5.77 |  | 5935.31
171 | 030411004016 | 配线 | 1.名称:消防广播线 2.配线形式:穿管或线槽配线 3.型号、规格:NH-RVS-2x1.5 |  | m | 478.43 | 5.77 |  | 2760.54
本页小计 | [8 empty] | 60677.52
注：为计取规费等的使用，可在表中增设其中：“定额人工费”。
表—08
分部分项工程和单价措施项目清单与计价表
工程名称：AB栋-安装工程1 |  |  |  | 标段： |  |  |  | 第 17 页 共 17 页
序号 | 项目编码 | 项目名称 | 项目特征描述 |  | 计量单位 | 工程量 | 金额（元）
[7 empty] | 综合单价 |  | 综合合价 | 其中
暂估价
172 | 030411004017 | 配线 | 1.名称:消防电源线 2.配线形式:穿管配线 3.型号、规格:NH-RVS-2*4 |  | m | 377.19 | 12.86 |  | 4850.66
173 | 030905001001 | 自动报警系统调试 | 1.名称:自动报警系统装置调试 2.点数:256点以下 |  | 系统 | 1 | 8454.78 |  | 8454.78
措施项目
174 | 031302007001 | 高层施工增加 |  |  | 项 | 1
175 | 031301017001 | 脚手架搭拆费 |  |  | 项 | 1
本页小计 | [8 empty] | 13305.44
合 计 | [8 empty] | 1737174.6
注：为计取规费等的使用，可在表中增设其中：“定额人工费”。
表—08

## 表-11 总价措施项目清单与计价表
总价措施项目清单与计价表
工程名称：AB栋-安装工程1 | [5 empty] | 标段： |  | 第 1 页 共 2 页
序号 | 项目编码 | 项目名称 | 计算基础 | 费率 (%) | 金额 (元) |  | 调整 费率(%) |  | 调整后 金额(元) | 备注
1 | LSSGCSF00001 | 绿色施工安全防护措施费 | 分部分项人工费+分部分项机具费 | 35.77 | 130169.95 |  |  |  |  | 以分部分项的人工费与施工机具费之和为计算基础，费率35.77%
2 | 031301010001 | 安装与生产同时进行增加费用 | 分部分项人工费 | 0 | [5 empty] | 按人工费的10%计算
3 | 031301011001 | 在有害身体健康环境中施工增加费 | 分部分项人工费 | 0 | [5 empty] | 按人工费的10%计算
4 | TSSGBWZJF001 | 在地下（暗）室、设备及大口径管道内等特殊施工部位进行施工增加费 |  | 30 | [5 empty] | 按该部分人工费的30%计算
5 | 粤031302008001 | 赶工措施费 | 分部分项人工费+分部分项机具费 | 0 | [5 empty] | 赶工措施费=（1-δ）*分部分项（人工费+施工机具费）*0.344 （0.8≤δ＜1 式中：δ=合同工期/定额工期）
6 | 031302002001 | 夜间施工增加费 |  | 20 | [5 empty] | 按其夜间施工项目人工费的20%计算
7 | JTGRSGZJF001 | 交通干扰工程施工增加费 |  | 10 | [5 empty] | 按在市政道路上施工项目人工费的10%计算
8 | 粤031302009001 | 文明工地增加费 | 分部分项人工费+分部分项机具费 | 0 | [5 empty] | 以分部分项的人工费与施工机具费之和为计算基础；市级文明工地1.00%；省级文明工地2.00%
9 | DXGXJCJXF001 | 地下管线交叉降效费 | [7 empty] | 按实际发生或经批准的施工方案计
编制人（造价人员）： | [5 empty] | 复核人（造价工程师）：
表-11
总价措施项目清单与计价表
工程名称：AB栋-安装工程1 | [5 empty] | 标段： |  | 第 2 页 共 2 页
序号 | 项目编码 | 项目名称 | 计算基础 | 费率 (%) | 金额 (元) |  | 调整 费率(%) |  | 调整后 金额(元) | 备注
算
10 | QTFY00000001 | 其他费用 | [7 empty] | 按实际发生或经批准的施工组织设计方案计算
合 计 |  |  |  |  | 130169.95
编制人（造价人员）： | [5 empty] | 复核人（造价工程师）：
表-11

## 表-13 规费、税金项目清单与计价表
规费、税金项目清单与计价表
工程名称：AB栋-安装工程1 |  |  | 标段： |  |  | 第 1 页 共 1 页
序号 | 项目名称 | 计算基础 |  | 计算基数 | 计算费率 (%) |  | 金额(元)
1 | 增值税销项税额 | 分部分项合计+措施合计+其他项目 |  | 1867344.55 | 9 |  | 168061.01
合 计 | [6 empty] | 168061.01
编制人（造价人员）： |  |  | 复核人（造价工程师）：
表—13