## 标准合同界面表（土建、精装修、铝窗、园建专业） (hidden)
标准合同界面
序号 | 项目名称 | 原描述 | 修改施工范围 | 土建总包 | 精装修 | 铝窗幕墙 | 园建工程 | 土方工程 | 基坑支护 | 桩基工程 | 检测类 | 人防类 | 其他类 | 备注 | 界面划分原则，与总包有交接的，跟总包一起描述，跟总包无交接的单独开项
地下室
1 | 场地清表 | 负责红线内的清表、附着物及建构筑物的拆除外运、障碍物破除外运、抽水（原始地貌中塘、河沟等）、清淤外运、平整、土方开挖外运及过程中所需的道路修建、改建、拆除，土方外运过程中的道路清洗维护、降尘、除霾、车辆冲洗等政府要求的所有扬尘治理管控要求，配合并听从支护单位对边坡修整要求 | 从原始地貌清理至____ |  |  |  |  | √
| 土石方工程 |  | 地下室范围内：以底板垫层底标高+30cm为界，以上的土石方工程开挖、场内外运输；旧基础拆除、破碎、清运，可回收材料回收、地下管线保护、拆除等 |  |  |  |  | √
|  |  | 地下室范围内：以底板垫层底标高+30cm为界，以下的土石方工程开挖、场内外运输；旧基础拆除、破碎、清运，可回收材料回收、地下管线保护、拆除等 | √
|  |  | 地下室顶板以上非架空层部位：以建筑图中的室外地坪标高以下-0.3m为界，以下部分土方回填； 地下室侧壁以外的土方回填至原地面标高 | √
|  |  | 地下室顶板以上非架空层部位：以建筑图中的室外地坪标高以下-0.3m为界，以上部分土方开挖、回填、场内外运输、场地平整、种植土回填、堆坡造型；地下室侧壁范围外原地面标高以上内容 |  |  |  | √
|  |  | 种植屋面：屋面蓄水板及种植土回填 |  |  |  | √
|  |  | 地下水及积水排除、排污等（总包单位进场前） |  |  |  |  | √
|  |  | 地下水及积水排除、排污等（总包单位进场后） | √
|  |  | 基坑涉及排水沟和集水井的土方开挖、转运 | √
|  |  | 基坑出土口坡道位置的土石方开挖、场内外运输 | √
| 基坑及边坡支护工程 | 1、完成基坑支护图纸内的所有内容及检测并验收合格，基坑完成后的场地移交给总承包单位，资料移交给发包人，同步移交给总承包单位。包括但不限于设计坑底标高以上 50 cm的以上部分喷射砼、钢筋网制安、泄水管制安、土钉、锚杆制安及入岩增加费、短钉制安、支护桩施工、基底加固、插钢管制安、插钢筋制安、钢筋砼或钢支撑系统施工，植筋及抗拔实验，渣土场内外运输（含泥浆），钢格构柱灌砂、掏土及止水钢板制安，拆除地下障碍物（若有），坑顶排水沟、集水井砌筑、基坑临边栏杆制安，临时围蔽工作等； 2、基坑滥测点保护； 3、洗车槽、基坑周边地面硬化； 4、负责开工至完工移交总承包单位前基坑范围内的降水、抽排水（交场后由总包负责）； 5、其他法规及安全文明施工要求； 6、排水沟周边裸露土体喷射砼防护； 7、坑底排水沟素混凝土传力带； 8、施工方案的专家论证工作； | 以底板垫层底标高+30cm为界，以上的基坑支护图纸内的所有内容及检测并验收合格，基坑完成后的场地移交给总承包单位，资料移交给发包人，同步移交给总承包单位 | [5 empty] | √
|  |  | 以底板垫层底标高+30cm为界，以下的基坑支护图纸内的所有内容及检测并验收合格 | √
|  |  | 内支撑、钢格构柱拆除、清运及回收 | √
|  |  | 基坑范围内的降水、抽排水（总包单位进场前） | [5 empty] | √
|  |  | 基坑范围内的降水、抽排水（总包单位进场后） | √
|  | 1、布点进行基坑监测、沉降观测、基坑位移，周边构筑物观测等，提供符合国家及地方有关规定检测报告，提供详细完善的基坑位移检测、沉降观测、周边构筑物观测方案； 2、支护桩检测 | 基坑监测点的埋设及监测 | [7 empty] | √
| 地基处理 |  | 地基处理 | [6 empty] | √
| 桩基础工程 | 1、桩基成孔范围内地下障碍挖掘清理及回填； 2、为桩基正常施工所需地表水、地下水排除； 3、桩基础工程的施工； 4、桩基检测所需道路修筑、回填、地面加固及全部所需的配合工作； 5、地下管线保护； 6、桩基检测所需预埋； 7、桩基偏位处理； 8、渣土场内外运输（含泥浆）； 9、做好成品保护工作； 10、防雷接地桩钢筋焊接及标识； 11、配合桩基检测及验收，并提供检测用的零星材料 12、土方开挖期间桩基保护； 13、桩底混凝土填芯 | 桩基成孔范围内地下障碍挖掘清理及回填 | [6 empty] | √
|  |  | 正常施工所需地表水、地下水排除（总包单位进场前） | [6 empty] | √
|  |  | 正常施工所需地表水、地下水排除（总包单位进场后） | √
|  |  | 桩基础工程的施工、检测点的埋设、桩底填芯、渣土场内外运输（含泥浆）及地下管线的拆除、保护等 | [6 empty] | √
|  | 1、凿（截）桩头及清理、外运； 2、桩顶混凝土填芯及连接基础承台钢筋施工。 | 凿（截）桩头、钢筋截断及清理、外运 | √
|  |  | 桩顶填芯及桩头插筋 | √
|  | 1、桩基检测 2、提供详细的桩基检测方案； 3、提供符合国家及地方有关规定检测报告。 | 桩基检测 | [7 empty] | √
| 砌筑工程 | 1、除变压器房、低压配电房、高压配电房房间内部分外全部砌体砌筑工程及预留门窗洞，所有门窗洞、消防栓箱的塞缝，电梯门洞及门槛封堵塞缝；电梯门洞及门槛封堵塞缝及塞洞，供电电房门前步级； 2、其他专业工程施工时所打凿的洞口、线管、线槽底盒的一次性挂网、封堵修补(无论尺寸大小及是否属于变更)； 3、承担大型设备吊装时的开墙及墙体恢复的责任，承担一次性因设备安装造成的地面、楼面、墙面破坏后的恢复责任； 4、过墙及楼板管线套管外一次性防水封堵及闭水试验。包括所有打凿垃圾的清运； 5、电梯门套上、下、左、右四边的缝隙封堵； 6、承担电梯井门洞、管井门洞、消防箱安装定位尺寸砌筑封堵及塞缝； 7、需按施工图纸预留门窗洞口尺寸，若预留门窗洞口尺寸与图纸尺寸不符，由总包负责整改到位，且不另外计取费用； 8、负责完成门窗及百叶洞口的砌筑工程施工（含二次构件）； | 全部砌体砌筑工程（除变压器房、低压配电房、高压配电房房间内砌体外）、发电机烟囱砌体、预留门窗洞，所有门窗洞、消防栓箱的砌筑封堵、塞缝 | √
|  |  | 以变压器房、低压配电房、高压配电房的外围砌体为界，以内的所有内容的施工 | [9 empty] | √
|  |  | 以变压器房、低压配电房、高压配电房的外围砌体为界，以外的所有内容的施工 | √
|  |  | 其他专业工程施工时所打凿的洞口、线管、线槽底盒的一次性挂网、封堵修补 | √
|  |  | 过墙及楼板管线套管外一次性防水封堵及闭水试验 | √
|  |  | 所有施工单位垃圾的清运 | √
| 混凝土及钢筋混凝土工程 | 1、钢筋混凝土施工（包括底板垫层、筏板） 2、按设计要求预留各机电系统、设备所需孔洞，并负责预留孔洞及套管的一次性结构封堵（无论尺寸大小及是否属于业主变更，包括电梯厅门门套、地坎周边的封堵）； 3、设备基础（除变压器房、低压配电房、高压配电房设备基础外）施工，包括设备安装完成后基础的收面、抹光、螺栓孔洞预留及二次灌浆的责任； 4、机电线管及套管预埋，预留孔洞及一次性封堵； 5、钢筋的防雷焊接及标识，各设备房及设计要求预留的接地和预留施工 6、二次结构钢筋混凝土施工，包括不限于过梁、圈梁、构造柱、反坎，装饰线条等。【根据湾中区域意见增加】 | 钢筋混凝土结构的施工 | √
|  |  | 按设计要求预留各系统、设备所需孔洞，并负责预留孔洞及套管的一次性结构封堵 | √
|  |  | 设备基础（除变压器房、低压配电房、高压配电房设备基础外）施工，包括设备安装完成后基础的收面、抹光、螺栓孔洞预留及二次灌浆 | √
|  |  | 变压器房、低压配电房、高压配电房的电缆沟、设备基础钢筋混凝土工程 | [9 empty] | √
|  |  | 钢筋的防雷焊接及标识，各设备房及设计要求预留的接地和预留施工 | √
| 金属结构工程 | 1、所有预埋件施工（人防工程预埋件除外）； 2、所有集水井、截水沟盖板及栅栏施工； 3、钢爬梯、热浸锌成品钢栅等； 4、人防地下室车道出入口钢坡道施工； 5、配合专业单位完成预埋件施工； 6、图纸范围内所有内容。 | 地下室图纸范围内所有预埋件（人防工程预埋件除外） | √
|  |  | 所有集水井、截水沟盖板等施工 | √
|  |  | 钢爬梯、栅栏等 | √
|  |  | 地下室车道出入口钢坡道施工 | √
| 防火门 |  | 电梯前室、大堂所有精装区域所能看到的防火门安装、塞缝及产品保护 |  | √ | [8 empty] | 防火门甲供
|  |  | 地下室区域防火门（电梯前室、大堂所有精装区域能看到的防火门除外）的安装、塞缝及产品保护 | √ | [9 empty] | 防火门甲供
|  |  | 变压器房、低压配电房、高压配电房的防火门的安装 | √ | [9 empty] | 防火门甲供
七 | 门窗工程 |  | 地下室出顶板面的排风井、烟井等百页制作、安装 | √
|  |  | 变压器房、低压配电房、高压配电房按供电部门要求设置且满足外电验收要求 | [9 empty] | √
| 地下室防水工程 | 1、所有防水完成至图纸设计要求，包括桩头防水、抗浮锚杆头防水（根据北方意见增加） 2、地下室外墙防水保护层施工，如EPS保护板、砖砌体等（根据成都公司意见增加） | 底板防水：按图纸要求完成至防水保护层，包括但不限于升降机井、污水井、雨水井、隔油井、混凝土水箱(若有)、消防水池(若有)、水泵房、设备机房、卫生间、桩头防水、抗浮锚杆头防水等 | √ | [9 empty] | 柔性防水材料甲供
|  |  | 顶板防水：按图纸要求无覆土的完成至防水保护层，有覆土的完成至过滤层 | √
八 |  |  | 侧壁防水：按图纸要求完成至防水保护层 | √
| 楼地面工程 |  | 所有区域：找平层或找坡层（不含电梯前室、大堂地面水泥砂浆找平层） | √
|  |  | 电梯前室、大堂地面：水泥砂浆找平层及饰面层 |  | √
|  |  | 变压器房、低压配电房、高压配电房外围砌体以内：找平层或找坡层以上施工内容 | [9 empty] | √
|  |  | 车库、车道地面：饰面层 | √
|  |  | 消防楼梯间：钢筋混凝土结构面以上施工内容 | √
|  |  | 设备房、水池等：找平层或找坡层以上施工内容 | √
|  |  | 其他专业工程预留或打凿洞口、线槽的封堵、修补 | √
|  |  | 配合机械停车位相关工作 | √
|  |  | 交通划线、标线、标识、防撞板 | [9 empty] | √
| 墙柱面工程 |  | 所有内墙面（变压器房、低压配电房、高压配电房及电梯前室、大堂除外）施工至饰面层 | √
|  |  | 变压器房、低压配电房、高压配电房外围砌体以内的墙面砂浆找平层和饰面层 | [9 empty] | √
|  |  | 电梯前室、大堂内墙面施工至抹灰层 | √
|  |  | 电梯前室、大堂的内墙面抹灰层以上部分（不含抹灰层） |  | √
|  |  | 出入口车道墙面施工至饰面层 | √
|  |  | 出顶板面的排风井、烟井等外墙面：饰面层 |  |  |  | √
|  |  | 其他专业工程预留或打凿洞口、线槽的封堵、修补 | √
| 天棚工程 |  | 所有天棚面（变压器房、低压配电房、高压配电房、电梯前室、大堂除外，）施工至图纸要求的所有内容 | √
|  |  | 变压器房、低压配电房、高压配电房内的天花施工至饰面层 | [9 empty] | √
|  |  | 电梯前室、大堂：钢筋混凝土结构层 | √
|  |  | 电梯前室、大堂：钢筋混凝土结构层以上施工内容 |  | √
|  |  | 出入口车道天花施工至饰面层 | √
十一 |  |  | 其他专业工程预留或打凿洞口、线槽的封堵、修补 | √
十二 | 其他装饰工程 | 1、楼梯栏杆供货、安装 2、车道上方栏杆供货、安装 | 楼梯栏杆供货、安装 | √
|  |  | 车库出入口上方栏杆供货、安装 |  |  |  | √
十三 | 人防工程 |  | 人防门、人防工程预埋件施工 | [8 empty] | √
地上部分通用项目（ 一次进场）
| 砌筑工程 | 1、除变压器房、低压配电房、高压配电房房间内部分外全部砌体砌筑工程及预留门窗洞，所有门窗洞、消防栓箱的的塞缝。电梯门套上侧和左右两侧的填缝补洞。电梯门洞及门槛封堵塞缝； 2、其他专业工程施工时所打凿的洞口、线管、线槽底盒的一次性挂网、封堵修补(无论尺寸大小及是否属于变更)； 3、包括所有打凿垃圾的清运； 4、承担大型设备吊装时的开墙及墙体恢复的责任，承担一次性因设备安装造成的地面、楼面、墙面破坏后的恢复责任； 5、过墙及楼板管线套管外边一次性封堵（含防水封堵）； 6、承担电梯井门洞、管井门洞、消防箱安装定位尺寸砌筑封堵及塞缝； 7、负责完成门窗及百叶洞口的砌筑工程施工（含二次构件）； 8、需按施工图纸预留门窗洞口尺寸，若预留门窗洞口尺寸与图纸尺寸不符，由总包负责整改到位，且不另外计取费用 | 全部砌体砌筑工程（除变压器房、低压配电房、高压配电房房间内砌体、卫生间预制盖板下的砌体外）、发电机烟囱砌体、预留门窗洞，所有门窗洞、消防栓箱的砌筑封堵、塞缝 | √
|  |  | 以变压器房、低压配电房、高压配电房的外围砌体为界，以内的所有内容的施工 | [9 empty] | √
|  |  | 以变压器房、低压配电房、高压配电房的外围砌体为界，以外的所有内容的施工 | √
|  |  | 卫生间预制盖板下的砌体或回填 |  | √
|  |  | 其他专业工程施工时所打凿的洞口及垃圾清运、线管、线槽底盒的一次性挂网、封堵修补 | √
|  |  | 过墙及楼板管线套管外边一次性封堵（含防水封堵）及闭水试验 | √
|  |  | 所有单位垃圾的清运 | √
| 混凝土及钢筋混凝土工程 | 1、钢筋混凝土工程施工，包括一次性结构预留洞口封堵； 2、设备基础（除变压器房、低压配电房、高压配电房设备基础外）施工，包括设备安装完成后基础的收面、抹光、螺栓孔洞预留及二次灌浆的责任； 3、负责预留孔洞，进行线管及套管预埋（含线管预埋部分穿尼龙线（如有））； 4、室外景观工程中较大型钢筋砼工程包括但不限于游泳池、大型现浇混凝土楼梯、挡土墙等； 5、按设计要求预留各机电系统、设备所需孔洞，并负责预留孔洞及套管的一次性结构封堵（无论尺寸大小及是否属于业主变更-删除这句话，此名可以写在合同条款），包括电梯厅门门套、地坎周边的封堵-改门窗工程）； 6、钢筋的防雷焊接及标识，各设备房及设计要求预留的接地和预留施工； 7、装配式构件、铝模及全钢爬架供货安装及相关检测等；包括配合设计单位深化设计、成品构件、卸车、堆放、吊装、定位安装、人工配合；预埋铁件埋设；顶撑、斜撑安装、拆除；接缝处理、打胶(若有)等装配式构件施工过程中涉及的所有工作； 8、加建轻质楼板的预埋件、线管及套管预埋； 9、二次结构钢筋混凝土施工，包括不限于过梁、圈梁、构造柱、反坎，装饰线条等。【根据湾中区域意见增加】 | 钢筋混凝土工程施工（除卫生间预制盖板外） | √
|  |  | 设备基础（除变压器房、低压配电房、高压配电房设备基础外）施工 | √
|  |  | 变压器房、低压配电房、高压配电房的电缆沟、设备基础 | [9 empty] | √
|  |  | 卫生间预制盖板 |  | √
|  |  | 负责预留孔洞，进行线管及套管预埋（含线管预埋部分穿尼龙线（如有）） | √
|  |  | 室外泳池结构 | √
|  |  | 挡土墙 |  |  |  | √
|  |  | 按设计要求预留各系统、设备所需孔洞，并负责预留孔洞及套管的一次性结构封堵 | √
|  |  | 钢筋的防雷焊接及标识，各设备房及设计要求预留的接地和预留施工 | √
四 | 金属结构工程 |  | 完成建筑图纸要求的所有内容（幕墙、门窗工程的预埋除外），包括但不限于预埋件、铁件、钢爬梯等 | √
|  |  | 幕墙、门窗工程预埋件的安装 |  |  | √
|  |  | 幕墙后置埋件的制作、安装 |  |  | √
|  |  | 室外园林景观范围内所有金属结构工程 |  |  |  | √
| 防火门 | 与精装修界面无交接的防火门材料质量检查，接收保管及安装，门洞塞缝、门洞修复（含导轨间的砌砖封堵）、二次运输及成品保护(含走火梯的防火门、发电机房的防火门窗)； | 电梯前室、大堂所有精装区域所能看到的防火门安装、塞缝及产品保护 | √ | [9 empty] | 防火门甲供
|  | 与精装修界面有交接的防火门的材料质量检查，接收保管及安装，门洞塞缝、门洞修复（含导轨间的砌砖封堵）、二次运输及成品保护(含走火梯的防火门、发电机房的防火门窗)； | 其他区域防火门（电梯前室、大堂所有精装区域能看到的防火门除外）的安装、塞缝及产品保护 |  | √ | [8 empty] | 防火门甲供
| 入户门与户内门 |  | 入户门安装、塞缝及成品保护 | √ | [9 empty] | 毛坯竣备由总包施工，精装竣备由装修单位施工；门、门框及五金甲供
|  |  | 户内门安装、塞缝及成品保护 |  | √ | [8 empty] | 门、门框及五金甲供
| 铝门窗工程 | 1、竞价图纸范围内的铝合金/塑钢门窗（包括防火窗）、外墙铝百叶等制作安装 2、在上墙安装前需用防水水泥砂浆将外框的凹槽内填充饱满，此部分工作由铝合金门窗专业分包单位以包工包料的方式完成；如果采用先做副框的施工方法，铝合金、塑钢门窗专业分包单位施注聚氨酯泡沫剂；胶密封； 3、后置埋件的制作及安装，并完成相应的检测等；窗框内的防腐及砂浆填塞，负责幕墙与防雷连接点的接驳、检测工作； 4、铝合金门窗的制作安装（含铝合金门窗与附框之间的连接件、填缝及密封处理等）由铝合金门窗单位施工； 5、配合总包开孔；配合竣工验收及竣工资料的移交 | 竞价图纸范围内的铝合金/塑钢门窗（包括防火窗）、外墙铝百叶等制作安装 |  |  | √
|  |  | 外框凹槽内的填充 |  |  | √
|  |  | 外框（或副框）与洞口之间缝隙填充及门窗安装完成后的室内外批荡收口 | √
|  |  | 铝窗的深化设计 |  |  | √
|  |  | 完成外墙淋水试验及屋面闭水试验 | √
| 幕墙 | 1、竞价图纸范围内的铝合金/塑钢门窗（包括防火窗）、外墙铝百叶等制作安装 2、在上墙安装前需用防水水泥砂浆将外框的凹槽内填充饱满，此部分工作由铝合金门窗专业分包单位以包工包料的方式完成；如果采用先做副框的施工方法，铝合金、塑钢门窗专业分包单位施注聚氨酯泡沫剂；胶密封； 3、后置埋件的制作及安装，并完成相应的检测等；窗框内的防腐及砂浆填塞，负责幕墙与防雷连接点的接驳、检测工作； 4、铝合金门窗的制作安装（含铝合金门窗与附框之间的连接件、填缝及密封处理等）由铝合金门窗单位施工； 5、配合总包开孔；配合竣工验收及竣工资料的移交 | 完成幕墙安装后与墙体间的固定及弹性连接（含层间防火封堵） |  |  | √
|  |  | 负责完成幕墙的全数现场压力喷水和淋水试验（持续淋水时间不少于规范要求）的工作 |  |  | √
|  |  | 幕墙（外墙石材、铝塑板、玻璃幕墙等）的深化设计 |  |  | √
|  |  | 负责幕墙部分外保温施工 |  |  | √
|  |  | 负责外幕墙与土建结构面的装饰收口处理(如安装装饰盖板、打胶等)工作 |  |  | √
| 防雷联接 |  | 幕墙本身的防雷系统施工，同时金属门窗、金属栏杆等金属之间构件的防雷连接；并提供幕墙及金属门窗、金属栏杆等金属构件与建筑物主体之间的防雷连接 |  |  | √
| 屋面工程 | 1、非种植屋面：完成图纸范围内的全部施工内容； 2、种植屋面：完成至疏水板安装层（不含屋面的绿化、种植土）； 3、天面栏杆预埋、爬梯的制作、安装。（金属结构工程已写） 4、屋面室外楼梯栏杆、屋面电梯机房门窗（防火门供货除外）供货安装。（其他装饰工程中描述） 3、卫生间楼地面完成至结构面防水层及其保护层，防水层包括地面柔性防水层及上翻300mm部分（结构自防水含一次蓄水试验移交）； 4、厨房楼地面完成至结构面防水层及其保护层（若有），防水层包括地面柔性防水层及上翻300mm部分（结构自防水含一次蓄水试验移交）； 5、阳台、入户花园完成至结构面防水层及其保护层，防水层包括地面柔性防水层及上翻300mm部分（结构自防水含一次蓄水试验移交）；【根据轨交区域意见修改】 6、窗边防水施工（分出来，可能给铝窗做） 7、屋面瓦供货与安装 | 非种植屋面：完成图纸范围内的全部施工内容 | √
|  |  | 种植屋面：完成至防水保护层 | √
| 防水工程 |  | 卫生间楼地面：防水保护层 | √ | [9 empty] | 柔性防水材料甲供
|  |  | 卫生间地面装饰面二次防水施工 |  | √
|  |  | 厨房楼地面：防水保护层 | √
|  |  | 阳台、入户花园地面：防水保护层 | √
六 |  |  | 窗边防水施工 | √
|  |  | 卫生间墙面防水施工 |  | √
|  |  | 厨房墙面防水施工 |  | √
|  |  | 厨房烟道防水施工 |  | √
|  |  | 二次进场部分的防水施工 |  | √
| 楼地面工程 |  | 电梯前室、走火梯前室、大堂及户内：钢筋混凝土结构面（厨房、卫生间地面除外） | √
|  |  | 电梯前室、走火梯前室、大堂及户内：钢筋混凝土结构面以上装修（厨房、卫生间地面除外） |  | √
|  |  | 厨房、卫生间：钢筋混凝土结构面或防水保护层以上装修 |  | √
|  | 1、楼梯间施工至饰面层，包括但不限于水泥砂浆楼梯装饰面、地砖、防滑条等； 2、设备房（不包括变压器房、低压配电房、高压配电房房间以内的部分）、机房、管井、梯屋内的地面完成至饰面层； 3、厨房楼地面完成至钢筋砼结构层或防水保护层（若有）； 4、卫生间楼地面完成至防水保护层； 5、电梯前室、走火梯前室、大堂及户内其余部位楼地面完成至钢筋混凝土结构面； 6、阳台、入户花园楼地面完成至防水保护层；栏杆安装所必须的预留开口和收口； 7、残疾人坡道及台阶：完成至结构面； 8、架空层地面：完成至结构面及防水层保护层（若有） 9、设备基础及基础饰面的施工；其他专业工程预留或打凿洞口的封堵、修补(无论尺寸大小及是否属于变更) | 消防楼梯间：钢筋混凝土结构面以上施工内容 | √
|  |  | 设备房（不包括变压器房、低压配电房、高压配电房）、机房、管井、梯屋内的地面：钢筋混凝土结构面以上施工内容 | √
|  |  | 变压器房、低压配电房、高压配电房的电缆沟、设备基础：地面找平及饰面 | [9 empty] | √
|  |  | 避难层：图纸要求施工内容 | √
|  |  | 阳台、入户花园：钢筋混凝土结构面以上至防水保护层 | √
|  |  | 阳台、入户花园：防水保护层以上装修（不含防水保护层） |  | √
|  |  | 残疾人坡道及台阶：结构面 | √
|  |  | 残疾人坡道及台阶：水泥砂浆找平层及以上的装修 |  |  |  | √
|  |  | 散水：图纸要求施工内容 | √
|  |  | 架空层地面：结构面或防水层保护层 | √
|  |  | 架空层地面：结构面或防水保护层（如有）以上施工内容 |  |  |  | √
七 |  |  | 设备基础及基础饰面的施工；其他专业工程预留或打凿洞口的封堵、修补 | √
|  |  | 隔声砂浆层（图纸要求施工的部位） | √
|  | 1、电梯前室、走火梯前室、大堂楼地面工程完成结构层以上装修； 2、厨房楼地面完成钢筋混凝土结构层或防水保护层（若有）以上装修（包括含砖砌柱墩、混凝土预制架空板等）； 3、卫生间楼地面完成防水保护层以上装修（包括含砖砌柱墩、混凝土预制架空板等）； 4、户内其余楼地面完成结构层以上装修； 5、阳台、入户花园楼地面：完成防水保护层以上装修； 6、电梯轿厢地面施工（若有）。 | 电梯轿厢：地面铺贴 |  | √
| 内墙柱面 | 1、楼梯间内墙面施工至饰面层（包含步梯侧面）；【根据轨交区域意见修改】 2、设备房（不包括变压器房、低压配电房、高压配电房房间以内的部分）、机房、管井、梯屋以内的内墙面完成至饰面层； 3、变压器房、低压配电房、高压配电房的外侧墙面施工至饰面层； 4、厨房内墙面完成至砂浆找平层； 5、卫生间内墙面完成至防水涂料层（防水涂料甲供）； 6、电梯前室、走火梯前室、大堂及户内其余部位内墙面完成至找平层； 7、阳台墙面完成至饰面； 8、入户花园墙面完成至砂浆找平层（含梁底面、内侧找平层）； 9、架空层墙面完成结构层（除贴外墙砖饰面的墙面做至面层）； 10、批荡前其他专业工程预留或打凿洞口的一次性按规范挂网、封堵修补(无论尺寸大小及是否属于变更)； 11、采用SSCS工艺施工的住宅部分采用薄抹灰； 12、门窗安装完成后侧口抹灰； 13、外墙面完成至饰面层；梯屋外侧、女儿墙内侧的饰面；外墙门窗的塞缝。 | 电梯前室、走火梯前室、大堂及户内：抹灰层 | √
|  |  | 电梯前室、走火梯前室、大堂及户内：抹灰层以上的装修（不含抹灰层） |  | √
|  |  | 消防楼梯间：饰面层（包含步梯侧面） | √
|  |  | 设备房（不包括变压器房、低压配电房、高压配电房）、机房、管井、梯屋：饰面层 | √
|  |  | 变压器房、低压配电房、高压配电房的外围砌体以外的墙面：饰面层 | √
|  |  | 变压器房、低压配电房、高压配电房的外围砌体以内的墙面：饰面层 | [9 empty] | √
|  |  | 阳台墙面：饰面层 | √
|  |  | 入户花园墙面：抹灰层（含梁底面、内侧抹灰层） | √
|  |  | 入户花园墙面：抹灰层以上装修（不含抹灰层） |  | √
|  |  | 架空层墙面：结构层（除贴外墙砖饰面的墙面做至面层） | √
|  |  | 架空层墙面：结构层以上的装饰（除贴外墙砖饰面的墙面、外墙漆饰面的外围砼柱及墙） |  | √
|  |  | 批荡前其他专业工程预留或打凿洞口的一次性按规范挂网、封堵修补 | √
八 |  |  | 避难层：图纸要求施工内容 | √
|  |  | 电梯轿厢墙面施工（若有） |  | √
| 外墙面 |  | 外墙面：饰面层（含架空层外墙砖、外墙漆饰面、梯屋外侧、女儿墙内侧的饰面） | √
| 天棚工程 |  | 电梯前室、走火梯前室、大堂及户内：钢筋混凝土结构面 | √
|  |  | 电梯前室、走火梯前室、大堂及户内：钢筋混凝土结构面以上装修 |  | √
|  | 1、设备房（不包括变压器房、低压配电房、高压配电房房间以内的部分）、机房、管井、楼梯间及梯屋以内的天花完成至饰面层；【根据轨交区域意见增加“楼梯间及”】 2、除设备房、机房、管井、梯屋、变压器房、低压配电房及高压配电房外的其余部位完成至结构面； 3、总承包单位负责混凝土剪口的平整； 4、阳台入户花园天花：完成至结构层施工； 5、架空层天花：完成至饰面层，含保温层（若有），吊顶除外。 6、如结构面水平度达不到第三方实测实量的要求必须整改达到要求才能移交精装施工单位。 7、其他专业工程预留或打凿洞口的封堵、修补(无论尺寸大小及是否属于变更)； | 设备房（不包括变压器房、低压配电房、高压配电房）、机房、管井、楼梯间及梯屋：饰面层 | √
|  |  | 变压器房、低压配电房、高压配电房内：饰面层 | [9 empty] | √
|  |  | 阳台入户花园：钢筋混凝土结构面 | √
|  |  | 阳台、入户花园：钢筋混凝土结构面以上施工内容 |  | √
|  |  | 架空层天花：饰面层，吊顶除外 | √
|  |  | 架空层天花：吊顶 |  |  |  | √
九 |  |  | 其他专业工程预留或打凿洞口的封堵、修补 | √
|  |  | 避难层：图纸要求施工内容 | √
|  |  | 电梯轿厢：图纸要求施工内容 |  | √
十 | 保温隔热工程 |  | 完成图纸要求所有内容 | √
十一 | 其他装饰工程 |  | 消防楼梯栏杆（含天面楼梯）供货、安装 | √
|  |  | 天面栏杆供货安装； |  |  | √
|  |  | 镀锌栏杆安装 |  |  | √
|  |  | 铝合金栏杆、玻璃栏板、护窗栏杆供货、安装 |  |  | √
|  |  | 残疾人坡道及台阶栏杆供货、安装 |  |  |  | √
地上部分（二次进场）
十二 | 二次进场工程 |  | 涉及结构及外立面的改造工程，包括但不限于砌筑工程，混凝土及钢筋混凝土工程，钢结构工程、金属结构工程，防水工程，保温、隔热、防腐工程，建筑外墙饰面工程，楼面墙体打凿修复工程、开门窗洞口等，对已装修产品的成品保护等，完成界面同一次进场 | √
|  |  | 地面、天花：改造后结构面以上的精装修工程；墙面：改造后抹灰面以上的精装修工程 |  | √
|  |  | 铝门窗的拆除、改造及安装 |  |  | √
|  |  | 所有防水工程 |  | √
|  |  | 加建轻质楼板的预埋件、线管及套管预埋 | √
十三 | 标识工程 |  | 室外标识工程包括但不限于LOGO、字体等 |  |  |  | √
|  |  | 室内标识工程包括但不限于大堂、楼梯间标识工程等 | [9 empty] | √
|  |  | 停车场标识工程 | [9 empty] | √
|  |  | 外立面“越秀高飞”标识工程 | √
|  |  | 交通划线、标线、标识 | [9 empty] | √
十五 | 园林景观工程 |  | 园林景观图纸中的内容（沥青混凝土基层及面层除外） |  |  |  | √
|  |  | 沥青混凝土基层及面层 | [9 empty] | √
十六 | 绿化部分 |  | 苗木供应、种植、保养等。其中含裙楼屋顶绿化的种植土、种植/放置、管理、保养、更换等 |  |  |  | √
|  |  | 消防登高面内苗木的清除、迁移、二次种植等 |  |  |  | √
商业部分（住宅部分商业）
一 | 楼地面工程 |  | 商铺内：砂浆找平层 | √
|  |  | 商铺公共区域（不含走火梯）：钢筋混凝土结构面 |  | √
|  |  | 商业骑楼部分、商业裙楼：钢筋混凝土结构面 | √
|  |  | 商业骑楼部分：钢筋混凝土结构面以上的施工内容 |  |  |  | √
二 | 墙柱面工程 |  | 商铺内：抹灰层 | √
|  |  | 商铺公共区域（不含走火梯）：抹灰层 | √
|  |  | 商业骑楼部分、商业裙楼：结构面（贴外墙砖或外墙漆饰面的墙面完成至饰面层） | √
|  |  | 商业骑楼部分、商业裙楼：墙面完成结构层以上的装饰（除贴外墙砖饰面的墙面） |  |  |  | √
|  |  | 外围的砼柱（墙）：外墙砖或外墙漆饰面的墙面完成至饰面层 | √
三 | 天棚工程 |  | 商铺内：腻子层 | √
|  |  | 商铺公共区域（不含走火梯）：钢筋混凝土结构面 | √
|  |  | 商业骑楼部分、商业裙楼：饰面层（吊顶除外） | √
|  |  | 商业骑楼部分、商业裙楼：天花完成吊顶 |  |  |  | √
公建配套
楼地面、墙柱面、天棚工程 |  |  | 地面：饰面层 | √
|  |  | 墙面：饰面层 | √
|  |  | 天花：饰面层 | √
|  |  | 加建轻质楼板的预埋件、线管及套管预埋 | √
|  |  | 其他：按图纸要求完成全部内容 | √
|  |  | 变压器房、低压配电房、高压配电房的电缆沟、设备基础、地面砂浆找平及饰面、内墙饰面 | [9 empty] | √
公共厕所 |  |  | 完成图纸要求的所有内容 | √
盖上车库
一 | 土石方工程 |  | 地下室顶板以上非架空层部位：以建筑图中的室外地坪标高以下-0.3m为界，以下部分土方回填 | √
|  |  | 地下室顶板以上非架空层部位：以建筑图中的室外地坪标高以下-0.3m为界，以上部分土方开挖、回填、场内外运输、场地平整、种植土回填、堆坡造型 |  |  |  | √
二 | 砌筑工程 |  | 全部砌体砌筑工程（除变压器房、低压配电房、高压配电房房间内砌体外）、发电机烟囱砌体、预留门窗洞，所有门窗洞、消防栓箱的砌筑封堵、塞缝 | √
|  |  | 以变压器房、低压配电房、高压配电房的外围砌体为界，以内的所有内容的施工 | [9 empty] | √
|  |  | 以变压器房、低压配电房、高压配电房的外围砌体为界，以外的所有内容的施工 | √
|  |  | 其他专业工程施工时所打凿的洞口及垃圾清运、线管、线槽底盒的一次性挂网、封堵修补 | √
|  |  | 过墙及楼板管线套管外边一次性封堵（含防水封堵）及闭水试验 | √
|  |  | 所有单位垃圾的清运 | √
| 混凝土及钢筋混凝土工程 |  | 钢筋混凝土结构的施工 | √
|  |  | 按设计要求预留各系统、设备所需孔洞，并负责预留孔洞及套管的一次性结构封堵 | √
|  |  | 设备基础（除变压器房、低压配电房、高压配电房设备基础外）施工，包括设备安装完成后基础的收面、抹光、螺栓孔洞预留及二次灌浆 | √
|  |  | 变压器房、低压配电房、高压配电房的电缆沟、设备基础钢筋混凝土工程 | [9 empty] | √
|  |  | 钢筋的防雷焊接及标识，各设备房及设计要求预留的接地和预留施工 | √
四 | 原盖板钢筋混凝土结构 |  | 盖板现状至永久结构的所有场地打凿、清理、整改 | √
|  |  | 盖板预留结构（含柱、梁、剪力墙及板等）接驳位置的打凿、开槽、清理，钢筋的除锈、防护及接驳 | √
|  |  | 完成车辆段上盖物业开发地铁设施保护技术需求书中的相关工作内容 | √
|  |  | 包括所有打凿垃圾的清运 | √
|  |  | 打凿及开槽位置防水处理 | √
| 金属结构工程 |  | 地下室图纸范围内所有预埋件（人防工程预埋件除外） | √
|  |  | 所有集水井、截水沟盖板等施工 | √
|  |  | 钢爬梯、栅栏等 | √
|  |  | 地下室车道出入口钢坡道施工 | √
六 | 防火门 |  | 电梯前室、大堂所有精装区域所能看到的防火门安装、塞缝及产品保护 | √ | [9 empty] | 防火门甲供
|  |  | 地上车库其他区域防火门（电梯前室、大堂所有精装区域能看到的防火门除外）的安装、塞缝及产品保护 |  | √ | [8 empty] | 防火门甲供
|  |  | 变压器房、低压配电房、高压配电房的防火门的安装 | √ | [9 empty] | 防火门甲供
七 | 防水工程 |  | 底板防水：按图纸要求完成至防水保护层，包括但不限于升降机井、污水井、雨水井、隔油井、混凝土水箱(若有)、消防水池(若有)、水泵房、设备机房、卫生间防水等 | √ | [9 empty] | 柔性防水材料甲供
|  |  | 顶板防水：按图纸要求无覆土的完成至防水保护层，有覆土的完成至过滤层 | √ | [9 empty] | 柔性防水材料甲供
八 | 楼地面工程 |  | 所有区域：找平层或找坡层（不含电梯前室、大堂地面水泥砂浆找平层） | √
|  |  | 电梯前室、大堂地面：水泥砂浆找平层及饰面层 |  | √
|  |  | 变压器房、低压配电房、高压配电房外围砌体以内：找平层或找坡层以上施工内容 | [9 empty] | √
|  |  | 车库、车道地面：饰面层 | √
|  |  | 消防楼梯间：钢筋混凝土结构面以上施工内容 | √
|  |  | 设备房、水池等：找平层或找坡层以上施工内容 | √
|  |  | 其他专业工程预留或打凿洞口、线槽的封堵、修补 | √
|  |  | 配合机械停车位相关工作 | √
|  |  | 交通划线、标线、标识、防撞板 | [9 empty] | √
九 | 墙柱面工程 |  | 所有内墙面（变压器房、低压配电房、高压配电房及电梯前室、大堂除外）施工至饰面层 | √
|  |  | 变压器房、低压配电房、高压配电房外围砌体以内的墙面砂浆找平层和饰面层 | [9 empty] | √
|  |  | 电梯前室、大堂内墙面施工至抹灰层 | √
|  |  | 电梯前室、大堂的内墙面抹灰层以上部分（不含抹灰层） |  | √
|  |  | 出入口车道墙面施工至饰面层 | √
|  |  | 出顶板面的排风井、烟井等外墙面：饰面层 |  |  |  | √
|  |  | 其他专业工程预留或打凿洞口、线槽的封堵、修补 | √
十 | 天棚工程 |  | 所有天棚面（变压器房、低压配电房、高压配电房、电梯前室、大堂除外，）施工至图纸要求的所有内容 | √
|  |  | 变压器房、低压配电房、高压配电房内的天花施工至饰面层 | [9 empty] | √
|  |  | 电梯前室、大堂：钢筋混凝土结构层 | √
|  |  | 电梯前室、大堂：钢筋混凝土结构层以上施工内容 |  | √
出入口车道天花施工至饰面层
其他专业工程预留或打凿洞口、线槽的封堵、修补
十一 | 其他装饰工程 |  | 楼梯栏杆供货、安装 | √
|  |  | 车道上方栏杆供货、安装 |  |  |  | √
十二 | 人防工程 |  | 人防门、人防工程预埋件施工 | [8 empty] | √

## 合同架构意见汇总 (hidden)
各区域合同架构意见汇总
序号 | 专业类别 | 北方区域意见 | 成都公司意见 | 轨交区域 | 华东区域修改意见 | 华中区域 | 湾东区域（合同界面或合同条款） |  | 湾西区域 | 湾中区域 | 湾中区域
1 | 总承包类 | [5 empty] | 总包合同 | 建议二次改造工程及展示区钢结构、廊架等工程后续专业分包，不列入总包合同内，避免因图纸不稳定及后期工期太长无法履约的情况 | 1、建议桩基础、基坑支护、土石方、机电安装工程按项目实际需求可以由项目公司签订直接合同、三方协议或直接为总包自行施工部分。 2、外墙涂料由项目决定施工是否是总包自行施工或由涂料施工单位签订三方协议、乙丙合同； 3、轻质楼板建议鹏烨集采或视项目情况进行乙供； 4、栏杆视情况采用甲供或放在总包自行施工范围。 5、消防建议放在专业工程。 | 总承包类内应增加钢筋混凝土工程、钢结构工程、电梯安装工程 | 合同架构-新风系统安装属于总包（暂估价）范围 | 鹏烨的新风系统战采招标，对投标单位输出的是新风系统安装合同跟业主直签，但是现有总包合同及本次修改的合同架构，新风系统是在总包范围，建议与鹏烨公司战采保持一致
2 | 专业工程类 | 意见被删除 | 无意见反馈 | 专业工程类建议补充“临时围蔽工程”“有线电视工程”“隔音屏工程”“售楼部及样板间土建工程”“售楼部智能化工程”“示范区标识工程”，删除“机械停车位”（供货与安装为集采） | 发了华东区域的合同架构 | 无意见反馈 | 消防合同 | 建议干湿消防均由消防专业单位负责实施且约定消防验收由消防公司负责，避免消防金额小但是消防验收责任大，消防公司无能力去公关协调，导致项目验收风险大 | 1、变电站土建建议视情况包含在总包范围； 2、增加厨房设备、垃圾处理系统、临时围蔽等； | 专业工程类应增加通讯工程，卫星电视及有线电视工程； | 合同架构-专业工程类合同漏了临时围墙施工合同 | 建议增加，跟业主直签
3 | 监测检测类 |  |  | 监测检测类建议补充“桩基检测”“盖板和轨道道床监测”“第三方质量和材料检测”“钢结构焊缝检测”“钢结构健康检测”“周边房屋及构筑物鉴定”“室内空气检测”“环境卫生检测”“节能检测” 监测检测类建议补充“高大支模监测” 监测检测类建议补充“桩基检测” |  |  | 精装修合同 | 精装修涉及到后续交楼集中维修及保修期维修，建议履约保证金不能按竣备到期计算，要到交付小业主至少3个月计算，另外保修款3%不足，建议提高至5% | 1、增加桩检测、室内环境监测、基坑检测、大型机械设备检测、第三方材料检测、水土保持等； | 监测、检测类应补充：危房鉴定、地下管线探测、室内空气检测、结构实体检测、智能化检测、环保检测、节能检测 | 合同架构-设计咨询服务类合同，漏了成本优化合同 | 建议增加，跟业主直签
4 | 设计、监理和咨询服务类 |  |  | 设计、监理和咨询服务类建议将“初步设计、基坑审查、超限审查”修改为“初步及施工图设计（超限审查、变更）”，将“市政道路与排水设计”修改为“市政道路排水及综合管线设计” 设计、监理和咨询服务类建议补充“概念设计”“前期规划设计（拿地前强排）”“基坑支护设计（含基坑审查）”“售楼部及创意样板间土建设计”“标志标识设计”“雕塑艺术设计”“绿色建筑设计”“环境影响评价”“安全风险分析和评估咨询”“交通影响评估”“水土咨询”“电力设计咨询”“成本优化顾问”“第三方咨询”“车辆段试车线与消防车道顶部风井噪声控制咨询”“减振降噪咨询”“结构超限咨询”“结构优化”“图纸精审”，删除“煤气管道设计”（此部分含在燃气工程带深化），建议“施工图审查”含人防。 |  |  | 总包合同 | 建议具备条件的城市，桩基础工程由专业单位施工，纳入总包管理，降低成本同时避免总包分包压价后现场履约困难的情况 |  | 设计监理咨询类应改成设计监理咨询顾问类。同时增加幕墙设计、通讯设计、及增加需要时的相关顾问（如机电顾问、交通顾问、声学顾问、绿色建筑顾问、厨房顾问） | 合同架构-专业工程类合同，广州地区的有线电视是单独签合同 | 建议增加，跟业主直签
5 |  |  |  | 盖板扫描（柱位及钢筋等） |  |  | 所有合同 | 部分合同建议可按节点付款，不用均按形象进度支付，避免施工单位无节点意识，工期拖延但是付款没有管理抓手 |  |  | 合同架构-报建报批类合同（环评，水土保持，预测绘等）也属于房产口成本 | 建议增加
6 |  |  |  | 因为轨交涉及到股转，土方、基坑支护、桩基础工程需要单独从总包区分出来，确定单位后由总包签订分包合同 | [6 empty] | 合同架构-基坑支护土石方桩基础属于总包自行施工部分 | 为满足快周转项目开发节点要求，建议灵活调整这三项的合同签订形式
7 |  |  |  | 建议消防工程专业分包 | [6 empty] | 合同架构-机电工程(含消防） | 建议灵活调整消防工程，可放总包工程或专业工程
8 |  |  |  | 建议电线电缆甲供。 | [6 empty] | 合同架构-专业工程永电工程 | 广州供电局的广供电市【2020】11号文，自2020年4月14日起，广州房地产项目的外缆投资由建设单位负责，建议该处修改为永电工程（含外缆）
9 |  |  |  | 材料设备采购类建议合成一个大框，左手边的电梯、发电机就不单独放了，鹏烨供货类别不齐。 鹏烨供货合同（带安装）厨房电器、淋浴屏、橱柜、镜浴柜、空调、多联机空调电子门锁、新风系统、衣柜、外墙涂料、住宅电梯、太阳能热水器、空气能热水器、净水器、装配式栏杆、机械停车 不带安装：油漆+木皮入户门、公共区域防火门、钢质入户门、钢木入户门、木地板（含地脚线、压条）人造石（石英石）（橱柜台面石）人造石（岗石）（浴柜台面石）、内墙乳胶漆、墙地砖、暖风机（浴霸）洁具、卫浴龙头、星盆及星盆龙头、灯具开关、插座、发电机、住宅小区智能化系统（含可视对讲、人行道闸、视频监控、电子围栏系统）、配电箱（普通档）、卫浴五金、PVC及三聚氰胺门、防水材料 | [6 empty] | 合同架构-检测、报建 | 检测内容包括什么？检测类，会否有漏项。按照政府的要求，相关的检测要求由业主方签署合同。
[11 empty] | 合同界面-防火卷帘由其他单位负责供货安装 | 因为涉及消防验收，建议由总包单位或专业单位负责
[11 empty] | 基坑底的排水井和沟由总包负责 | 如可单独分包，建议由基坑支护单位负责
[11 empty] | 合同框架，关于战略工程或战略物料部分 | 因各区域战略类别不完全一致，建议按区域情况自行调整
[11 empty] | 【总承包类】外立面“越秀高飞”制作安装工程，为总包分包 | 建议作为专业工程单独考虑
[11 empty] | 【专业工程类】售楼部示范区幕墙供货及安装工程，为单独专业工程 | 建议并入售楼部装修工程范围内
[11 empty] | 【监测、监测类】缺第三方材料监测 | 建议补上

## 地下室 (hidden)
标准合同界面（地下室）
序号 | 项目名称 | 原描述 | 合同界面 | 土建总包 | 精装修单位 | 铝窗幕墙 | 园建单位 | 土方单位 | 基坑支护单位 | 桩基单位 | 检测单位 | 人防单位 | 外电单位 | 标识单位 | 鹏烨 | 备注 | 项目调整界面的原因 | 界面划分原则，与总包有交接的，跟总包一起描述，跟总包无交接的单独开项
地下室
1 | 场地清表 | 负责红线内的清表、附着物及建构筑物的拆除外运、障碍物破除外运、抽水（原始地貌中塘、河沟等）、清淤外运、平整、土方开挖外运及过程中所需的道路修建、改建、拆除，土方外运过程中的道路清洗维护、降尘、除霾、车辆冲洗等政府要求的所有扬尘治理管控要求，配合并听从支护单位对边坡修整要求 | 从原始地貌清理至____ |  |  |  |  | √
2 | 垃圾清运 |  | 各专业单位统一运至总包指定垃圾堆放点，总包负责从垃圾堆放点清运至场外 | √
3 | 土石方工程 |  | 地下室范围内：以底板垫层底标高+30cm为界，以上的土石方工程开挖、场内外运输；旧基础拆除、破碎、清运，可回收材料回收、地下管线保护、拆除等 |  |  |  |  | √ | [7 empty] | 底板含筏板 | 为避免后期商务问题，在备注栏补充详细描述
4 |  |  | 地下室范围内：以底板垫层底标高+30cm为界，以下的土石方工程开挖、场内外运输；旧基础拆除、破碎、清运，可回收材料回收、地下管线保护、拆除等 | √ | [11 empty] | 底板含筏板
5 |  |  | 地下室顶板以上非架空层部位：以建筑图中的室外完成面标高-30cm为界，以下部分土方回填； 地下室侧壁及侧壁以外部位：以建筑图中的室外完成面标高-30cm为界，以下部分土方回填 | √ | [11 empty] | 含南邻里中心屋面土方回填 | 考虑土方从开挖至侧壁回填时间跨度长，涉及土方单位二次进场，结算周期变长。为节省成本，在室外道路、管网施工时减少单位交叉，拟此部分土方由总包单位实施。
6 |  |  | 地下室顶板以上非架空层部位：以建筑图中的室外地坪标高-30cm为界，以上部分土方开挖、回填、场内外运输、场地平整、种植土回填、堆坡造型； 地下室侧壁及侧壁以外部位：以建筑图中的室外地坪标高-30cm为界，以上部分土方回填 |  |  |  | √
7 |  |  | 地下水及积水排除、排污等（总包单位进场前） |  |  |  |  | √ | [7 empty] | 总包单位进场前即桩基单位移交完所有工作场地至总包单位，四方签字完毕后，由总包单位承担，总包进场前是桩基单位承担 | 为避免后期商务问题，在备注栏补充详细描述
8 |  |  | 地下水及积水排除、排污等（总包单位进场后） | √
9 |  |  | 基坑涉及排水沟和集水井的土方开挖、转运 | [5 empty] | √
10 |  |  | 基坑出土口坡道位置的土石方开挖、场内外运输 | √
11 | 基坑及边坡支护工程 | 1、完成基坑支护图纸内的所有内容及检测并验收合格，基坑完成后的场地移交给总承包单位，资料移交给发包人，同步移交给总承包单位。包括但不限于设计坑底标高以上 50 cm的以上部分喷射砼、钢筋网制安、泄水管制安、土钉、锚杆制安及入岩增加费、短钉制安、支护桩施工、基底加固、插钢管制安、插钢筋制安、钢筋砼或钢支撑系统施工，植筋及抗拔实验，渣土场内外运输（含泥浆），钢格构柱灌砂、掏土及止水钢板制安，拆除地下障碍物（若有），坑顶排水沟、集水井砌筑、基坑临边栏杆制安，临时围蔽工作等； 2、基坑滥测点保护； 3、洗车槽、基坑周边地面硬化； 4、负责开工至完工移交总承包单位前基坑范围内的降水、抽排水（交场后由总包负责）； 5、其他法规及安全文明施工要求； 6、排水沟周边裸露土体喷射砼防护； 7、坑底排水沟素混凝土传力带； 8、施工方案的专家论证工作； | 基坑支护图纸内的所有内容（不含内支撑拆除、钢格构柱拆除、清运及回收，不含电梯井位置支护）及检测并验收合格，基坑完成后的场地移交给总承包单位，资料移交给发包人，同步移交给总承包单位 | [5 empty] | √ | [7 empty] | 为避免后期商务问题，在备注栏补充详细描述
12 |  |  | 电梯井位置支护的安装与拆除；内支撑拆除、钢格构柱拆除、清运及回收 | √
13 |  |  | 基坑范围内的降水、抽排水（总包单位进场前） | [5 empty] | √
14 |  |  | 基坑范围内的降水、抽排水（总包单位进场后） | √
15 |  | 1、布点进行基坑监测、沉降观测、基坑位移，周边构筑物观测等，提供符合国家及地方有关规定检测报告，提供详细完善的基坑位移检测、沉降观测、周边构筑物观测方案； 2、支护桩检测 | 基坑监测点的埋设及监测 | [7 empty] | √
16 | 地基处理 |  | 地基处理 | [6 empty] | √
17 | 桩基础工程 | 1、桩基成孔范围内地下障碍挖掘清理及回填； 2、为桩基正常施工所需地表水、地下水排除； 3、桩基础工程的施工； 4、桩基检测所需道路修筑、回填、地面加固及全部所需的配合工作； 5、地下管线保护； 6、桩基检测所需预埋； 7、桩基偏位处理； 8、渣土场内外运输（含泥浆）； 9、做好成品保护工作； 10、防雷接地桩钢筋焊接及标识； 11、配合桩基检测及验收，并提供检测用的零星材料 12、土方开挖期间桩基保护； 13、桩底混凝土填芯 | 桩基成孔范围内地下障碍挖掘清理及回填 | [6 empty] | √
18 |  |  | 正常施工所需地表水、地下水排除（总包单位进场前） | [6 empty] | √
19 |  |  | 正常施工所需地表水、地下水排除（总包单位进场后） | √
20 |  |  | 桩基础工程的施工、检测点的埋设、渣土场内外运输（含泥浆）及地下管线的拆除、保护等 | [6 empty] | √
21 |  | 1、凿（截）桩头及清理、外运； 2、桩顶混凝土填芯及连接基础承台钢筋施工。 | 凿（截）桩头、钢筋截断及清理、外运 | √ | [12 empty] | 为避免后期商务问题，在备注栏补充详细描述
22 |  |  | 桩顶填芯及桩头插筋 | √
23 |  | 1、桩基检测 2、提供详细的桩基检测方案； 3、提供符合国家及地方有关规定检测报告。 | 桩基检测 | [7 empty] | √
24 |  |  | 桩底填芯 | [6 empty] | √ | [6 empty] | 考虑项目实际工期要求及招标进度，桩基施工时总包暂未进场，故拟调整为桩基单位施工
25 | 砌筑工程 | 1、除变压器房、低压配电房、高压配电房房间内部分外全部砌体砌筑工程及预留门窗洞，所有门窗洞、消防栓箱的塞缝，电梯门洞及门槛封堵塞缝；电梯门洞及门槛封堵塞缝及塞洞，供电电房门前步级； 2、其他专业工程施工时所打凿的洞口、线管、线槽底盒的一次性挂网、封堵修补(无论尺寸大小及是否属于变更)； 3、承担大型设备吊装时的开墙及墙体恢复的责任，承担一次性因设备安装造成的地面、楼面、墙面破坏后的恢复责任； 4、过墙及楼板管线套管外一次性防水封堵及闭水试验。包括所有打凿垃圾的清运； 5、电梯门套上、下、左、右四边的缝隙封堵； 6、承担电梯井门洞、管井门洞、消防箱安装定位尺寸砌筑封堵及塞缝； 7、需按施工图纸预留门窗洞口尺寸，若预留门窗洞口尺寸与图纸尺寸不符，由总包负责整改到位，且不另外计取费用； 8、负责完成门窗及百叶洞口的砌筑工程施工（含二次构件）； | 全部砌体砌筑工程（除变压器房、低压配电房、高压配电房房间内砌体外）、发电机烟囱砌体，预留门窗洞，设备孔洞预留及封堵、所有门窗洞、消防栓箱的砌筑封堵、塞缝 | √
26 |  |  | 以变压器房、低压配电房、高压配电房的外围砌体为界，以内的所有内容的施工 | [9 empty] | √
27 |  |  | 以变压器房、低压配电房、高压配电房的外围砌体为界，以外的所有内容的施工 | √ | [11 empty] | 含外围砌体
29 |  |  | 其他专业工程施工时所打凿的洞口、线管、线槽底盒的一次性挂网、封堵修补 | √
30 |  |  | 过墙及楼板管线套管外一次性防水封堵及闭水试验 | √
31 | 混凝土及钢筋混凝土工程 | 1、钢筋混凝土施工（包括底板垫层、筏板） 2、按设计要求预留各机电系统、设备所需孔洞，并负责预留孔洞及套管的一次性结构封堵（无论尺寸大小及是否属于业主变更，包括电梯厅门门套、地坎周边的封堵）； 3、设备基础（除变压器房、低压配电房、高压配电房设备基础外）施工，包括设备安装完成后基础的收面、抹光、螺栓孔洞预留及二次灌浆的责任； 4、机电线管及套管预埋，预留孔洞及一次性封堵； 5、钢筋的防雷焊接及标识，各设备房及设计要求预留的接地和预留施工 6、二次结构钢筋混凝土施工，包括不限于过梁、圈梁、构造柱、反坎，装饰线条等。【根据湾中区域意见增加】 | 钢筋混凝土结构的施工 | √
32 |  |  | 按设计要求预留各系统、设备所需孔洞，并负责预留孔洞及套管的一次性结构封堵 | √
33 |  |  | 设备基础（除变压器房、低压配电房、高压配电房设备基础外）施工，包括设备安装完成后基础的收面、抹光、螺栓孔洞预留及二次灌浆 | √
34 |  |  | 变压器房、低压配电房、高压配电房的电缆沟、设备基础钢筋混凝土工程 | [9 empty] | √
35 |  |  | 钢筋的防雷焊接及标识，各设备房及设计要求预留的接地和预留施工 | √
36 | 金属结构工程 | 1、所有预埋件施工（人防工程预埋件除外）； 2、所有集水井、截水沟盖板及栅栏施工； 3、钢爬梯、热浸锌成品钢栅等； 4、人防地下室车道出入口钢坡道施工； 5、配合专业单位完成预埋件施工； 6、图纸范围内所有内容。 | 地下室图纸范围内所有预埋件（人防工程预埋件除外） | √
37 |  |  | 所有集水井、截水沟盖板等 | √
38 |  |  | 钢爬梯、栅栏等 | √
39 |  |  | 地下室车道出入口钢坡道 | √
40 | 防火门 |  | 电梯前室、大堂所有精装区域所能看到的防火门安装、塞缝及产品保护 | √ | [11 empty] | 防火门甲供
41 |  |  | 地下室区域防火门（电梯前室、大堂所有精装区域能看到的防火门除外）的安装、塞缝及产品保护 | √ | [11 empty] | 防火门甲供
42 |  |  | 变压器房、低压配电房、高压配电房的防火门的安装 | √ | [11 empty] | 防火门甲供
43 | 铝门窗工程 |  | 地下室出顶板面的排风井、烟井等百页制作、安装 | √
44 |  |  | 变压器房、低压配电房、高压配电房的门窗按供电部门要求设置且满足外电验收要求 | [9 empty] | √
45 | 地下室防水工程 | 1、所有防水完成至图纸设计要求，包括桩头防水、抗浮锚杆头防水（根据北方意见增加） 2、地下室外墙防水保护层施工，如EPS保护板、砖砌体等（根据成都公司意见增加） | 底板防水：按图纸要求完成至防水保护层，包括但不限于升降机井、污水井、雨水井、隔油井、混凝土水箱(若有)、消防水池(若有)、水泵房、设备机房、卫生间、桩头防水、抗浮锚杆头防水等 | √ | [11 empty] | 柔性防水材料甲供
46 |  |  | 顶板防水：按图纸要求无覆土的完成至防水保护层，有覆土的完成至过滤层 | √
47 |  |  | 侧壁防水：按图纸要求完成至防水保护层 | √
48 | 楼地面工程 |  | 除电梯前室、大堂以外的所有区域：完成至找平层或找坡层 | √
49 |  |  | 电梯前室、大堂地面：完成至水泥砂浆找平层及饰面层 |  | √
50 |  |  | 变压器房、低压配电房、高压配电房外围砌体以内：完成找平层或找坡层以上施工内容 | [9 empty] | √
51 |  |  | 车库、车道地面：完成至饰面层 | √
52 |  |  | 消防楼梯间：完成钢筋混凝土结构面以上施工内容 | √
53 |  |  | 设备房、水池等：完成找平层或找坡层以上施工内容 | √
54 |  |  | 其他专业工程预留或打凿洞口、线槽的封堵、修补 | √
55 |  |  | 配合机械停车位相关工作 | √
56 |  |  | 交通划线、标线、标识、防撞板 | [10 empty] | √
57 | 墙柱面工程 |  | 所有内墙面（变压器房、低压配电房、高压配电房及电梯前室、大堂除外）：完成至饰面层 | √
58 |  |  | 变压器房、低压配电房、高压配电房外围砌体以内的墙面：完成砂浆找平层和饰面层 | [9 empty] | √
59 |  |  | 电梯前室、大堂内墙面：完成至抹灰层 | √
60 |  |  | 电梯前室、大堂的内墙面抹灰层以上部分（不含抹灰层） |  | √
61 |  |  | 出入口车道墙面：完成至饰面层 | √
62 |  |  | 出顶板面的排风井、烟井等外墙面：完成至饰面层 |  |  |  | √
63 |  |  | 其他专业工程预留或打凿洞口、线槽的封堵、修补 | √
64 | 天棚工程 |  | 所有天棚面（变压器房、低压配电房、高压配电房、电梯前室、大堂除外）：完成至图纸要求的所有内容 | √
65 |  |  | 变压器房、低压配电房、高压配电房内的天花：完成至饰面层 | [9 empty] | √
66 |  |  | 电梯前室、大堂：完成至钢筋混凝土结构层 | √
67 |  |  | 电梯前室、大堂：钢筋混凝土结构层以上施工内容 |  | √
68 |  |  | 出入口车道天花：完成至饰面层 | √
69 |  |  | 其他专业工程预留或打凿洞口、线槽的封堵、修补 | √
70 | 其他装饰工程 | 1、楼梯栏杆供货、安装 2、车道上方栏杆供货、安装 | 楼梯栏杆、扶手供货、安装（鹏烨甲供的锌钢栏杆除外） | √
71 |  |  | 车库出入口上方栏杆供货、安装（鹏烨甲供的锌钢栏杆除外） |  |  |  | √
72 |  |  | 鹏烨甲供的锌钢栏杆、扶手供货、安装 | [11 empty] | √
73 | 人防工程 |  | 人防门、人防工程预埋件施工 | [8 empty] | √
74 | 其他 |  | 请项目部根据实际情况自行增加

## 盖上车库
计价界面（盖上车库）
序号 | 项目名称 | 计价界面 | 模拟清单部分 | 下浮率报价部分
|  |  |  | 精装修 | 铝窗幕墙 | 园建 | 人防 | 外电 | 标识 | 供货
盖上车库
2 | 垃圾清运 | 各专业单位统一运至总包指定垃圾堆放点，总包负责从垃圾堆放点清运至场外 | √
3 | 土石方工程 | 地下室顶板以上非架空层部位：以建筑图中的室外地坪标高-30cm为界，以下部分土方回填 | √
4 |  | 地下室顶板以上非架空层部位：以建筑图中的室外地坪标高-30cm为界，以上部分土方开挖、回填、场内外运输、场地平整、种植土回填、堆坡造型 |  |  |  | √
5 | 砌筑工程 | 全部砌体砌筑工程（除变压器房、低压配电房、高压配电房房间内砌体外）、发电机烟囱砌体、预留门窗洞，设备孔洞预留及封堵，所有门窗洞、消防栓箱的砌筑封堵、塞缝 | √
6 |  | 以变压器房、低压配电房、高压配电房的外围砌体为界，以内的所有内容的施工 | [5 empty] | √
7 |  | 以变压器房、低压配电房、高压配电房的外围砌体为界，以外的所有内容的施工 | √
8 |  | 其他专业工程施工时所打凿的洞口及垃圾清运、线管、线槽底盒的一次性挂网、封堵修补 | √
9 |  | 过墙及楼板管线套管外边一次性封堵（含防水封堵）及闭水试验 | √
10 |  | 负责大型设备吊装时的开墙及墙体恢复，承担一次性因设备安装造成的地面、楼面、墙面破坏后的恢复 | √
11 | 混凝土及钢筋混凝土工程 | 钢筋混凝土结构的施工 | √
12 |  | 按设计要求预留各系统、设备所需孔洞，并负责预留孔洞及套管的一次性结构封堵 | √
13 |  | 设备基础（除变压器房、低压配电房、高压配电房设备基础外）施工，包括设备安装完成后基础的收面、抹光、螺栓孔洞预留及二次灌浆 | √
14 |  | 变压器房、低压配电房、高压配电房的电缆沟、设备基础钢筋混凝土工程 | [5 empty] | √
15 |  | 钢筋的防雷焊接及标识，各设备房及设计要求预留的接地和预留施工 | √
16 | 原盖板钢筋混凝土结构 | 盖板现状至永久结构的所有场地打凿、清理、整改 | √
17 |  | 盖板预留结构（含梁、女儿墙及板等）接驳位置的打凿、开槽、清理，钢筋的除锈、调直、丝头处理、防护及接驳，原有变形缝保护处理、原塔吊基础加固 | √
18 |  | 盖板预留结构（柱、剪力墙等）接驳位置的打凿、开槽、清理、防护，原有变形缝凿除 | √
19 |  | 完成车辆段上盖物业开发地铁设施保护技术需求书中的相关工作内容 | √
20 |  | 包括所有打凿垃圾的清运 | √
21 |  | 打凿及开槽位置防水处理 | √
22 |  | 未凿除部分变形缝的修复、原有变形缝保护处理、原塔吊基础加固 | √
23 | 金属结构工程 | 地下室图纸范围内所有预埋件（人防工程预埋件除外） | √
24 |  | 所有集水井、截水沟盖板等 | √
25 |  | 钢爬梯、栅栏等 | √
26 |  | 地下室车道出入口钢坡道 | √
27 |  | 转换层及其他钢结构 | √
28 | 防火门 | 电梯前室、大堂所有精装区域所能看到的防火门安装、塞缝及产品保护 | √
29 |  | 地上车库其他区域防火门（电梯前室、大堂所有精装区域能看到的防火门除外）的安装、塞缝及产品保护 | √
30 |  | 变压器房、低压配电房、高压配电房的防火门的安装 | √
| 铝门窗工程 | 铝合金/塑钢门窗（包括防火窗）、外墙铝百叶等制作安装 |  |  | √
|  | 外框凹槽内的填充及窗框塞缝，铝窗淋水试验；外框（或副框）与洞口之间缝隙填充 |  |  | √
|  | 门窗安装完成后的室内外批荡收口 | √
|  | 窗边防水施工 |  |  | √
30 |  | 铝窗的深化设计 |  |  | √
36 |  | 变压器房、低压配电房、高压配电房的门窗按供电部门要求设置且满足外电验收要求 | [5 empty] | √
37 |  | 完成外墙淋水试验闭水试验 | √
38 | 防水工程 | 底板防水：按图纸要求完成至防水保护层，包括但不限于升降机井、污水井、雨水井、隔油井、混凝土水箱(若有)、消防水池(若有)、水泵房、设备机房、卫生间防水等 | √
39 |  | 顶板防水：按图纸要求无覆土的完成至防水保护层，有覆土的完成至过滤层 | √
40 | 楼地面工程 | 除电梯前室、大堂以外的所有区域：完成至找平层或找坡层 | √
41 |  | 电梯前室、大堂地面：完成至水泥砂浆找平层及饰面层 |  | √
42 |  | 变压器房、低压配电房、高压配电房外围砌体以内：找平层或找坡层以上施工内容 | [5 empty] | √
43 |  | 车库、车道地面：完成至饰面层 | √
44 |  | 消防楼梯间：钢筋混凝土结构面以上施工内容 | √
45 |  | 设备房、水池等：找平层或找坡层以上施工内容 | √
46 |  | 其他专业工程预留或打凿洞口、线槽的封堵、修补 | √
47 |  | 配合机械停车位相关工作 | √
48 |  | 交通划线、标线、标识、防撞板 | [6 empty] | √
49 | 墙柱面工程 | 所有内墙面（变压器房、低压配电房、高压配电房及电梯前室、大堂除外）：完成至饰面层 | √
50 |  | 变压器房、低压配电房、高压配电房外围砌体以内的墙面：完成至砂浆找平层和饰面层 | [5 empty] | √
51 |  | 电梯前室、大堂内墙面：完成至抹灰层 | √
52 |  | 电梯前室、大堂内墙面：抹灰层以上部分（不含抹灰层） |  | √
53 |  | 出入口车道墙面：完成至饰面层 | √
54 |  | 出顶板面的排风井、烟井等外墙面：完成至饰面层 | √
55 |  | 其他专业工程预留或打凿洞口、线槽的封堵、修补 | √
56 | 天棚工程 | 所有天棚面（变压器房、低压配电房、高压配电房、电梯前室、大堂除外，）：完成至图纸要求的所有内容 | √
57 |  | 变压器房、低压配电房、高压配电房内的天花：完成至饰面层 | [5 empty] | √
58 |  | 电梯前室、大堂：完成至钢筋混凝土结构层 | √
59 |  | 电梯前室、大堂：钢筋混凝土结构层以上施工内容 |  | √
60 |  | 出入口车道天花：完成至饰面层
61 |  | 其他专业工程预留或打凿洞口、线槽的封堵、修补
62 | 其他装饰工程 | 楼梯栏杆、扶手供货、安装（重点管控材料的锌钢栏杆除外） | √
63 |  | 车库出入口上方栏杆供货、安装（重点管控材料的锌钢栏杆除外） |  |  |  | √
64 |  | 重点管控材料的锌钢栏杆、扶手供货、安装 | [7 empty] | √
65 | 人防工程 | 人防门、人防工程预埋件施工 |  |  |  |  | √

## 地上部分（一次进场）
计价界面（地上部分一次进场）
序号 | 项目名称 | 计价界面 | 模拟清单部分 | 下浮率报价部分
|  |  |  | 精装修 | 铝窗幕墙 | 园建 | 外电 | 供货
通用项目
2 | 垃圾清运 | 各专业单位统一运至总包指定垃圾堆放点，总包负责从垃圾堆放点清运至场外 | √
3 | 砌筑工程 | 全部砌体砌筑工程（除变压器房、低压配电房、高压配电房房间内砌体、卫生间预制盖板下的砌体外）、发电机烟囱砌体，设备孔洞预留及封堵、预留门窗洞，所有门窗洞、消防栓箱的砌筑封堵、塞缝（铝门窗的塞缝详见铝门窗工程）；含电梯门洞洞口二次补砌、收口、封堵及门槛封堵塞缝、螺栓孔封堵； | √
4 |  | 以变压器房、低压配电房、高压配电房的外围砌体为界，以内的所有内容的施工 |  |  |  |  | √
5 |  | 以变压器房、低压配电房、高压配电房的外围砌体为界，以外的所有内容的施工 | √
6 |  | 卫生间预制盖板下的砌体或回填 |  | √
7 |  | 其他专业工程施工时所打凿的洞口、线管、线槽底盒的一次性挂网、封堵修补 | √
9 |  | 过墙及楼板管线套管外边一次性封堵（含防水封堵）及闭水试验 | √
10 | 混凝土及钢筋混凝土工程 | 钢筋混凝土工程（除卫生间预制盖板外） | √
11 |  | 设备基础（除变压器房、低压配电房、高压配电房设备基础外） | √
12 |  | 变压器房、低压配电房、高压配电房的电缆沟、设备基础 |  |  |  |  | √
13 |  | 室外泳池结构 | √
14 |  | 按设计要求预留各系统、设备所需孔洞，并负责预留孔洞及套管的一次性结构封堵 | √
15 |  | 钢筋的防雷焊接及标识，各设备房及设计要求预留的接地和预留施工 | √
16 | 金属结构工程 | 完成建筑图纸要求的所有内容（幕墙、门窗工程的预埋除外），包括但不限于预埋件、铁件、钢爬梯等 | √
17 |  | 幕墙、门窗工程预埋件的安装 |  |  | √
18 |  | 幕墙后置埋件的制作、安装 |  |  | √
19 |  | 室外园林景观范围内所有金属结构工程 |  |  |  | √
20 | 防火门 | 电梯前室、大堂所有精装区域防火门（入户防火门除外）安装、塞缝及产品保护 | √
21 |  | 入户防火门和室内防火门的安装、塞缝及产品保护 |  | √
22 | 入户门与户内门 | 入户门安装、塞缝及成品保护 |  | √
23 |  | 户内门安装、塞缝及成品保护 |  | √
24 | 铝门窗工程 | 铝合金/塑钢门窗（包括防火窗）、外墙铝百叶等制作安装 |  |  | √
25 |  | 外框凹槽内的填充及窗框塞缝，铝窗淋水试验；外框（或副框）与洞口之间缝隙填充 |  |  | √
26 |  | 门窗安装完成后的室内外批荡收口 | √
27 |  | 窗边防水施工 |  |  | √
28 |  | 铝窗的深化设计 |  |  | √
29 |  | 完成外墙淋水试验及屋面闭水试验 | √
30 | 幕墙工程 | 幕墙的制作与安装 |  |  | √
31 |  | 完成幕墙安装后与墙体间的固定及弹性连接（含层间防火封堵） |  |  | √
32 |  | 负责完成幕墙的全数现场压力喷水和淋水试验（持续淋水时间不少于规范要求）的工作 |  |  | √
33 |  | 幕墙（外墙石材、铝塑板、玻璃幕墙等）的深化设计 |  |  | √
34 |  | 负责幕墙部分外保温施工 |  |  | √
35 |  | 负责外幕墙与土建结构面的装饰收口处理(如安装装饰盖板、打胶等)工作 |  |  | √
36 | 防雷联接 | 提供幕墙、铝合金门窗、金属栏杆等金属构件防雷接地预留点，与防雷系统之间的连接 | √
37 |  | 承担幕墙、铝合金门窗、金属栏杆（锌钢栏杆除外）等金属构件预留至防雷接地点的预留端线 |  |  | √
38 |  | 锌钢栏杆的金属构件预留至防雷接地点 | [5 empty] | √
39 |  | 铝窗、幕墙本身的防雷系统施工 |  |  | √
40 | 屋面工程 | 无绿化要求：完成全部施工内容 | √
41 |  | 有绿化要求：完成至防水保护层 | √
42 | 楼地面工程 | 电梯前室、走火梯前室、大堂及户内（厨房、卫生间地面除外）：完成至钢筋混凝土结构面 | √
43 |  | 电梯前室、走火梯前室、大堂及户内（厨房、卫生间地面除外）：完成至钢筋混凝土结构面以上装修 |  | √
44 |  | 厨房、卫生间：从结构面施工至防水层及其砂浆保护层（若有） | √
45 |  | 厨房、卫生间：完成防水层及其砂浆保护层（若有）以上施工内容（不含防水层及其砂浆保护层（若有）） |  | √
46 |  | 消防楼梯间：钢筋混凝土结构面以上施工内容 | √
47 |  | 设备房（不包括变压器房、低压配电房、高压配电房）、机房、管井、梯屋内的地面：钢筋混凝土结构面以上施工内容 | √
48 |  | 变压器房、低压配电房、高压配电房的电缆沟、设备基础：完成地面找平及饰面 |  |  |  |  | √
49 |  | 避难层：完成图纸要求所有施工内容 | √
50 |  | 阳台、入户花园：完成至防水保护层 | √
51 |  | 阳台、入户花园：防水保护层以上装修（不含防水保护层） |  | √
52 |  | 残疾人坡道及台阶：完成至结构面 | √
53 |  | 残疾人坡道及台阶：结构面以上的装修 |  |  |  | √
54 |  | 散水：完成图纸要求的所有施工内容 | √
55 |  | 架空层地面：完成至防水层保护层 | √
56 |  | 架空层地面：防水保护层以上施工内容（不含防水保护层） |  |  |  | √
57 |  | 设备基础及基础饰面的施工；其他专业工程预留或打凿洞口的封堵、修补 | √
58 |  | 隔声砂浆层（图纸要求施工的部位） | √
59 |  | 电梯轿厢：完成至地面铺贴层 |  | √
60 | 内墙柱面 | 电梯前室、走火梯前室、大堂及户内（不含厨房、卫生间墙面）：完成至抹灰层 | √
61 |  | 电梯前室、走火梯前室、大堂及户内（不含厨房、卫生间墙面）：抹灰层以上的装修（不含抹灰层） |  | √
62 |  | 厨房、卫生间：完成至防水层 | √
63 |  | 厨房、卫生间：完成防水层以上工作内容（不含防水层） |  | √
64 |  | 厨房烟道防水施工 | √ | √
65 |  | 消防楼梯间：完成至饰面层（包含步梯侧面） | √
66 |  | 设备房（不包括变压器房、低压配电房、高压配电房）、机房、管井、梯屋：完成至饰面层 | √
67 |  | 变压器房、低压配电房、高压配电房的外围砌体以外的墙面：完成至饰面层 | √
68 |  | 变压器房、低压配电房、高压配电房的外围砌体以内的墙面：完成至饰面层 |  |  |  |  | √
69 |  | 阳台墙面：完成至饰面层 | √
70 |  | 入户花园墙面：完成至抹灰层（含梁底面、内侧抹灰层） | √
71 |  | 入户花园墙面（封窗）：抹灰层以上装修（不含抹灰层） |  | √
72 |  | 入户花园墙面（不封窗）：抹灰层以上装修（不含抹灰层） | √
73 |  | 架空层墙面：完成至结构层（除贴外墙砖饰面的墙面做至面层） | √
74 |  | 架空层外围的砼柱（墙）：涂外墙漆饰的墙面做至面层 | √
75 |  | 架空层墙面：结构层以上的装饰（除贴外墙砖饰面的墙面、外墙漆饰面的外围砼柱及墙） |  | √
76 |  | 批荡前其他专业工程预留或打凿洞口的一次性按规范挂网、封堵修补 | √
77 |  | 避难层：完成图纸要求的所有施工内容 | √
78 |  | 电梯轿厢墙面施工（若有） |  | √
79 | 外墙面 | 外墙面：完成图纸要求的所有施工内容（含架空层外墙砖、外墙漆饰面、梯屋外侧、女儿墙内侧的饰面等） | √
80 | 天棚工程 | 电梯前室、走火梯前室、大堂及户内：完成至钢筋混凝土结构面 | √
81 |  | 电梯前室、大堂及户内：钢筋混凝土结构面以上装修 |  | √
82 |  | 走火梯前室：钢筋混凝土结构面以上装修 | √
83 |  | 设备房（不包括变压器房、低压配电房、高压配电房）、机房、管井、楼梯间及梯屋：完成至饰面层 | √
84 |  | 变压器房、低压配电房、高压配电房内：完成至饰面层 |  |  |  |  | √
85 |  | 阳台入户花园：完成至钢筋混凝土结构面 | √
86 |  | 阳台、入户花园：钢筋混凝土结构面以上施工内容 |  | √
87 |  | 架空层天花：完成至饰面层，吊顶除外 | √
88 |  | 架空层天花：完成至吊顶 |  |  |  | √
89 |  | 其他专业工程预留或打凿洞口的封堵、修补 | √
90 |  | 避难层：完成图纸要求的所有施工内容 | √
91 |  | 电梯轿厢：完成图纸要求的所有施工内容 |  | √
92 | 保温隔热工程 | 完成图纸要求所有内容 | √
93 | 其他装饰工程 | 消防楼梯栏杆供货、安装（重点管控材料的锌钢栏杆除外） | √
94 |  | 天面栏杆供货安装（重点管控材料的锌钢栏杆除外） |  |  | √
95 |  | 重点管控材料的锌钢栏杆 | [5 empty] | √
96 |  | 铝合金栏杆、玻璃栏板、护窗栏杆供货、安装（重点管控材料的锌钢栏杆除外） |  |  | √
97 |  | 残疾人坡道及台阶栏杆供货、安装 |  |  |  | √
商铺装修工程
98 | 楼地面工程 | 商铺内：完成至砂浆找平层 | √
99 |  | 商铺公共区域（不含走火梯）：完成至钢筋混凝土结构面 | √
100 |  | 商铺公共区域（不含走火梯）：钢筋混凝土结构面以上装修 |  | √
101 |  | 商业骑楼部分、商业裙楼：完成至钢筋混凝土结构面 | √
102 |  | 商业骑楼部分：钢筋混凝土结构面以上的施工内容 |  |  |  | √
103 | 墙柱面工程 | 商铺内：完成至抹灰层 | √
104 |  | 商铺公共区域（不含走火梯）：完成至抹灰层/结构层（若饰面为干挂石材） | √
105 |  | 商业骑楼部分、商业裙楼：完成至结构面（贴外墙砖或外墙漆饰面的墙面完成至饰面层） | √
106 |  | 商业骑楼部分、商业裙楼：墙面完成结构层以上的装饰（除贴外墙砖饰面、外墙漆饰面的墙面） |  |  | √
107 |  | 外围的砼柱（墙）：外墙砖或外墙漆饰面的墙面完成至饰面层 | √
108 | 天棚工程 | 商铺内：完成至结构层 | √
109 |  | 商铺公共区域（不含走火梯）：完成至钢筋混凝土结构面 | √
110 |  | 商业骑楼部分、商业裙楼：完成至饰面层（吊顶除外） | √
111 |  | 商业骑楼部分、商业裙楼：天花完成吊顶 |  |  |  | √
教育配套
112 | 楼地面、墙柱面、天棚工程 | 地面：完成至结构层 | √
113 |  | 地面：结构层以上内容 |  | √
114 |  | 墙柱面：完成至抹灰层 | √
115 |  | 墙柱面：抹灰层以上内容 |  | √
116 |  | 天棚：完成至结构层 | √
117 |  | 天棚：结构层以上内容 |  | √
其他公建配套
118 | 楼地面、墙柱面、天棚工程 | 地面：完成至结构面 | √
119 |  | 墙面：完成至抹灰层 | √
120 |  | 天花：完成至结构面 | √
121 |  | 其他：按图纸要求完成全部内容 | √
122 | 公共厕所 | 地面：完成至结构面 | √
|  | 墙面：完成至抹灰层 | √
|  | 天花：完成至结构面 | √
室内泳池、更衣室 |  |  | √
125 | 楼地面、墙柱面、天棚工程 | 地面：完成至结构层
126 |  | 地面：结构层以上内容
127 |  | 墙柱面：完成至抹灰层
128 |  | 墙柱面：抹灰层以上内容
129 |  | 天棚：完成至结构层
130 |  | 天棚：结构层以上内容
131 | 残疾人坡道及台阶
132 | 架空层 |  | √
133 | 避难层 |  | √
134 | 匝道 |  | √
135 | 天桥 |  |  |  |  | √

## 地上部分（二 次进场） (hidden)
标准合同界面（地上部分二次进场）
序号 | 项目名称 | 原描述 | 合同界面 | 土建总包 | 精装修单位 | 铝窗幕墙 | 园建工程 | 土方工程 | 基坑支护 | 桩基工程 | 检测类 | 人防类 | 二次加建单位 | 备注 | 界面划分原则，与总包有交接的，跟总包一起描述，跟总包无交接的单独开项
地上部分（二次进场）
1 | 二次进场工程 |  | 涉及结构及外立面的改造工程，包括但不限于砌筑工程，混凝土及钢筋混凝土工程，钢结构工程、金属结构工程，防水工程，保温、隔热、防腐工程，建筑外墙饰面工程，楼面墙体打凿修复工程、开门窗洞口等，对已装修产品的成品保护等，完成界面同一次进场 | [9 empty] | √ | 二次加建不纳入总包范围，另招单位施工
2 |  |  | 地面、天花：改造后结构面以上的精装修工程；墙面：改造后抹灰面以上的精装修工程 |  | √
3 |  |  | 轻质楼板加建 | [9 empty] | √
4 |  |  | 铝门窗、栏杆的拆除、改造及安装 |  | √
5 |  |  | 所有防水工程 |  | √
6 |  |  | 加建轻质楼板的预埋件、线管及套管预埋 | [9 empty] | √
7 | 其他 |  | 请项目部根据实际情况自行增加

## 室外工程
计价界面（室外工程）
序号 | 项目名称 | 计价界面 | 模拟清单部分 | 下浮率报价部分
|  |  |  | 铝窗幕墙 | 园建 | 标识 | 市政 | 其他
室外工程
2 | 土石方工程 | 地下室顶板以上非架空层部位：以建筑图中的室外地坪标高-30cm为界，以下部分土方回填 地下室侧壁及侧壁以外部位：以建筑图中的室外地坪标高-30cm为界，以下部分土方回填 | √
3 |  | 地下室顶板以上非架空层部位：以建筑图中的室外地坪标高以下-30cm为界，以上部分土方开挖、回填、场内外运输、场地平整、种植土回填、堆坡造型 地下室侧壁及侧壁以外部位：以建筑图中的室外地坪标高以下-30cm为界，以上部分土方回填 |  |  | √
4 |  | 绿化屋面：屋面蓄水板及种植土回填 |  |  | √
5 | 墙柱面工程 | 从车道底部排水沟至顶部排水沟之间的墙面完成至饰面层 | √
6 |  | 车库出地面的外墙面完成至饰面层，包括但不限于出顶板面的排风井、烟井等 |  |  | √
7 | 其他装饰工程 | 楼梯栏杆供货、安装（重点管控材料的锌钢栏杆除外） | √
8 |  | 车库出入口上方栏杆供货、安装 |  |  | √
9 |  | 残疾人坡道及台阶栏杆供货、安装 |  |  | √
10 | 金属结构工程 | 室外园林景观范围内所有金属结构工程 |  |  | √
11 | 楼地面工程 | 残疾人坡道及台阶：结构层及以上的装修 |  |  | √
12 |  | 架空层地面：完成至防水层保护层 | √
13 |  | 架空层地面：防水保护层以上施工内容 |  |  | √
14 |  | 商业骑楼部分：钢筋混凝土结构面以上的施工内容 |  |  | √
15 | 墙柱面工程 | 商业骑楼部分、商业裙楼：墙面完成结构层以上的装饰（除贴外墙砖饰面的墙面、外墙漆饰面的墙面） |  | √
16 | 天棚工程 | 架空层天花：完成至饰面层，吊顶除外 | √
17 |  | 架空层天花：完成至吊顶 |  |  | √
18 |  | 其他专业工程预留或打凿洞口的封堵、修补 | √
19 |  | 商业骑楼部分、商业裙楼：完成至饰面层（不做吊顶时） | √
20 |  | 商业骑楼部分、商业裙楼：天花完成吊顶 |  |  | √
21 | 标识工程 | 室外标识工程包括但不限于LOGO、字体等 |  |  |  | √
22 |  | 室内标识工程包括但不限于大堂、楼梯间标识工程等 |  |  |  | √
23 | 园林景观工程 | 园林景观工程的相关施工内容（不含沥青混凝土基层及面层、二次深化设计） |  |  | √
24 |  | 沥青混凝土基层及面层 |  |  | √ |  | √
25 |  | 二次深化设计部分 | [5 empty] | √
26 | 绿化部分 | 苗木供应、种植、保养等。其中含裙楼屋顶绿化的种植土、种植/放置、管理、保养、更换等 |  |  | √
27 |  | 消防登高面内苗木的清除、迁移、二次种植等 |  |  | √
28 | 室外泳池、更衣室 | 砌筑工程、钢筋混凝土工程 | √
29 |  | 除砌筑工程、钢筋混凝土工程以外其他工程 |  |  | √

## 标识工程
计价界面（标识工程）
序号 | 项目名称 | 计价界面 | 模拟清单部分 | 下浮率报价部分
标识
2 | 标识工程 | 室外标识工程包括但不限于LOGO、字体等 |  | √
3 |  | 室内标识工程包括但不限于大堂、楼梯间标识工程等 |  | √
4 |  | 停车场标识工程 |  | √
5 |  | 外立面“越秀高飞”标识工程 |  | √
6 |  | 交通划线、标线、标识、防撞板 |  | √

## Sheet3 (hidden)
| 颜色标识 | 土方三大块
消防工程
专业工程类增加
合同架构修改记录 |  |  |  | 修改方式
总承包类 | 总承包类内应增加钢筋混凝土工程、钢结构工程、电梯安装工程 | 是否增加 | 湾中区域意见 | 总包增加结构工程，删除基坑三大项，放入专业工程中
| 合同架构-基坑支护土石方桩基础属于总包自行施工部分 为满足快周转项目开发节点要求，建议灵活调整这三项的合同签订形式 | 是否放专业工程 | 湾中区域意见 | 总包增加结构工程，删除基坑三大项，放入专业工程中
| 合同架构-新风系统安装属于总包（暂估价）范围 鹏烨的新风系统战采招标，对投标单位输出的是新风系统安装合同跟业主直签，但是现有总包合同及本次修改的合同架构，新风系统是在总包范围，建议与鹏烨公司战采保持一致 | 是否需跟鹏烨保持一致 | 湾中区域意见 | 新风系统采购放入鹏烨采购不含安装，安装放入专业工程跟业主直签
专业工程类 | 删除“机械停车位，放入鹏烨采购类 | 按轨交意见修改 | 轨交意见 | 按轨交意见修改
| 增加补充“临时围蔽工程”“有线电视工程”“隔音屏工程”“售楼部及样板间土建工程”“售楼部智能化工程”“示范区标识工程” | 按轨交意见修改 | 轨交意见 | 按轨交意见修改
| 因为轨交涉及到股转，土方、基坑支护、桩基础工程需要单独从总包区分出来，确定单位后由总包签订分包合同 |  | 轨交意见 | 总包增加结构工程，删除基坑三大项，放入专业工程中
| 建议消防工程专业分包。 | 消防是否专业分包 | 轨交意见 | 消防工程放入专业工程中
| 1、建议桩基础、基坑支护、土石方、机电安装工程按项目实际需求可以由项目公司签订直接合同、三方协议或直接为总包自行施工部分。 |  | 湾西区域 | 总包增加结构工程，删除基坑三大项，放入专业工程中
| 消防建议放在专业工程。 |  | 湾西区域 | 消防工程放入专业工程中
| 1、变电站土建建议视情况包含在总包范围； 2、增加厨房设备、垃圾处理系统、临时围蔽等； | 变电站不确定 临时围蔽已增加，厨房设备、垃圾处理系统不确定 | 湾西区域 | 变电站放入专业工程不做调整 厨房设备、垃圾处理系统暂进放入专业工程
| 专业工程类应增加通讯工程，卫星电视及有线电视工程； | 有线电视已增加 | 湾中区域意见
| 合同架构-专业工程类合同漏了临时围墙施工合同 建议增加，跟业主直签 | 临时围墙已增加 | 湾中区域意见
| 合同架构-专业工程类合同，广州地区的有线电视是单独签合同 建议增加，跟业主直签 | 有线电视已增加 | 湾中区域意见
| 合同架构-报建报批类合同（环评，水土保持，预测绘等）也属于房产口成本 建议增加 | 是否增加不确定 | 湾中区域意见 | 前期类合同不在此体现
| 合同架构-机电工程(含消防） 建议灵活调整消防工程，可放总包工程或专业工程 |  | 湾中区域意见 | 消防工程放入专业工程中
| 合同架构-专业工程永电工程 广州供电局的广供电市【2020】11号文，自2020年4月14日起，广州房地产项目的外缆投资由建设单位负责，建议该处修改为永电工程（含外缆） | 是否需要修改 | 湾中区域意见 | 按湾中意见修改
| 盖板扫描（柱位及钢筋等） | 放入专业工程 | 轨交意见 | 按轨交意见修改
监测类 | 监测检测类建议补充“桩基检测”“盖板和轨道道床监测”“第三方质量和材料检测”“钢结构焊缝检测”“钢结构健康检测”“周边房屋及构筑物鉴定”“室内空气检测”“环境卫生检测”“节能检测”监测检测类建议补充“高大支模监测” 监测检测类建议补充“桩基检测” | 已增加 | 轨交意见 | 已增加
| 1、增加桩检测、室内环境监测、基坑检测、大型机械设备检测、第三方材料检测、水土保持等； | 未打颜色的是否需要补充 | 湾西区域 | 补充未打颜色部分
| 监测、检测类应补充：危房鉴定、地下管线探测、室内空气检测、结构实体检测、智能化检测、环保检测、节能检测 | 未打颜色的是否需要补充 | 湾中区域意见 | 补充未打颜色部分，地下管线探测放在设计类
| 合同架构-检测、报建 检测内容包括什么？检测类，会否有漏项。按照政府的要求，相关的检测要求由业主方签署合同。 | 按其他区域意见补充 | 湾中区域意见 | 按其他区域意见补充
| 【监测、监测类】缺第三方材料监测 | 已补充 |  | 已补充
设计、监理和咨询服务类 | 设计、监理和咨询服务类建议将“初步设计、基坑审查、超限审查”修改为“初步及施工图设计（超限审查、变更）”，将“市政道路与排水设计”修改为“市政道路排水及综合管线设计” 设计、监理和咨询服务类建议补充“概念设计”“前期规划设计（拿地前强排）”“基坑支护设计（含基坑审查）”“售楼部及创意样板间土建设计”“标志标识设计”“雕塑艺术设计”“绿色建筑设计”“环境影响评价”“安全风险分析和评估咨询”“交通影响评估”“水土咨询”“电力设计咨询”“成本优化顾问”“第三方咨询”“车辆段试车线与消防车道顶部风井噪声控制咨询”“减振降噪咨询”“结构超限咨询”“结构优化”“图纸精审”，删除“煤气管道设计”（此部分含在燃气工程带深化），建议“施工图审查”含人防。 | 是否需要按轨交意见修改 | 轨交意见 | 第一条按轨交意见修改
| 设计监理咨询类应改成设计监理咨询顾问类。同时增加幕墙设计、通讯设计、及增加需要时的相关顾问（如机电顾问、交通顾问、声学顾问、绿色建筑顾问、厨房顾问） | 与成本优化顾问相同 | 湾中区域意见
| 合同架构-设计咨询服务类合同，漏了成本优化合同 建议增加，跟业主直签 | 与成本优化顾问相同
材料设备类 | 建议电线电缆甲供。 | 是否能甲供 | 轨交意见 | 与湾中意见不同
| 材料设备采购类建议合成一个大框，左手边的电梯、发电机就不单独放了，鹏烨供货类别不齐。 鹏烨供货合同（带安装）厨房电器、淋浴屏、橱柜、镜浴柜、空调、多联机空调电子门锁、新风系统、衣柜、外墙涂料、住宅电梯、太阳能热水器、空气能热水器、净水器、装配式栏杆、机械停车 不带安装：油漆+木皮入户门、公共区域防火门、钢质入户门、钢木入户门、木地板（含地脚线、压条）人造石（石英石）（橱柜台面石）人造石（岗石）（浴柜台面石）、内墙乳胶漆、墙地砖、暖风机（浴霸）洁具、卫浴龙头、星盆及星盆龙头、灯具开关、插座、发电机、住宅小区智能化系统（含可视对讲、人行道闸、视频监控、电子围栏系统）、配电箱（普通档）、卫浴五金、PVC及三聚氰胺门、防水材料 | 是否按轨交意见修改 | 轨交意见
| 2、外墙涂料由项目决定施工是否是总包自行施工或由涂料施工单位签订三方协议、乙丙合同； | 是否按意见修改 | 湾西区域 | 暂不做修改
| 3、轻质楼板建议鹏烨集采或视项目情况进行乙供； | 是否按意见修改 | 湾西区域 | 暂不做修改
| 4、栏杆视情况采用甲供或放在总包自行施工范围。 | 是否按意见修改 | 湾西区域 | 镀锌栏杆集采，安装与总包签合同，已修改
| 合同框架，关于战略工程或战略物料部分 因各区域战略类别不完全一致，建议按区域情况自行调整 | 是否按意见修改 | 湾中区域意见 | 暂不做修改
| 【总承包类】外立面“越秀高飞”制作安装工程，为总包分包 | 是否按意见修改 | 建议作为专业工程单独考虑 | 不做修改
| 【专业工程类】售楼部示范区幕墙供货及安装工程，为单独专业工程 | 是否按意见修改 | 建议并入售楼部装修工程范围内 | 不做修改