## 总则+通用
机电计价界面（总则+通用）
系统 | 编号 | 计价界面 | 总包施工 |  |  | 人防
|  |  | 模拟清单报价 | 下浮率报价
|  |  |  | 定额计价 | 双方共同询价
总则 | 一
深化设计 | 1.1 | 承担本施工范围内各系统的深化设计工作。
管线平衡 | 1.2 | 承担所有机电专业涉及的管线平衡工作。
联动调试 | 1.3 | 承担所有机电专业涉及的联动调试工作。
检验检测 | 1.4 | 承担所有机电专业涉及的检验检测工作。
配合建设方的材料第三方检测 | 1.5
各系统通用界面 | 二
预留、预埋 | 2.1 | 承担所有洞口预留及一次开凿 | √ | √
| 2.2 | 承担混凝土结构、砼预制件中承包人自行施工及其它专业工程所需的所有各类线管、套管、管道配件（如止水节等）预埋，含套管外的封堵。 | √ | √
| 2.3 | 承担混凝土结构、砼预制件、砌体中，因承包人自行施工后所产生的洞口封堵、塞缝以及后续的施工工序。 | √ | √
| 2.4 | 承担所有设备的砼设备基础、螺栓预埋及二次灌浆工作。 | √ | √
| 2.5 | 承担套管内的封堵。（由专业单位施工）
| 2.6 | 承担人防系统的所有预埋工作及其他专业穿越人防区域所需的人防套管预埋。 |  |  |  | √
说明：1、发电机/配电箱（柜）“至”……的内容，含箱； 发电机/配电箱（柜）“出线至”……的内容，为箱后出线内容，不含箱； 发电机/配电箱（柜）出线至/至配电箱（柜）“进线”……的内容，仅进线，不含箱，未标明进线则含箱。 2、……至“末端之间”的工作内容，含末端安装。 3、若无小市政单位，小市政界面改由园林单位施工。 4、图纸上没有的后开洞，由总包单位承担洞口封堵。

## 强电专业
计价界面（强电专业）
系统 | 编号 |  | 计价界面 | 总包施工 |  |  | 精装修 | 园建绿化 | 消防 | 人防 | 智能化 | 永电 | 泛光 | 电梯 | 集中式太阳能、空气能热水器 | 机械停车 | 充电桩 | 铝窗、幕墙
|  |  |  | 模拟清单报价 | 下浮率报价
[5 empty] | 定额计价 | 双方共同询价
强电专业 | 三
发电机工程 | 3.1.1 |  | 发电机安装工程及环保工程的所有工作内容。 | √
强电系统 | 3.2.1 |  | 承担发电机出线至低压配电柜进线之间的工作内容。 | √
| 3.2.2 |  | 除以下说明外，承担从低压配电柜出线至本项目所有用电末端设备之间的工作内容。 | √
| 3.2.2.1 |  | 承担低压配电柜至住宅层间电表箱之间的工作内容。(按当地情况进行调整) | [8 empty] | √
| 3.2.2.2 |  | 承担住宅层间电表箱出线至户内配电箱（含箱）之间的工作内容。 | √
| 3.2.2.3 |  | 智能应急照明集中电源和智能应急照明控制箱到末端灯具之间的工作内容。 | [5 empty] | √
| 3.2.2.4 | A | 公区精装交付的，承担公共区域（消防楼梯间外）配电箱的照明、插座回路出线至末端之间的工作内容。 |  |  |  | √
|  | B | 公区精装交付的，承担公共区域（消防楼梯间）配电箱的照明、插座回路出线至末端之间的工作内容。 | √
|  | C | 公区毛坯交付的，承担公共区域配电箱的照明、插座回路出线至末端之间的工作内容。 | √
| 3.2.2.5 | A | 住宅户内精装修交付的，承担户内配电箱（含箱）至末端（不含末端）之间的布管、穿引线、穿电线等工作内容。 | √
|  | B | 住宅户内毛坯交付的，承担户内配电箱出线至末端之间的工作内容。 | √
| 3.2.2.6 | A | 住宅户内精装修交付的，承担户内配电箱（含箱）至分体空调的室内机插座（不含末端插座）之间的管道、线缆、插座等的工作内容。 | √
|  | B | 住宅户内精装修交付的，承担户内配电箱（含箱）至VRV空调室内机、室外机（不含末端设备）之间的管道、线缆等的工作内容。 | √
| 3.2.2.7 |  | 承担消防风机接线。 | [5 empty] | √
| 3.2.2.8 |  | 承担消防水泵控制箱至末端之间的工作内容。 | [5 empty] | √
| 3.2.2.9 |  | 承担园建绿化总配电箱至末端之间的工作内容。 |  |  |  |  | √
| 3.2.2.10 | A | 若架空层天花无吊顶做法，承担架空层照明回路出线至末端之间的工作内容。 |  |  |  | √
|  | B | 若架空层天花有吊顶做法，承担架空层照明回路出线至末端之间的工作内容。 |  |  |  |  | √
| 3.2.2.11 | A | 若无屋面泛光照明箱时，承担泛光照明总配电箱至末端之间的工作内容（含配合幕墙开孔）。 | [9 empty] | √
|  | B | 若有屋面泛光照明箱时，承担除泛光照明总配电箱出线至屋面泛光照明配电箱进线的工作内容外的泛光照明工作内容。 | [9 empty] | √
| 3.2.2.12 |  | 承担智能化机房、电信机房总配电箱出线至末端之间的工作内容。 | [7 empty] | √
| 3.2.2.13 |  | 承担消防控制室（中心）总配电箱出线至末端之间的工作内容。 | [5 empty] | √
| 3.2.2.14 |  | 承担电房配电箱普通照明及插座回路出线至末端之间的工作内容。 | [8 empty] | √
| 3.2.2.15 |  | 承担电房的应急照明回路从配电箱至末端之间的工作内容。 | [5 empty] | √
| 3.2.2.16 | A | 承担充电桩的设备安装。 | [13 empty] | √
|  | B | 承担充电桩电表箱至末端之间的工作内容。 | [13 empty] | √
| 3.2.2.17 |  | 承担集中式太阳能设备控制箱至末端之间的工作内容。 | [11 empty] | √
| 3.2.2.18 | A | 承担机械停车设备配电箱出线至末端之间的工作内容。 | [12 empty] | √
|  | B | 承担机械停车设备控制箱至末端之间的工作内容。 | [12 empty] | √
| 3.2.2.19 |  | 承担电梯配电箱的电梯井道照明、插座回路出线至末端之间的工作内容。 | [10 empty] | √
| 3.2.2.20 |  | 承担电梯控制箱至末端之间的工作内容。 | [10 empty] | √
| 3.2.2.21 |  | 承担配电箱中的智能照明模块安装。 | √
| 3.2.2.22 | A | 设备机房内，承担配电箱出线至分体空调的室内机插座之间的工作内容。 | √
|  | B | 设备机房内，承担配电箱出线至VRV空调室内机、室外机之间的工作内容。 | √
防雷系统 | 3.3.1 |  | 除以下说明外，承担建筑物防雷接地系统中的全部工作内容。 | √
| 3.3.1.1 |  | 承担各专业单位施工范围内的设备、管道、金属构件等预留至防雷接地点。 | [5 empty] | √ |  | √ | √ |  |  |  | √ | √ | √
| 3.3.1.2 |  | 承担卫生间等电位箱出线至设备、管道之间的连接。 | √
人防电气系统 | 3.4.1 |  | 承担从配电柜至末端之间的工作内容。 | [6 empty] | √

## 弱电专业
计价界面（弱电专业）
系统 | 编号 | 计价界面 | 总包施工 |  |  | 消防 | 智能化 | 市政供暖 | 地暖 | 其他
|  |  | 模拟清单报价 | 下浮率报价
|  |  |  | 定额计价 | 双方共同询价
弱电专业 | 四
干消防系统 | 4.1.1 | 承担消控中心机房设备至末端之间的工作内容。 |  |  |  | √
| 4.1.2 | 承担消防涉及的风机、水泵、应急照明强启配电箱、非消防电源切断的配电箱、各类风口风阀、防火门、电梯、发电机、电动防火窗等须进行消防信号监控及联动控制的末端设备接线。 |  |  |  | √
| 4.1.3 | 承担应急广播系统中背景音乐接入点的信号接入。 |  |  |  |  | √
发电机自启动系统 | 4.2.1 | 承担发电机出线至发电机配电柜再至低压配电柜进线之间的工作内容；承担发电机出线至发电机(并车)控制屏进线之间的工作内容。 | √
水泵自控系统 | 4.3.1 | 承担生活水泵控制箱至水位控制器、液位装置、电动进水阀及其他相关信号点等之间的工作内容。 | √
| 4.3.2 | 承担消防水泵控制箱至水位控制器、液位装置、电动进水阀及其他相关信号点等之间的工作内容。 |  |  |  | √
暖气温控系统 | 4.4.1 | 承担供暖温控器至分集水器/混水中心之间的工作内容。 | [6 empty] | √
给水抄表系统 | 4.5.1 | 承担分户智能水表购买及安装；（从分户智能水表至与市政收集系统网络接入点之间的其余工作内容） | √
集中供暖抄表系统 | 4.6.1 | 承担从分户热计量表至与市政收集系统网络接入点之间的工作内容。 | [5 empty] | √
智能化 | 4.7.1 | 承担智能化系统中的所有工作内容。（有线电视、电信） |  |  |  |  | √
| 4.7.2 | 有线电视管道的所有工作内容。 | [7 empty] | √

## 水专业
计价界面（水专业）
系统 |  | 编号 |  | 计价界面 | 总包施工 |  |  | 精装修 | 园建绿化 | 消防 | 人防 | 市政 | 燃气 | 地暖 | 集中式太阳能、空气能热水器 | 其他 | 项目调整原因
[5 empty] | 模拟清单报价 | 下浮率报价
[6 empty] | 定额计价 | 双方共同询价
水专业 |  | 五
给水系统 |  | 5.1.1 |  | 除以下说明外，承担从小区的市政水表(不含市政水表组及水表井)至入户水表的工作内容。（视当地情况进行调整） | √
|  | 5.1.1.1 | A | 住宅/商铺户内精装修交付的，承担入户水表至末端用水器具取水点之间的工作内容。 | √
|  |  | B | 住宅/商铺户内精装修交付的，承担该区域末端用水器具安装的工作内容。 |  |  |  | √
|  | 5.1.1.2 |  | 承担园林绿化用水水表（含表）至园林绿化用水末端之间的工作内容。 |  |  |  |  | √
|  | 5.1.1.3 |  | 承担集中式太阳能热水器前一个水表出水后至集中式太阳能热水器之间的工作内容。 | [10 empty] | √
排水系统 |  | 5.2.1 |  | 除以下说明外，承担从各屋面及室内排水起源点至第一个市政检查井（不含井）之间的工作内容。 | √
|  | 5.2.1.1 |  | 承担建筑物外第一个雨水口或检查井（含井）至第一个市政检查井（不含井）之间的工作内容。 | √ |  |  |  | √ |  |  | √
|  | 5.2.1.2 |  | 承担空调管道支管施工至末端之间的工作内容。 | √
|  | 5.2.1.3 |  | 承担地漏管道支管施工至结构完成面上10cm处之间的工作内容。 | √
|  | 5.2.1.4 |  | 承担户内排水从排水起源点连接至总包/机电单位排水完成面之间的工作内容。 |  |  |  | √
消防水系统 | 消火栓系统 | 5.3.1.1 |  | 承担从市政消防水表至室外消火栓之间的工作内容。 | [5 empty] | √
|  | 5.3.1.2 |  | 承担从市政消防水表至消防水箱或消防水池再至末端消火栓箱或水泵结合器之间的工作内容。 | [5 empty] | √
| 自动喷淋系统 | 5.3.2 |  | 承担从市政消防水表至消防水箱或消防水池再至喷淋头等末端之间的工作内容。 | [5 empty] | √
| 自动水炮系统 | 5.3.3 |  | 承担从市政消防水表至消防水箱或消防水池再至水泡等末端之间的工作内容。 | [5 empty] | √
| 泡沫灭火系统 | 5.3.4 |  | 承担从泡沫容器瓶至末端之间的工作内容。 | [5 empty] | √
人防水系统 |  | 5.4.1.1 |  | 承担人防系统的所有工作内容。 | [6 empty] | √
采暖系统 |  | 5.5.1 | A | 承担从管井热计量表（不含热计量表，含钢塑转接头）至户内采暖末端（地暖盘管及暖气片）之间的工作内容。 | [9 empty] | √
|  |  | B | 承担壁挂炉至末端之间的工作内容。 | [9 empty] | √
燃气系统 |  | 5.6.1 | A | 承担燃气系统的所有工作内容。 | [8 empty] | √
|  |  | B | 承担燃气系统表后尾管的工作内容。 | [11 empty] | √

## 风专业
计价界面（风专业）
系统 | 编号 |  | 计价界面 | 总包施工 |  |  | 精装修 | 园建绿化 | 消防 | 人防 | 铝窗、幕墙 | 其他
|  |  |  | 模拟清单报价 | 下浮率报价
[5 empty] | 定额计价 | 双方共同询价
风专业 | 六
通风系统 | 6.1.1 |  | 除以下说明外，承担送风系统、排风系统等的室内送、排风口至室外进出风口之间的工作内容。 | [5 empty] | √
| 6.1.1.1 |  | 承担精装修区域的风口百叶安装。 |  |  |  | √
| 6.1.1.2 |  | 承担外立面的风口百叶安装。 | [7 empty] | √
| 6.1.1.3 |  | 承担卫生间、茶水间、厨房等至穿出墙体50CM之间的通风管道。 |  |  |  | √
| 6.1.1.4 |  | 与防排烟系统合用部分，按通风系统界面实施。 | [5 empty] | √
| 6.1.1.5 | A | 与人防风系统完全合用时，通风系统施工界面按人防风系统界面实施。 | [6 empty] | √
|  | B | 与人防风系统部分合用时，室外至通风机的进出风管道及通风机至人防风系统管道交接处属通风系统施工界面，交接处至末端属人防风系统施工界面。 | [6 empty] | √
| 6.1.1.6 |  | 承担用于住宅/公寓新风、卫生间排气扇在外墙安装的风帽。 | √
防排烟系统 | 6.2.1 |  | 除以下说明外，承担平时排风兼消防排烟系统、平时送风兼消防补风系统、电房平时排风兼事故排风系统、正压送风系统、排烟系统、独立事故排烟系统等的室内送、排风口至室外进出风口之间的工作内容。 | [5 empty] | √
| 6.2.1.1 |  | 承担精装修区域的风口百叶安装。 |  |  |  | √
| 6.2.1.2 |  | 承担外立面的风口百叶安装。 | [7 empty] | √
| 6.2.1.3 | A | 与人防风系统完全合用时，防排烟系统施工界面按人防风系统界面实施。 | [6 empty] | √
|  | B | 与人防风系统部分合用时，室外至风机的进出风管道及风机至人防风系统管道交接处属防排烟系统施工界面，交接处至末端属人防风系统施工界面。 | [6 empty] | √
6.2.1.4
人防风系统 | 6.3.1 |  | 承担人防系统的所有工作内容。 | [6 empty] | √
排油烟系统 | 6.4.1 |  | 承担排油烟系统的所有工作内容。 | √
新风系统 | 6.5.1 |  | 承担新风系统的所有工作内容。 | [8 empty] | √

## 其它设施系统
计价界面（其它设施系统）
系统 |  | 编号 |  | 计价界面 | 总包施工 |  |  | 消防 | 分体空调、VRV空调
[5 empty] | 模拟清单报价 | 下浮率报价
[6 empty] | 定额计价 | 双方共同询价
其它设施系统 |  | 七
独立灭火用具 |  | 7.1.1 |  | 承担消防箱及箱内灭火器具，放置式灭火器箱、干粉灭火器、手推车式灭火器及防毒面具等。 |  |  |  | √
防火卷帘 |  | 7.2.1 |  | 承担防火卷帘的全部施工内容。 |  |  |  | √
|  | 7.2.2 |  | 承担预埋防火卷帘安装预埋件。 |  |  |  | √
挡烟垂壁 | 电动档烟垂壁 | 7.3.1 |  | 承担电动挡烟垂壁的全部施工内容。 |  |  |  | √
| 固定挡烟垂壁 | 7.3.2 | A | 承担非精装修区域范围内的挡烟垂壁的全部施工内容。 |  |  |  | √
|  |  | B | 承担精装修区域范围内的挡烟垂壁的全部施工内容。 |  |  |  | √
气体灭火 |  | 7.4.1 |  | 承担从容器瓶至末端之间的所有工作内容。 |  |  |  | √
分体空调、VRV空调、一拖多空调 |  | 7.5.1 |  | 承担各类机房的所用的分体空调、VRV空调。 |  |  |  |  | √
|  | 7.5.2 | A | 住宅户内精装修交付的，承担VRV空调、一拖多空调室内机至室外机之间的所有工作内容（包括设备及附件安装、室内机及室外机之间的冷媒管道、室内机及室外机之间的控制线缆、温控到设备之间的控制线缆、群控设备至空调设备之间的控制线缆、室内机及室外机的接线工作、室内机至风口（不含风口）之间的风管及附件安装等）。 |  |  |  |  | √
|  |  | B | 住宅户内精装修交付的，承担分体空调室内机至室外机之间的所有工作内容（包括设备及附件安装、分体空调室内机及室外机之间的冷媒管道、分体空调室内机及室外机之间的电气线缆、温控到设备之间的控制线缆、室内机至风口（不含风口）之间的风管及附件安装等）。 |  |  |  |  | √
电梯系统 |  | 7.6.1 |  | 承担预埋设备吊装吊钩、设备底坑趸座预埋件。 | √ | √