## 表-04 单位工程招标控制价汇总表
单位工程招标控制价汇总表
工程名称：市政给排水 |  | 标段： |  | 第 1 页 共 1 页
序号 | 汇总内容 |  | 金额:(元) |  | 其中：暂估价(元)
1 | 分部分项合计
1.1 | 给水系统
1.2 | 排水系统
1.3 | 消防水系统
2 | 措施合计
2.1 | 绿色施工安全防护措施费
2.2 | 其他措施费
3 | 其他项目
3.1 | 暂列金额
3.2 | 暂估价
3.3 | 计日工
3.4 | 总承包服务费
3.5 | 预算包干费
3.6 | 工程优质费
3.7 | 概算幅度差
3.8 | 索赔费用
3.9 | 现场签证费用
3.10 | 其他费用
4 | 税前工程造价
5 | 增值税销项税额
6 | 总造价
7 | 人工费
招标控制价合计=1+2+3+5
注：本表适用于单位工程招标控制价或投标报价的汇总，如无单位工程划分，单项工程也使用本表汇总
表—04

## 表-08 分部分项工程和单价措施项目清单与计价表
分部分项工程和单价措施项目清单与计价表
工程名称：市政给排水 |  |  |  | 标段： |  |  |  | 第 1 页 共 7 页
序号 | 项目编码 | 项目名称 | 项目特征描述 |  | 计量单位 | 工程量 | 金额（元）
[7 empty] | 综合单价 |  | 综合合价 | 其中
暂估价
给水系统
1 | 040101002001 | 挖沟槽土方 | 1.土壤类别:综合 2.挖土深度:深2m以内 |  | m3 | 643.51
2 | 040103001001 | 回填方 | 1.密实度要求:按设计要求 2.填方材料品种:按设计要求 |  | m3 | 568.85
3 | 040103001002 | 回填方 | 1.密实度要求:按设计要求 2.填方材料品种:回填中砂 |  | m3 | 68.57
4 | 040103002001 | 余方弃置 | 1.废弃料品种:综合考虑 2.运距:20km |  | m3 | 74.66
5 | 031001007001 | 钢丝网骨架塑料（聚乙烯）复合管DN32 | 1.名称:钢丝网骨架塑料（聚乙烯）复合管 2.安装部位:室外 3.介质:给水 4.规格、压力等级:DN32、1.0Mpa 5.连接形式:电热熔焊接 6.压力试验及吹、洗设计要求:管道消毒、冲洗 |  | m | 8.47
6 | 031001007002 | 钢丝网骨架塑料（聚乙烯）复合管DN50 | 1.名称:钢丝网骨架塑料（聚乙烯）复合管 2.安装部位:室外 3.介质:给水 4.规格、压力等级:DN50、1.0Mpa 5.连接形式:电热熔焊接 6.压力试验及吹、洗设计要求:管道消毒、冲洗 |  | m | 1194.99
7 | 031001007003 | 钢丝网骨架塑料（聚乙烯）复合管DN100 | 1.名称:钢丝网骨架塑料（聚乙烯）复合管 2.安装部位:室外 3.介质:给水 4.规格、压力:DN100、1.0Mpa 5.连接形式:电热熔焊接 6.压力试验及吹、洗设计要求:管道消毒、冲洗 |  | m | 388.19
本页小计
注：为计取规费等的使用，可在表中增设其中：“定额人工费”。
表—08
分部分项工程和单价措施项目清单与计价表
工程名称：市政给排水 |  |  |  | 标段： |  |  |  | 第 2 页 共 7 页
序号 | 项目编码 | 项目名称 | 项目特征描述 |  | 计量单位 | 工程量 | 金额（元）
[7 empty] | 综合单价 |  | 综合合价 | 其中
暂估价
8 | 031001007004 | 钢丝网骨架塑料（聚乙烯）复合管DN65 | 1.名称:钢丝网骨架塑料（聚乙烯）复合管 2.安装部位:室外 3.介质:加压给水 4.规格、压力:DN65、1.6Mpa 5.连接形式:电热熔焊接 6.压力试验及吹、洗设计要求:管道消毒、冲洗 |  | m | 94.72
9 | 031001007005 | 钢丝网骨架塑料（聚乙烯）复合管DN80 | 1.名称:钢丝网骨架塑料（聚乙烯）复合管 2.安装部位:室外 3.介质:加压给水 4.规格、压力:DN80、1.6Mpa 5.连接形式:电热熔焊接 6.压力试验及吹、洗设计要求:管道消毒、冲洗 |  | m | 5.56
10 | 031001007006 | 钢丝网骨架塑料（聚乙烯）复合管DN100 | 1.名称:钢丝网骨架塑料（聚乙烯）复合管 2.安装部位:室外 3.介质:加压给水 4.规格、压力:DN100、1.6Mpa 5.连接形式:电热熔焊接 6.压力试验及吹、洗设计要求:管道消毒、冲洗 |  | m | 44.34
11 | 031003001001 | 快速取水阀 | 1.类型:快速取水阀 2.材质:全铜 3.规格、压力等级:DN50、1.0Mpa 4.连接形式:螺纹连接 |  | 个 | 16
12 | 031003013001 | 生活水表 | 1.安装部位(室内外):室外 2.名称:生活水表 3.型号、规格:DN100 4.连接形式:法兰连接 5.附件配置:1个DN100闸阀、1个DN100Y型过滤器 |  | 组 | 1
本页小计
注：为计取规费等的使用，可在表中增设其中：“定额人工费”。
表—08
分部分项工程和单价措施项目清单与计价表
工程名称：市政给排水 |  |  |  | 标段： |  |  |  | 第 3 页 共 7 页
序号 | 项目编码 | 项目名称 | 项目特征描述 |  | 计量单位 | 工程量 | 金额（元）
[7 empty] | 综合单价 |  | 综合合价 | 其中
暂估价
13 | 031003013002 | 绿化水表 | 1.安装部位(室内外):室外 2.名称:绿化水表 3.型号、规格:DN50 4.连接形式:法兰连接 5.附件配置:1个DN50闸阀、1个DN50Y型过滤器 |  | 组 | 1
14 | 031003012001 | 倒流防止器 | 1.倒流防止器 2.安装部位(室内外):室外 3.型号、规格:DN100 4.附件配置:1个DN100闸阀 |  | 套 | 1
15 | 031003012002 | 倒流防止器 | 1.倒流防止器 2.安装部位(室内外):室外50 4.附件配置:1个DN50闸阀 |  | 套 | 1
16 | 040504002001 | 钢筋混凝土矩形水表井（长2150×宽1100×高2000） | 1.垫层:C10混凝土垫层 100mm厚 2.基础:C25混凝土基础 200mm厚 3.井壁:C25混凝土井壁 200mm厚 4.井盖:C25混凝土井盖制作、安装 5.钢筋制作、安装 6.抹灰:20mm厚水泥砂浆抹面 7.其他符合图纸要求 |  | 座 | 1
给水系统合计
排水系统
17 | 040101002002 | 挖沟槽土方 | 1.土壤类别:综合 2.挖土深度:深2m以内 |  | m3 | 3357.96
18 | 040103001003 | 回填方 | 1.密实度要求:按设计要求 2.填方材料品种:按设计要求 |  | m3 | 2612.55
19 | 040103001004 | 回填方 | 1.密实度要求:按设计要求 2.填方材料品种:回填中砂 |  | m3 | 150.9
20 | 040103002002 | 余方弃置 | 1.废弃料品种:综合 2.运距:20km |  | m3 | 745.41
本页小计
注：为计取规费等的使用，可在表中增设其中：“定额人工费”。
表—08
分部分项工程和单价措施项目清单与计价表
工程名称：市政给排水 |  |  |  | 标段： |  |  |  | 第 4 页 共 7 页
序号 | 项目编码 | 项目名称 | 项目特征描述 |  | 计量单位 | 工程量 | 金额（元）
[7 empty] | 综合单价 |  | 综合合价 | 其中
暂估价
21 | 040504001001 | 雨水检查井 | 1.井盖、井圈材质及规格:Φ700雨水检查井、详见图集02S515-P10 2.井深:2m以内 3.防坠网安装 4.铸铁井环盖、井座安装 |  | 座 | 32
22 | 040504001002 | 雨水检查井 | 1.井盖、井圈材质及规格:Φ700雨水检查井、详见图集02S515-P10 2.井深:2.5m 3.防坠网安装 4.铸铁井环盖、井座安装 |  | 座 | 3
23 | 040504001003 | 污水检查井 | 1.井盖、井圈材质及规格:Φ700废水检查井、详见图集02S515-P20 2.井深:2m以内 3.防坠网安装 4.铸铁井环盖、井座安装 |  | 座 | 15
24 | 040504001004 | 污水检查井 | 1.井盖、井圈材质及规格:Φ700废水检查井、详见图集02S515-P20 2.井深:2.5m以内 3.防坠网安装 4.铸铁井环盖、井座安装 |  | 座 | 4
25 | 040504001005 | 污水检查井 | 1.井盖、井圈材质及规格:Φ1000废水检查井、详见图集02S515-P20 2.井深:3m以内 3.防坠网安装 4.铸铁井环盖、井座安装 |  | 座 | 2
26 | 011702031001 | 化粪池 | 1.名称:玻璃钢化粪池 2.化粪池规格:参考型号YJBH-2-Ⅱ 3.有效容积:4m3 |  | m2 | 2
27 | 011702031002 | 化粪池 | 1.化粪池部位:玻璃钢化粪池 2.化粪池规格:参考型号YJBH-7-Ⅱ 3.有效容积:20m3 |  | m2 | 1
本页小计
注：为计取规费等的使用，可在表中增设其中：“定额人工费”。
表—08
分部分项工程和单价措施项目清单与计价表
工程名称：市政给排水 |  |  |  | 标段： |  |  |  | 第 5 页 共 7 页
序号 | 项目编码 | 项目名称 | 项目特征描述 |  | 计量单位 | 工程量 | 金额（元）
[7 empty] | 综合单价 |  | 综合合价 | 其中
暂估价
28 | 040504009001 | 单箅雨水口 | 1.雨水篦子及圈口材质:砖砌平箅式单箅雨水口、铸铁井圈 2.型号、规格:详见图集05S518-P6 3.铸铁井环盖、井座安装 |  | 座 | 63
29 | 040501004001 | HDPE双壁波纹管DN200 | 1.名称:HDPE双壁波纹管 2.安装部位:室外 3.介质:排水 4.规格、压力等级:DN200 8KN/m2 5.压力试验:满足设计要求 |  | m | 1002.42
30 | 040501004002 | HDPE双壁波纹管DN300 | 1.名称:HDPE双壁波纹管 2.安装部位:室外 3.介质:排水 4.规格、压力等级:DN300 8KN/m2 5.压力试验:满足设计要求 |  | m | 456.45
31 | 040501004003 | HDPE双壁波纹管DN400 | 1.名称:HDPE双壁波纹管 2.安装部位:室外 3.介质:排水 4.规格、压力等级:DN400 8KN/m2 5.压力试验:满足设计要求 |  | m | 372.49
32 | 040501004004 | HDPE双壁波纹管DN500 | 1.名称:HDPE双壁波纹管 2.安装部位:室外 3.介质:排水 4.规格、压力等级:DN500 8KN/m2 5.压力试验:满足设计要求 |  | m | 219.02
排水系统合计
消防水系统
33 | 040101002003 | 挖沟槽土方 | 1.土壤类别:综合 2.挖土深度:深2m以内 |  | m3 | 222.29
34 | 040103001005 | 回填方 | 1.密实度要求:按设计要求 2.填方材料品种:按设计要求 |  | m3 | 189.29
35 | 040103001006 | 回填方 | 1.密实度要求:按设计要求 2.填方材料品种:回填中砂 |  | m3 | 26.78
本页小计
注：为计取规费等的使用，可在表中增设其中：“定额人工费”。
表—08
分部分项工程和单价措施项目清单与计价表
工程名称：市政给排水 |  |  |  | 标段： |  |  |  | 第 6 页 共 7 页
序号 | 项目编码 | 项目名称 | 项目特征描述 |  | 计量单位 | 工程量 | 金额（元）
[7 empty] | 综合单价 |  | 综合合价 | 其中
暂估价
36 | 040103002003 | 余方弃置 | 1.废弃料品种:综合 2.运距:20km |  | m3 | 33
37 | 031001007007 | 钢丝网骨架塑料（聚乙烯）复合管DN100 | 1.名称:钢丝网骨架塑料（聚乙烯）复合管 2.安装部位:室外 3.介质:加压给水 4.规格、压力:DN100、1.6Mpa 5.连接形式:电热熔焊接 6.压力试验及吹、洗设计要求:管道消毒、冲洗 |  | m | 170.75
38 | 031001007008 | 钢丝网骨架塑料（聚乙烯）复合管DN150 | 1.名称:钢丝网骨架塑料（聚乙烯）复合管 2.安装部位:室外 3.介质:加压给水 4.规格、压力:DN150、1.6Mpa 5.连接形式:电热熔焊接 6.压力试验及吹、洗设计要求:管道消毒、冲洗 |  | m | 61.44
39 | 031001007009 | 钢丝网骨架塑料（聚乙烯）复合管DN200 | 1.名称:钢丝网骨架塑料（聚乙烯）复合管 2.安装部位:室外 3.介质:加压给水 4.规格、压力:DN200、1.6Mpa 5.连接形式:电热熔焊接 6.压力试验及吹、洗设计要求:管道消毒、冲洗 |  | m | 264.5
40 | 030901011001 | 室外地上消火栓 | 1.名称:室外地上消火栓 2.安装方式:详见图集13S201 3.型号、规格:SS100/65-1.0 4.附件材质、规格:详见相关规范、及图纸要求 |  | 套 | 4
41 | 031003001002 | 法兰闸阀 | 1.类型:闸阀 2.材质:球墨铸铁 3.规格、压力等级:DN200、1.6Mpa 4.连接形式:螺纹连接 |  | 个 | 1
本页小计
注：为计取规费等的使用，可在表中增设其中：“定额人工费”。
表—08
分部分项工程和单价措施项目清单与计价表
工程名称：市政给排水 |  |  |  | 标段： |  |  |  | 第 7 页 共 7 页
序号 | 项目编码 | 项目名称 | 项目特征描述 |  | 计量单位 | 工程量 | 金额（元）
[7 empty] | 综合单价 |  | 综合合价 | 其中
暂估价
42 | 040504001006 | 砌砌阀门井 | 1.材质:灰砂砖 2.砂浆:M7.5水泥砂浆砌筑 3.其他符合图纸要求 |  | 座 | 1
消防水系统合计
分部分项合计
措施项目
单价措施合计
本页小计
合 计
注：为计取规费等的使用，可在表中增设其中：“定额人工费”。
表—08

## 表-11 总价措施项目清单与计价表
总价措施项目清单与计价表
工程名称：市政给排水 |  |  |  |  | 标段： |  |  | 第 1 页 共 2 页
序号 | 项目编码 | 项目名称 | 计算基础 | 费率 (%) |  | 金额 (元) | 调整费率 (%) |  | 调整后金额 (元) | 备注
1 | LSSGCSF00001 | 绿色施工安全防护措施费 | 分部分项人工费+分部分项机具费 | 16.5 | [5 empty] | 以分部分项的人工费与施工机具费之和为计算基础；以专业工程类型 区分不同费率计算； 单独场地平整工程费率为4.35%； 道路、管网工程费率为16.50%； 桥涵、隧道、水处理构筑物工程费率为14.50%； 分部分项工程总费用在300 万元以内（含300 万元）的项目按基本费率乘以1.20；
2 | 粤041109009001 | 文明工地增加费 | 分部分项人工费+分部分项机具费 | 0 | [5 empty] | 以分部分项的人工费与施工机具费之和为计算基础；市级文明工地0.60%；省级文明工地1.20%
3 | 041109002001 | 夜间施工增加费 |  | 20 | [5 empty] | 以夜间施工项目人工费的20%计算
4 | 041109005001 | 交通疏解员增加费 |  | 15 | [5 empty] | 按照项目分部分项人工费的15%计算（有方案的
编制人（造价人员）： |  |  |  |  | 复核人（造价工程师）：
表-11
总价措施项目清单与计价表
工程名称：市政给排水 |  |  |  |  | 标段： |  |  | 第 2 页 共 2 页
序号 | 项目编码 | 项目名称 | 计算基础 | 费率 (%) |  | 金额 (元) | 调整费率 (%) |  | 调整后金额 (元) | 备注
按照方案计算）， 结算时据实结算。
5 | 041108001001 | 地下管线交叉降效费 |  | 0 | [5 empty] | 按实际发生或经批准的施工方案计算
6 | 粤041109008001 | 赶工措施费 | 分部分项人工费+分部分项机具费 | 0 | [5 empty] | 赶工措施费=（1-δ）*分部分项的（人工费+施工机具费）*0.30 （0.8≤δ＜1 式中：δ=合同工期/定额工期）
7 | QTFY00000001 | 其他费用 | [7 empty] | 按实际发生或经批准的施工组织设计方案计算
合 计
编制人（造价人员）： |  |  |  |  | 复核人（造价工程师）：
表-11

## 表-12 其他项目清单与计价汇总表
其他项目清单与计价汇总表
工程名称：市政给排水 |  |  | 标段： |  | 第 1 页 共 1 页
序号 | 项目名称 | 金额（元） |  | 结算金额（元） |  | 备注
1 | 暂列金额 | 109182.81 |  |  |  | 明细详见表-12-1
2 | 暂估价 | 0.00
2.1 | 材料暂估价 | — |  |  |  | 明细详见表-12-2
2.2 | 专业工程暂估价 | 0.00 |  |  |  | 明细详见表-12-3
3 | 计日工 |  |  |  |  | 明细详见表-12-4
4 | 总承包服务费 |  |  |  |  | 明细详见表-12-5
5 | 预算包干费
6 | 工程优质费
7 | 概算幅度差
8 | 现场签证费用
9 | 索赔费用
10 | 其他费用
合 计 | [5 empty] | —
注：材料（工程设备）暂估单价进入清单项目综合单价，此处不汇总。
表—12

## 表-12-1 暂列金额表
暂列金额明细表
工程名称：市政给排水 |  |  | 标段： |  | 第 1 页 共 1 页
序号 | 名称 | 计量单位 |  | 暂定金额（元） |  | 备注
1 | 暂列金额 | 元 |  | 109182.81
合 计 |  |  |  | 109182.81 |  | —
注：此表由招标人填写，如不能详列，也可只列暂列金额总额，投标人应将上述暂列金额计入投标总价中。
表—12—1

## 表-13 规费、税金项目清单与计价表
规费、税金项目清单与计价表
工程名称：市政给排水 |  |  | 标段： |  | 第 1 页 共 1 页
序号 | 项目名称 | 计算基础 | 计算基数 | 计算费率 (%) |  | 金额(元)
1 | 增值税销项税额 | 分部分项合计+措施合计+其他项目 |  | 9
合 计
编制人（造价人员）： |  |  | 复核人（造价工程师）：
表—13