## 扉-1 招标工程量清单扉页
永乐村农村供水改造工程
招 标 工 程 量 清 单
招 标 人： |  | 广州市花都区水务建设管理中心 | 造价咨询人： | 中量工程咨询有限公司
|  | （单位盖章） |  | (单位盖章)
法定代表人 或其授权人： |  |  | 法定代表人 或其授权人：
|  | (签字或盖章) |  | (签字或盖章)
编 制 人： |  |  | 复 核 人：
|  | (造价人员签字盖专用章) |  | (造价工程师签字盖专用章)
编制时间： |  |  | 复核时间：
扉-1

## 表-04 单位工程招标控制价汇总表
单位工程招标控制价汇总表
工程名称：永乐村农村供水改造工程 |  | 标段： |  | 第 1 页 共 1 页
序号 | 汇总内容 |  | 金额:(元) |  | 其中：暂估价(元)
1 | 分部分项合计
1.1 | 供水系统
1.2 | 路面破除与修复
1.3 | 其他部分
1.4 | 余泥处置
2 | 措施合计
2.1 | 绿色施工安全防护措施费
2.2 | 其他措施费
3 | 其他项目
3.1 | 暂列金额
3.2 | 暂估价
3.3 | 计日工
3.4 | 总承包服务费
3.5 | 预算包干费
3.6 | 工程优质费
3.7 | 概算幅度差
3.8 | 索赔费用
3.9 | 现场签证费用
3.10 | 消纳费
3.11 | 水务摄像监控系统费用
5 | 增值税销项税额
6 | 总造价
7 | 人工费
招标控制价合计=1+2+3+5
注：本表适用于单位工程招标控制价或投标报价的汇总，如无单位工程划分，单项工程也使用本表汇总
表—04

## 表-08 分部分项工程和单价措施项目清单与计价表
分部分项工程和单价措施项目清单与计价表
工程名称：永乐村农村供水改造工程 |  |  |  | 标段： |  |  |  | 第 1 页 共 31 页
序号 | 项目编码 | 项目名称 | 项目特征描述 |  | 计量单位 | 工程量 | 金额（元）
[7 empty] | 综合单价 |  | 综合合价 | 其中
暂估价
供水系统
土石方工程
1 | 040101002016 | 挖沟槽土方 | 1、土壤类别:综合考虑 2、挖土深度:2m内 3、开挖方式:人机配合,人机比例按设计图纸要求 |  | m3 | 5889.27
2 | 040103001007 | 回填石屑 | 1、填方材料品种：石屑 2、密实度：按规范要求 |  | m3 | 2407.84
3 | 040103001009 | 回填原土 | 1、填方材料品种：原土 2、密实度：按规范要求 |  | m3 | 987.19
土石方工程合计
支护工程
4 | 粤040101007004 | 挡土板 | 1、材质:支密板挡土板 双面 |  | m2 | 9131.65
支护工程合计
管网工程
5 | 040501003039 | 给水球墨铸铁管DN300 K9级(甲控乙供) | 1、甲控乙供材料:管道、胶圈 2、垫层、基础材质及厚度:石屑150mm厚 3、材质及规格:球墨铸铁管DN300 4、接口方式:承插胶圈连接 5、铺设深度:综合考虑 6、管道检验及试验要求:管道试压,消毒冲洗 7、其他:具体做法及施工要求详见设计图纸和规范要求 |  | m | 550
6 | 040501003040 | 给水球墨铸铁管DN200 K9级(甲控乙供) | 1、甲控乙供材料:管道、胶圈 2、垫层、基础材质及厚度:石屑150mm厚 3、材质及规格:球墨铸铁管DN200 4、接口方式:承插胶圈连接 5、铺设深度:综合考虑 6、管道检验及试验要求:管道试压,消毒冲洗 7、其他:具体做法及施工要求详见设计图纸和规范要求 |  | m | 1808
本页小计
注：为计取规费等的使用，可在表中增设其中：“定额人工费”。
表—08
分部分项工程和单价措施项目清单与计价表
工程名称：永乐村农村供水改造工程 |  |  |  | 标段： |  |  |  | 第 2 页 共 31 页
序号 | 项目编码 | 项目名称 | 项目特征描述 |  | 计量单位 | 工程量 | 金额（元）
[7 empty] | 综合单价 |  | 综合合价 | 其中
暂估价
7 | 040501003041 | 给水球墨铸铁管DN150 K9级(甲控乙供) | 1、甲控乙供材料:管道、胶圈 2、垫层、基础材质及厚度:石屑150mm厚 3、材质及规格:球墨铸铁管DN150 4、接口方式:承插胶圈连接 5、铺设深度:综合考虑 6、管道检验及试验要求:管道试压,消毒冲洗 7、其他:具体做法及施工要求详见设计图纸和规范要求 |  | m | 2938
8 | 040501003042 | 给水球墨铸铁管DN100 K9级(甲控乙供) | 1、甲控乙供材料:管道、胶圈 2、垫层、基础材质及厚度:石屑150mm厚 3、材质及规格:球墨铸铁管DN100 4、接口方式:承插胶圈连接 5、铺设深度:综合考虑 6、管道检验及试验要求:管道试压,消毒冲洗 7、其他:具体做法及施工要求详见设计图纸和规范要求 |  | m | 1941
9 | 040501002045 | 钢塑管DN80(甲控乙供) | 1、甲控乙供材料:管道 2、垫层、基础材质及厚度:石屑150mm厚 3、材质及规格:钢塑管DN80 4、连接形式:螺纹连接 5、铺设深度:综合考虑 6、管道检验及试验要求:管道试压,消毒冲洗 7、防腐:按设计文件要求 8、综合考虑管道及管件费用 9、其他:具体做法及施工要求详见设计图纸和规范要求 |  | m | 586
本页小计
注：为计取规费等的使用，可在表中增设其中：“定额人工费”。
表—08
分部分项工程和单价措施项目清单与计价表
工程名称：永乐村农村供水改造工程 |  |  |  | 标段： |  |  |  | 第 3 页 共 31 页
序号 | 项目编码 | 项目名称 | 项目特征描述 |  | 计量单位 | 工程量 | 金额（元）
[7 empty] | 综合单价 |  | 综合合价 | 其中
暂估价
10 | 040501002059 | 钢塑管DN50(甲控乙供) | 1、甲控乙供材料:管道 2、垫层、基础材质及厚度:石屑150mm厚 3、材质及规格:钢塑管DN50 4、连接形式:螺纹连接 5、铺设深度:综合考虑 6、管道检验及试验要求:管道试压,消毒冲洗 7、防腐:按设计文件要求 8、综合考虑管道及管件费用 9、其他:具体做法及施工要求详见设计图纸和规范要求 |  | m | 8557
11 | 040501002046 | 钢塑管DN25(甲控乙供) | 1、甲控乙供材料:管道 2、垫层、基础材质及厚度:石屑150mm厚 3、材质及规格:钢塑管DN25 4、连接形式:螺纹连接 5、铺设深度:综合考虑 6、管道检验及试验要求:管道试压,消毒冲洗 7、防腐:按设计文件要求 8、综合考虑管道及管件费用 9、其他:具体做法及施工要求详见设计图纸和规范要求 |  | m | 14300
12 | 040501002048 | 钢塑管DN25(甲控乙供) | 1、甲控乙供材料:管道 2、连接形式:螺纹连接 3、材质及规格:钢塑管DN25 4、管道检验及试验要求:管道试压,消毒冲洗 5、铺设深度:水表接驳管（不埋地 ） 6、防腐:按设计文件要求 7、综合考虑管道及管件费用 8、其他:具体做法及施工要求详见设计图纸和规范要求 |  | m | 9100
管网工程合计
管件部分
本页小计
注：为计取规费等的使用，可在表中增设其中：“定额人工费”。
表—08
分部分项工程和单价措施项目清单与计价表
工程名称：永乐村农村供水改造工程 |  |  |  | 标段： |  |  |  | 第 4 页 共 31 页
序号 | 项目编码 | 项目名称 | 项目特征描述 |  | 计量单位 | 工程量 | 金额（元）
[7 empty] | 综合单价 |  | 综合合价 | 其中
暂估价
13 | 040502001370 | 承插单支盘三通DN300×DN300(甲控乙供) | 1.甲控乙供材料:管件、胶圈 2.种类:三通 3.材质及规格:球墨 DN300×DN300 4.接口形式:胶圈接口 5.具体做法及施工要求详见设计图纸和规范要求 |  | 个 | 2
14 | 040502001303 | 承插单支盘三通DN300×DN150(甲控乙供) | 1.甲控乙供材料:管件、胶圈 2.种类:三通 3.材质及规格:球墨 DN300×DN150 4.接口形式:胶圈接口 5.具体做法及施工要求详见设计图纸和规范要求 |  | 个 | 1
15 | 040502001304 | 承插单支盘三通DN300×DN100(甲控乙供) | 1.甲控乙供材料:管件、胶圈 2.种类:三通 3.材质及规格:球墨 DN300×DN100 4.接口形式:胶圈接口 5.具体做法及施工要求详见设计图纸和规范要求 |  | 个 | 1
16 | 040502001305 | 承插一丝丁字管DN300×DN50(甲控乙供) | 1.甲控乙供材料:管件、胶圈 2.种类:丁字管 3.材质及规格:球墨 DN300×DN50 4.接口形式:胶圈接口 5.具体做法及施工要求详见设计图纸和规范要求 |  | 个 | 8
17 | 040502001306 | 承插单支盘三通DN200×DN200(甲控乙供) | 1.甲控乙供材料:管件、胶圈 2.种类:三通 3.材质及规格:球墨 DN200×DN200 4.接口形式:胶圈接口 5.具体做法及施工要求详见设计图纸和规范要求 |  | 个 | 3
18 | 040502001307 | 承插单支盘三通DN200×DN150(甲控乙供) | 1.甲控乙供材料:管件、胶圈 2.种类:三通 3.材质及规格:球墨 DN200×DN150 4.接口形式:胶圈接口 5.具体做法及施工要求详见设计图纸和规范要求 |  | 个 | 2
本页小计
注：为计取规费等的使用，可在表中增设其中：“定额人工费”。
表—08
分部分项工程和单价措施项目清单与计价表
工程名称：永乐村农村供水改造工程 |  |  |  | 标段： |  |  |  | 第 5 页 共 31 页
序号 | 项目编码 | 项目名称 | 项目特征描述 |  | 计量单位 | 工程量 | 金额（元）
[7 empty] | 综合单价 |  | 综合合价 | 其中
暂估价
19 | 040502001308 | 承插单支盘三通DN200×DN100(甲控乙供) | 1.甲控乙供材料:管件、胶圈 2.种类:三通 3.材质及规格:球墨 DN200×DN100 4.接口形式:胶圈接口 5.具体做法及施工要求详见设计图纸和规范要求 |  | 个 | 3
20 | 040502001309 | 承插一丝丁字管DN200×DN50(甲控乙供) | 1.甲控乙供材料:管件、胶圈 2.种类:丁字管 3.材质及规格:球墨 DN200×DN50 4.接口形式:胶圈接口 5.具体做法及施工要求详见设计图纸和规范要求 |  | 个 | 10
21 | 040502001310 | 承插单支盘三通DN150×DN150(甲控乙供) | 1.甲控乙供材料:管件、胶圈 2.种类:三通 3.材质及规格:球墨 DN150×DN150 4.接口形式:胶圈接口 5.具体做法及施工要求详见设计图纸和规范要求 |  | 个 | 4
22 | 040502001311 | 承插单支盘三通DN150×DN100(甲控乙供) | 1.甲控乙供材料:管件、胶圈 2.种类:三通 3.材质及规格:球墨 DN150×DN100 4.接口形式:胶圈接口 5.具体做法及施工要求详见设计图纸和规范要求 |  | 个 | 6
23 | 040502001312 | 承插一丝丁字管DN150×DN80(甲控乙供) | 1.甲控乙供材料:管件、胶圈 2.种类:丁字管 3.材质及规格:球墨 DN150×DN80 4.接口形式:胶圈接口 5.具体做法及施工要求详见设计图纸和规范要求 |  | 个 | 1
24 | 040502001387 | 承插一丝丁字管DN150×DN50(甲控乙供) | 1.甲控乙供材料:管件、胶圈 2.种类:丁字管 3.材质及规格:球墨 DN150×DN50 4.接口形式:胶圈接口 5.具体做法及施工要求详见设计图纸和规范要求 |  | 个 | 70
本页小计
注：为计取规费等的使用，可在表中增设其中：“定额人工费”。
表—08
分部分项工程和单价措施项目清单与计价表
工程名称：永乐村农村供水改造工程 |  |  |  | 标段： |  |  |  | 第 6 页 共 31 页
序号 | 项目编码 | 项目名称 | 项目特征描述 |  | 计量单位 | 工程量 | 金额（元）
[7 empty] | 综合单价 |  | 综合合价 | 其中
暂估价
25 | 040502001313 | 承插单支盘三通DN100×DN100(甲控乙供) | 1.甲控乙供材料:管件、胶圈 2.种类:三通 3.材质及规格:球墨 DN100×DN100 4.接口形式:胶圈接口 5.具体做法及施工要求详见设计图纸和规范要求 |  | 个 | 10
26 | 040502001314 | 承插一丝丁字管DN100×DN80(甲控乙供) | 1.甲控乙供材料:管件、胶圈 2.种类:丁字管 3.材质及规格:球墨 DN100×DN80 4.接口形式:胶圈接口 5.具体做法及施工要求详见设计图纸和规范要求 |  | 个 | 2
27 | 040502001388 | 承插一丝丁字管DN100×DN50(甲控乙供) | 1.甲控乙供材料:管件、胶圈 2.种类:丁字管 3.材质及规格:球墨 DN100×DN50 4.接口形式:胶圈接口 5.具体做法及施工要求详见设计图纸和规范要求 |  | 个 | 55
28 | 040502001315 | 承插异径管DN300×DN200(甲控乙供) | 1.甲控乙供材料:管件、胶圈 2.种类:异径管 3.材质及规格:球墨 DN300×DN200 4.接口形式:胶圈接口 5.具体做法及施工要求详见设计图纸和规范要求 |  | 个 | 1
29 | 040502001371 | 承插异径管DN300×DN100(甲控乙供) | 1.甲控乙供材料:管件、胶圈 2.种类:异径管 3.材质及规格:球墨 DN300×DN100 4.接口形式:胶圈接口 5.具体做法及施工要求详见设计图纸和规范要求 |  | 个 | 1
30 | 040502001316 | 承插异径管DN200×DN150(甲控乙供) | 1.甲控乙供材料:管件、胶圈 2.种类:异径管 3.材质及规格:球墨 DN200×DN150 4.接口形式:胶圈接口 5.具体做法及施工要求详见设计图纸和规范要求 |  | 个 | 3
本页小计
注：为计取规费等的使用，可在表中增设其中：“定额人工费”。
表—08
分部分项工程和单价措施项目清单与计价表
工程名称：永乐村农村供水改造工程 |  |  |  | 标段： |  |  |  | 第 7 页 共 31 页
序号 | 项目编码 | 项目名称 | 项目特征描述 |  | 计量单位 | 工程量 | 金额（元）
[7 empty] | 综合单价 |  | 综合合价 | 其中
暂估价
31 | 040502001317 | 承插异径管DN150×DN100(甲控乙供) | 1.甲控乙供材料:管件、胶圈 2.种类:异径管 3.材质及规格:球墨 DN150×DN100 4.接口形式:胶圈接口 5.具体做法及施工要求详见设计图纸和规范要求 |  | 个 | 11
32 | 040502001318 | 承插异径管DN150×DN80(甲控乙供) | 1.甲控乙供材料:管件、胶圈 2.种类:异径管 3.材质及规格:球墨 DN150×DN80 4.接口形式:胶圈接口 5.具体做法及施工要求详见设计图纸和规范要求 |  | 个 | 3
33 | 040502001389 | 承插异径管DN100×DN50(甲控乙供) | 1.甲控乙供材料:管件、胶圈 2.种类:异径管 3.材质及规格:球墨 DN100×DN50 4.接口形式:胶圈接口 5.具体做法及施工要求详见设计图纸和规范要求 |  | 个 | 52
34 | 040502001321 | 盘插短管DN150(甲控乙供) | 1.甲控乙供材料:管件、胶圈 2.种类:短管 3.材质及规格:球墨 DN150 4.接口形式:胶圈接口 5.具体做法及施工要求详见设计图纸和规范要求 |  | 个 | 7
35 | 040502001322 | 盘插短管DN100(甲控乙供) | 1.甲控乙供材料:管件、胶圈 2.种类:短管 3.材质及规格:球墨 DN100 4.接口形式:胶圈接口 5.具体做法及施工要求详见设计图纸和规范要求 |  | 个 | 19
36 | 040502001324 | 盘承短管DN200(甲控乙供) | 1.甲控乙供材料:管件、胶圈 2.种类:短管 3.材质及规格:球墨 DN200 4.接口形式:胶圈接口 5.具体做法及施工要求详见设计图纸和规范要求 |  | 个 | 10
本页小计
注：为计取规费等的使用，可在表中增设其中：“定额人工费”。
表—08
分部分项工程和单价措施项目清单与计价表
工程名称：永乐村农村供水改造工程 |  |  |  | 标段： |  |  |  | 第 8 页 共 31 页
序号 | 项目编码 | 项目名称 | 项目特征描述 |  | 计量单位 | 工程量 | 金额（元）
[7 empty] | 综合单价 |  | 综合合价 | 其中
暂估价
37 | 040502001325 | 盘承短管DN150(甲控乙供) | 1.甲控乙供材料:管件、胶圈 2.种类:短管 3.材质及规格:球墨 DN150 4.接口形式:胶圈接口 5.具体做法及施工要求详见设计图纸和规范要求 |  | 个 | 15
38 | 040502001326 | 盘承短管DN100(甲控乙供) | 1.甲控乙供材料:管件、胶圈 2.种类:短管 3.材质及规格:球墨 DN100 4.接口形式:胶圈接口 5.具体做法及施工要求详见设计图纸和规范要求 |  | 个 | 18
39 | 040502001327 | 承插弯头DN300×90°(甲控乙供) | 1.甲控乙供材料:管件、胶圈 2.种类:弯头 3.材质及规格:球墨 DN300×90° 4.接口形式:胶圈接口 5.具体做法及施工要求详见设计图纸和规范要求 |  | 个 | 9
40 | 040502001372 | 承插弯头DN300×45°(甲控乙供) | 1.甲控乙供材料:管件、胶圈 2.种类:弯头 3.材质及规格:球墨 DN300×45° 4.接口形式:胶圈接口 5.具体做法及施工要求详见设计图纸和规范要求 |  | 个 | 1
41 | 040502001328 | 承插弯头DN300×22.5°(甲控乙供) | 1.甲控乙供材料:管件、胶圈 2.种类:弯头 3.材质及规格:球墨 DN300×22.5° 4.接口形式:胶圈接口 5.具体做法及施工要求详见设计图纸和规范要求 |  | 个 | 5
42 | 040502001357 | 承插弯头DN300×11.25°(甲控乙供) | 1.甲控乙供材料:管件、胶圈 2.种类:弯头 3.材质及规格:球墨 DN300×11.25° 4.接口形式:胶圈接口 5.具体做法及施工要求详见设计图纸和规范要求 |  | 个 | 25
本页小计
注：为计取规费等的使用，可在表中增设其中：“定额人工费”。
表—08
分部分项工程和单价措施项目清单与计价表
工程名称：永乐村农村供水改造工程 |  |  |  | 标段： |  |  |  | 第 9 页 共 31 页
序号 | 项目编码 | 项目名称 | 项目特征描述 |  | 计量单位 | 工程量 | 金额（元）
[7 empty] | 综合单价 |  | 综合合价 | 其中
暂估价
43 | 040502001373 | 承插弯头DN200×90°(甲控乙供) | 1.甲控乙供材料:管件、胶圈 2.种类:弯头 3.材质及规格:球墨 DN200×90° 4.接口形式:胶圈接口 5.具体做法及施工要求详见设计图纸和规范要求 |  | 个 | 8
44 | 040502001385 | 承插弯头DN200×45°(甲控乙供) | 1.甲控乙供材料:管件、胶圈 2.种类:弯头 3.材质及规格:球墨 DN200×45° 4.接口形式:胶圈接口 5.具体做法及施工要求详见设计图纸和规范要求 |  | 个 | 5
45 | 040502001331 | 承插弯头DN200×22.5°(甲控乙供) | 1.甲控乙供材料:管件、胶圈 2.种类:弯头 3.材质及规格:球墨 DN200×22.5° 4.接口形式:胶圈接口 5.具体做法及施工要求详见设计图纸和规范要求 |  | 个 | 21
46 | 040502001332 | 承插弯头DN200×11.25°(甲控乙供) | 1.甲控乙供材料:管件、胶圈 2.种类:弯头 3.材质及规格:球墨 DN200×11.25° 4.接口形式:胶圈接口 5.具体做法及施工要求详见设计图纸和规范要求 |  | 个 | 57
47 | 040502001333 | 承插弯头DN150×90°(甲控乙供) | 1.甲控乙供材料:管件、胶圈 2.种类:弯头 3.材质及规格:球墨 DN150×90° 4.接口形式:胶圈接口 5.具体做法及施工要求详见设计图纸和规范要求 |  | 个 | 11
48 | 040502001334 | 承插弯头DN150×45°(甲控乙供) | 1.甲控乙供材料:管件、胶圈 2.种类:弯头 3.材质及规格:球墨 DN150×45° 4.接口形式:胶圈接口 5.具体做法及施工要求详见设计图纸和规范要求 |  | 个 | 7
本页小计
注：为计取规费等的使用，可在表中增设其中：“定额人工费”。
表—08
分部分项工程和单价措施项目清单与计价表
工程名称：永乐村农村供水改造工程 |  |  |  | 标段： |  |  |  | 第 10 页 共 31 页
序号 | 项目编码 | 项目名称 | 项目特征描述 |  | 计量单位 | 工程量 | 金额（元）
[7 empty] | 综合单价 |  | 综合合价 | 其中
暂估价
49 | 040502001335 | 承插弯头DN150×22.5°(甲控乙供) | 1.甲控乙供材料:管件、胶圈 2.种类:弯头 3.材质及规格:球墨 DN150×22.5° 4.接口形式:胶圈接口 5.具体做法及施工要求详见设计图纸和规范要求 |  | 个 | 27
50 | 040502001336 | 承插弯头DN150×11.25°(甲控乙供) | 1.甲控乙供材料:管件、胶圈 2.种类:弯头 3.材质及规格:球墨 DN150×11.25° 4.接口形式:胶圈接口 5.具体做法及施工要求详见设计图纸和规范要求 |  | 个 | 123
51 | 040502001337 | 承插弯头DN100×90°(甲控乙供) | 1.甲控乙供材料:管件、胶圈 2.种类:弯头 3.材质及规格:球墨 DN100×90° 4.接口形式:胶圈接口 5.具体做法及施工要求详见设计图纸和规范要求 |  | 个 | 10
52 | 040502001338 | 承插弯头DN100×45°(甲控乙供) | 1.甲控乙供材料:管件、胶圈 2.种类:弯头 3.材质及规格:球墨 DN100×45° 4.接口形式:胶圈接口 5.具体做法及施工要求详见设计图纸和规范要求 |  | 个 | 5
53 | 040502001339 | 承插弯头DN100×22.5°(甲控乙供) | 1.甲控乙供材料:管件、胶圈 2.种类:弯头 3.材质及规格:球墨 DN100×22.5° 4.接口形式:胶圈接口 5.具体做法及施工要求详见设计图纸和规范要求 |  | 个 | 65
54 | 040502001340 | 承插弯头DN100×11.25°(甲控乙供) | 1.甲控乙供材料:管件、胶圈 2.种类:弯头 3.材质及规格:球墨 DN100×11.5° 4.接口形式:胶圈接口 5.具体做法及施工要求详见设计图纸和规范要求 |  | 个 | 233
本页小计
注：为计取规费等的使用，可在表中增设其中：“定额人工费”。
表—08
分部分项工程和单价措施项目清单与计价表
工程名称：永乐村农村供水改造工程 |  |  |  | 标段： |  |  |  | 第 11 页 共 31 页
序号 | 项目编码 | 项目名称 | 项目特征描述 |  | 计量单位 | 工程量 | 金额（元）
[7 empty] | 综合单价 |  | 综合合价 | 其中
暂估价
55 | 040502001375 | 承插弯头DN300×45°(甲控乙供) | 1.甲控乙供材料:管件、胶圈 2.种类:弯头 3.材质及规格:球墨 DN300×45° 4.接口形式:胶圈接口 5.具体做法及施工要求详见设计图纸和规范要求 |  | 个 | 220
56 | 040502001374 | 承插弯头DN200×45°(甲控乙供) | 1.甲控乙供材料:管件、胶圈 2.种类:弯头 3.材质及规格:球墨 DN200×45° 4.接口形式:胶圈接口 5.具体做法及施工要求详见设计图纸和规范要求 |  | 个 | 520
57 | 040502001342 | 承插弯头DN150×45°(甲控乙供) | 1.甲控乙供材料:管件、胶圈 2.种类:弯头 3.材质及规格:球墨 DN150×45° 4.接口形式:胶圈接口 5.具体做法及施工要求详见设计图纸和规范要求 |  | 个 | 960
58 | 040502001343 | 承插弯头DN100×45°(甲控乙供) | 1.甲控乙供材料:管件、胶圈 2.种类:弯头 3.材质及规格:球墨 DN100×45° 4.接口形式:胶圈接口 5.具体做法及施工要求详见设计图纸和规范要求 |  | 个 | 800
59 | 040503002005 | 混凝土支墩 | 1.混凝土强度等级:C15 |  | m3 | 2344.215
管件部分合计
消火栓组件
60 | 040502001294 | 承插单支盘三通DN300×DN100（甲控乙供） | 1.甲控乙供材料:管件、胶圈 2.种类:异径三通 3.材质及规格:球墨 DN300×DN100 4.接口形式:胶圈接口 5.具体做法及施工要求详见设计图纸和规范要求 |  | 个 | 4
本页小计
注：为计取规费等的使用，可在表中增设其中：“定额人工费”。
表—08
分部分项工程和单价措施项目清单与计价表
工程名称：永乐村农村供水改造工程 |  |  |  | 标段： |  |  |  | 第 12 页 共 31 页
序号 | 项目编码 | 项目名称 | 项目特征描述 |  | 计量单位 | 工程量 | 金额（元）
[7 empty] | 综合单价 |  | 综合合价 | 其中
暂估价
61 | 040502001295 | 承插单支盘三通DN200×DN100（甲控乙供） | 1.甲控乙供材料:管件、胶圈 2.种类:异径三通 3.材质及规格:球墨 DN200×DN100 4.接口形式:胶圈接口 5.具体做法及施工要求详见设计图纸和规范要求 |  | 个 | 18
62 | 040502001296 | 承插单支盘三通DN150×DN100（甲控乙供） | 1.甲控乙供材料:管件、胶圈 2.种类:异径三通 3.材质及规格:球墨 DN150×DN100 4.接口形式:胶圈接口 5.具体做法及施工要求详见设计图纸和规范要求 |  | 个 | 24
63 | 040502001297 | 承插单支盘三通DN100×DN100（甲控乙供） | 1.甲控乙供材料:管件、胶圈 2.种类:三通 3.材质及规格:球墨 DN100×DN100 4.接口形式:胶圈接口 5.具体做法及施工要求详见设计图纸和规范要求 |  | 个 | 25
64 | 040502006002 | 钢制法兰盘D108 | 1.管件类型:钢制法兰焊接、安装 2.管径、壁厚:D108 3.压力等级:1.0MPa 4.具体做法及施工要求详见设计图纸和规范要求 |  | 个 | 268
65 | 040502002067 | 90°钢制弯头D108（甲控乙供） | 1.甲控乙供材料:管件 2.材质及规格:钢制弯管 D108×90° 3.接口形式:焊接 4.防腐:含钢管内外防腐及焊缝接口防腐 5.其他:具体做法及施工要求详见设计图纸和规范要求 |  | 个 | 71
本页小计
注：为计取规费等的使用，可在表中增设其中：“定额人工费”。
表—08
分部分项工程和单价措施项目清单与计价表
工程名称：永乐村农村供水改造工程 |  |  |  | 标段： |  |  |  | 第 13 页 共 31 页
序号 | 项目编码 | 项目名称 | 项目特征描述 |  | 计量单位 | 工程量 | 金额（元）
[7 empty] | 综合单价 |  | 综合合价 | 其中
暂估价
66 | 040502005004 | 弹性座封闸阀DN100（甲控乙供） | 1.甲控乙供材料：阀门 2.种类:弹性座封闸阀 3.材质及规格:DN100 PN1.0mpa 4.连接形式:详见大样图G2-CO-3-01-3/14 5.甲控乙供材料:阀门 6.其他:具体做法及施工要求详见设计图纸和规范要求 |  | 个 | 71
67 | 040504002061 | 阀门井DN100 | 1、材质及规格:砖砌MU15 2、DN100闸阀井 0.45*0.45*1.4m 3、100厚C15砼垫层 4、150厚C30预制底板； 5、其他参数详见设计图纸 |  | 座 | 71
68 | 040502010011 | 三出水立式防撞型消火栓SSF100/65-1.0型（甲控乙供） | 1.规格:单栓65 2.安装部位、方式:地上 |  | 个 | 71
69 | 040502001390 | D108×6焊接钢管铺设（甲控乙供） | 1.甲控乙供材料:管道 2.材质及规格:钢管Φ108*6 3.接口方式:焊接接口 4.防腐:含钢管内外防腐及焊缝接口防腐 5.管道检验及试验要求:管道试压,消毒冲洗 6.防腐:详见图纸 7.其他:具体做法及施工要求详见设计图纸和规范要求 |  | m | 355
70 | 040503002003 | 混凝土支墩 | 1.混凝土强度等级:C25 |  | m3 | 81.2
消火栓组件合计
排气组件
71 | 040502001298 | 承插一丝丁字管DN200×DN65（甲控乙供） | 1.甲控乙供材料:管件、胶圈 2.种类:丁字管 3.材质及规格:球墨 DN200*DN65 4.接口形式:胶圈接口 5.具体做法及施工要求详见设计图纸和规范要求 |  | 个 | 2
本页小计
注：为计取规费等的使用，可在表中增设其中：“定额人工费”。
表—08
分部分项工程和单价措施项目清单与计价表
工程名称：永乐村农村供水改造工程 |  |  |  | 标段： |  |  |  | 第 14 页 共 31 页
序号 | 项目编码 | 项目名称 | 项目特征描述 |  | 计量单位 | 工程量 | 金额（元）
[7 empty] | 综合单价 |  | 综合合价 | 其中
暂估价
72 | 040502003002 | 内外螺纹接头DN200（甲控乙供） | 1.甲控乙供材料:接头 2.种类:接头 3.材质及规格:钢塑 DN200 4.接口形式:焊接 5.具体做法及施工要求详见设计图纸和规范要求 |  | 个 | 2
73 | 040502005005 | 内螺纹闸阀DN200（甲控乙供） | 1.甲控乙供材料:阀门 2.种类:不锈钢内螺纹闸阀 3.规格:DN200 4.连接形式:螺纹连接 5.其他:具体做法及施工要求详见设计图纸和规范要求 |  | 个 | 2
74 | 040502005006 | 自动排气阀DN65（甲控乙供） | 1.甲控乙供材料:排气阀 2.种类:排气阀 3.材质及规格:DN65 4.其他:具体做法及施工要求详见设计图纸和规范要求 |  | 个 | 2
75 | 040504002062 | 排气井 | 1、材质及规格:砖砌MU15砼砌块DN50排气阀井 0.9*0.45*1.4m 2、100厚C15砼垫层 3、200厚C30预制底板； 4、其他参数详见设计图纸 |  | 座 | 2
76 | 040503002004 | 混凝土支墩 | 1.混凝土强度等级:C25 |  | m3 | 3.64
排气组件合计
排泥组件
77 | 040502001376 | 承插单支盘三通DN200×DN75（甲控乙供） | 1.甲控乙供材料:管件、胶圈 2.种类:三通 3.材质及规格:球墨 DN200×DN75 4.接口形式:胶圈接口 5.具体做法及施工要求详见设计图纸和规范要求 |  | 个 | 2
78 | 040502006007 | 钢制法兰盘D219 | 1.管件类型:钢制法兰焊接、安装 2.管径、壁厚:D219 3.压力等级:1.0MPa 4.具体做法及施工要求详见设计图纸和规范要求 |  | 个 | 6
本页小计
注：为计取规费等的使用，可在表中增设其中：“定额人工费”。
表—08
分部分项工程和单价措施项目清单与计价表
工程名称：永乐村农村供水改造工程 |  |  |  | 标段： |  |  |  | 第 15 页 共 31 页
序号 | 项目编码 | 项目名称 | 项目特征描述 |  | 计量单位 | 工程量 | 金额（元）
[7 empty] | 综合单价 |  | 综合合价 | 其中
暂估价
79 | 040504002063 | 排泥井 | 1、类型:DN200排泥阀井 2、规格:450*450mm 3、井深:1.4m 4、井盖:450*450新型防盗式制箱 5、井圈:C30预制钢筋混凝土井圈 6、墙身:MU15砼砌块 M10水泥砂浆砌筑 7、勾缝及抹灰:砖砌原浆勾缝、M20水泥砂浆外壁抹灰 8、垫层:100厚C15混凝土垫层 9、其他:详见设计说明及相应图集 |  | 座 | 2
80 | 040502005007 | 排泥阀DN75（甲控乙供） | 1.甲控乙供材料:排泥阀 2.种类:排泥阀 3.材质及规格:DN75 PN1.0mpa 4.其他:具体做法及施工要求详见设计图纸和规范要求 |  | 个 | 2
81 | 040501002053 | 焊接钢管D219x8（含除锈防腐）（甲控乙供） | 1.甲控乙供材料:管道 2.材质及规格:钢管D219*8 3.接口方式:焊接接口 4.铺设深度:综合考虑 5.防腐:含钢管内外防腐及焊缝接口防腐 6.管道检验及试验要求:管道试压,消毒冲洗 7.防腐:详见图纸 8.其他:具体做法及施工要求详见设计图纸和规范要求 |  | m | 20
82 | 040504002052 | 排泥湿井φ800 | 1.类型:砖砌排泥湿井 2.井盖规格:∅700 3.井径:D=800 4.井深:1.5m |  | 座 | 2
83 | 040503002008 | 混凝土支墩 | 1.混凝土强度等级:C25 |  | m3 | 3.64
排泥组件合计
闸阀组件
本页小计
注：为计取规费等的使用，可在表中增设其中：“定额人工费”。
表—08
分部分项工程和单价措施项目清单与计价表
工程名称：永乐村农村供水改造工程 |  |  |  | 标段： |  |  |  | 第 16 页 共 31 页
序号 | 项目编码 | 项目名称 | 项目特征描述 |  | 计量单位 | 工程量 | 金额（元）
[7 empty] | 综合单价 |  | 综合合价 | 其中
暂估价
84 | 040502005008 | 弹性座封闸阀DN300（甲控乙供） | 1.甲控乙供材料：阀门 2.种类:弹性座封闸阀 3.材质及规格:DN300 PN1.0mpa 5.其他:具体做法及施工要求详见设计图纸和规范要求 |  | 个 | 2
85 | 040504002064 | 阀门井DN300 | 1、材质及规格:砖砌MU15砼砌块DN100闸阀井45*0.45*1.4m 2、100厚C15砼垫层 3、150厚C30预制底板； 4、其他参数详见设计图纸 |  | 座 | 2
86 | 040502001345 | 盘插短管DN300（甲控乙供） | 1.甲控乙供材料:管件、胶圈 2.种类:盘插短管 3.材质及规格:球墨 DN300 4.接口形式:胶圈接口 5.具体做法及施工要求详见设计图纸和规范要求 |  | 个 | 2
87 | 040502001346 | 盘承短管DN300（甲控乙供） | 1.甲控乙供材料:管件、胶圈 2.种类:盘承短管 3.材质及规格:球墨 DN300 4.接口形式:胶圈接口 5.具体做法及施工要求详见设计图纸和规范要求 |  | 个 | 2
88 | 040502005009 | 弹性座封闸阀DN200（甲控乙供） | 1.甲控乙供材料：阀门 2.种类:弹性座封闸阀 3.材质及规格:DN200 PN1.0mpa 4.甲控乙供材料:阀门 5.其他:具体做法及施工要求详见设计图纸和规范要求 |  | 个 | 4
89 | 040504002065 | 阀门井DN200 | 1、材质及规格:砖砌MU15砼砌块DN100闸阀井 0.45*0.45*1.4m 2、100厚C15砼垫层 3、150厚C30预制底板； 4、其他参数详见设计图纸 |  | 座 | 4
本页小计
注：为计取规费等的使用，可在表中增设其中：“定额人工费”。
表—08
分部分项工程和单价措施项目清单与计价表
工程名称：永乐村农村供水改造工程 |  |  |  | 标段： |  |  |  | 第 17 页 共 31 页
序号 | 项目编码 | 项目名称 | 项目特征描述 |  | 计量单位 | 工程量 | 金额（元）
[7 empty] | 综合单价 |  | 综合合价 | 其中
暂估价
90 | 040502001347 | 盘插短管DN200（甲控乙供） | 1.甲控乙供材料:管件、胶圈 2.种类:盘插短管 3.材质及规格:球墨 DN200 4.接口形式:胶圈接口 5.具体做法及施工要求详见设计图纸和规范要求 |  | 个 | 4
91 | 040502001348 | 盘承短管DN200（甲控乙供） | 1.甲控乙供材料:管件、胶圈 2.种类:盘承短管 3.材质及规格:球墨 DN200 4.接口形式:胶圈接口 5.具体做法及施工要求详见设计图纸和规范要求 |  | 个 | 4
92 | 040502005010 | 弹性座封闸阀DN150（甲控乙供） | 1.甲控乙供材料：阀门 2.种类:弹性座封闸阀 3.材质及规格:DN150 PN1.0mpa 4.甲控乙供材料:阀门 5.其他:具体做法及施工要求详见设计图纸和规范要求 |  | 个 | 10
93 | 040504002066 | 阀门井DN150 | 1、材质及规格:砖砌MU15砼砌块DN100闸阀井 0.45*0.45*1.4m 2、100厚C15砼垫层 3、150厚C30预制底板； 4、其他参数详见设计图纸 |  | 座 | 10
94 | 040502001349 | 盘插短管DN150（甲控乙供） | 1.甲控乙供材料:管件、胶圈 2.种类:盘插短管 3.材质及规格:球墨 DN150 4.接口形式:胶圈接口 5.具体做法及施工要求详见设计图纸和规范要求 |  | 个 | 10
95 | 040502001369 | 盘承短管DN150（甲控乙供） | 1.甲控乙供材料:管件、胶圈 2.种类:盘承短管 3.材质及规格:球墨 DN150 4.接口形式:胶圈接口 5.具体做法及施工要求详见设计图纸和规范要求 |  | 个 | 10
本页小计
注：为计取规费等的使用，可在表中增设其中：“定额人工费”。
表—08
分部分项工程和单价措施项目清单与计价表
工程名称：永乐村农村供水改造工程 |  |  |  | 标段： |  |  |  | 第 18 页 共 31 页
序号 | 项目编码 | 项目名称 | 项目特征描述 |  | 计量单位 | 工程量 | 金额（元）
[7 empty] | 综合单价 |  | 综合合价 | 其中
暂估价
96 | 040502005011 | 弹性座封闸阀DN100（甲控乙供） | 1.甲控乙供材料：阀门 2.种类:弹性座封闸阀 3.材质及规格:DN100 PN1.0mpa 4.甲控乙供材料:阀门 5.其他:具体做法及施工要求详见设计图纸和规范要求 |  | 个 | 14
97 | 040504002067 | 阀门井DN100 | 1、材质及规格:砖砌MU15砼砌块DN100闸阀井 0.45*0.45*1.4m 2、100厚C15砼垫层 3、150厚C30预制底板； 4、其他参数详见设计图纸 |  | 座 | 14
98 | 040502001351 | 盘插短管DN100（甲控乙供） | 1.甲控乙供材料:管件、胶圈 2.种类:盘插短管 3.材质及规格:球墨 DN100 4.接口形式:胶圈接口 5.具体做法及施工要求详见设计图纸和规范要求 |  | 个 | 14
99 | 040502001352 | 盘承短管DN100（甲控乙供） | 1.甲控乙供材料:管件、胶圈 2.种类:盘承短管 3.材质及规格:球墨 DN100 4.接口形式:胶圈接口 5.具体做法及施工要求详见设计图纸和规范要求 |  | 个 | 14
100 | 040502005029 | 内螺纹闸阀DN80（甲控乙供） | 1.甲控乙供材料:阀门 2.种类:不锈钢内螺纹闸阀 3.规格:DN80 PN1.0mpa 4.连接形式:螺纹连接 5.其他:具体做法及施工要求详见设计图纸和规范要求 |  | 个 | 3
101 | 040504002068 | 阀门井DN80 | 1、材质及规格:砖砌MU15砼砌块DN80闸阀井 0.45*0.45*1.4m 2、100厚C15砼垫层 3、150厚C30预制底板； 4、其他参数详见设计图纸 |  | 座 | 3
102 | 040502003004 | 内外螺纹接头DN80（甲控乙供） | 1.甲控乙供材料:接头 2.种类:接头 3.材质及规格:DN80钢塑 4.接口形式:焊接 |  | 个 | 6
本页小计
注：为计取规费等的使用，可在表中增设其中：“定额人工费”。
表—08
分部分项工程和单价措施项目清单与计价表
工程名称：永乐村农村供水改造工程 |  |  |  | 标段： |  |  |  | 第 19 页 共 31 页
序号 | 项目编码 | 项目名称 | 项目特征描述 |  | 计量单位 | 工程量 | 金额（元）
[7 empty] | 综合单价 |  | 综合合价 | 其中
暂估价
103 | 040502005012 | 内螺纹闸阀DN50（甲控乙供） | 1.甲控乙供材料:阀门 2.种类:不锈钢内螺纹闸阀 3.规格:DN50 PN1.0mpa 4.连接形式:螺纹连接 5.其他:具体做法及施工要求详见设计图纸和规范要求 |  | 个 | 143
104 | 040504002069 | 阀门井DN50 | 1、材质及规格:砖砌MU15砼砌块DN50闸阀井 0.45*0.45*1.4m 2、100厚C15砼垫层 3、150厚C30预制底板； 4、其他参数详见设计图纸 |  | 座 | 143
105 | 040502003001 | 内外螺纹接头DN50（甲控乙供） | 1.甲控乙供材料:接头 2.种类:接头 3.材质及规格:DN50钢塑 4.接口形式:焊接 |  | 个 | 286
闸阀组件合计
水表组件
106 | 040502009003 | 水表箱DN300（甲控乙供） | 1.甲控乙供材料：水表 2.智能远传水表:DN300 3.法兰水表箱安装 公称直径300mm 4.安装部位(室外):总表 |  | 个 | 1
107 | 040502002088 | 盘承短管DN300（甲控乙供） | 1.甲控乙供材料:管件、胶圈 2.种类:盘承短管 3.材质及规格:球墨 DN300 4.接口形式:胶圈接口 5.具体做法及施工要求详见设计图纸和规范要求 |  | 个 | 1
108 | 040502005017 | 弹性座封闸阀（甲控乙供） | 1.甲控乙供材料：阀门 2.种类:弹性座封闸阀 3.材质及规格:DN300 PN1.0mpa 4.甲控乙供材料:阀门 5.其他:具体做法及施工要求详见设计图纸和规范要求 |  | 个 | 2
本页小计
注：为计取规费等的使用，可在表中增设其中：“定额人工费”。
表—08
分部分项工程和单价措施项目清单与计价表
工程名称：永乐村农村供水改造工程 |  |  |  | 标段： |  |  |  | 第 20 页 共 31 页
序号 | 项目编码 | 项目名称 | 项目特征描述 |  | 计量单位 | 工程量 | 金额（元）
[7 empty] | 综合单价 |  | 综合合价 | 其中
暂估价
109 | 040502006011 | 法兰盘DN325 | 1.管件类型:钢制法兰焊接、安装 2.管径、壁厚:D325 3.压力等级:1.0MPa 4.具体做法及施工要求详见设计图纸和规范要求 |  | 个 | 8
110 | 040502005018 | 法兰式止回阀（甲控乙供） | 1.甲控乙供材料:橡胶瓣逆止阀 2.种类:法兰式止回阀 3.材质及规格:DN300 PN1.0mpa 4.其他:具体做法及施工要求详见设计图纸和规范要求 |  | 个 | 1
111 | 040502015001 | Y型过滤器DN300 | 1.种类:Y型过滤器 2.材质及规格:DN300 PN1.0mpa 3.其他:具体做法及施工要求详见设计图纸和规范要求 |  | 个 | 1
112 | 040502002089 | 90°钢制弯头D325（甲控乙供） | 1.甲控乙供材料:管件 2.材质及规格:钢制弯管 D325×90° 3.接口形式:焊接 4.防腐:含钢管内外防腐及焊缝接口防腐 5.其他:具体做法及施工要求详见设计图纸和规范要求 |  | 个 | 4
113 | 040502001364 | D325×8焊接钢管铺设（甲控乙供） | 1.甲控乙供材料:管道 2.材质及规格:钢管Φ325*8 3.接口方式:焊接接口 4.铺设深度:综合考虑 5.防腐:含钢管内外防腐及焊缝接口防腐 6.管道试验及试验要求:管道试压,消毒冲洗 7.防腐:详见图纸 8.其他:具体做法及施工要求详见设计图纸和规范要求 |  | m | 5
水表组件合计
用户表组件
本页小计
注：为计取规费等的使用，可在表中增设其中：“定额人工费”。
表—08
分部分项工程和单价措施项目清单与计价表
工程名称：永乐村农村供水改造工程 |  |  |  | 标段： |  |  |  | 第 21 页 共 31 页
序号 | 项目编码 | 项目名称 | 项目特征描述 |  | 计量单位 | 工程量 | 金额（元）
[7 empty] | 综合单价 |  | 综合合价 | 其中
暂估价
114 | 040502009004 | 智能水表DN25（甲控乙供） | 1.甲控乙供材料：水表 2.安装部位:室外 3.型号、规格:NB-IoT智能远传水表R160 DN25 4.连接形式:螺纹连接 5:其他:具体做法及施工要求详见设计图纸和规范要求 |  | 个 | 1300
115 | 040502002092 | 钢塑弯头DN25×90°（甲控乙供） | 1.甲控乙供材料:管件 2.种类:弯头 3.材质及规格:钢塑 DN25*90° 4.接口形式:螺纹连接 5.定额已在钢塑管中综合考虑管件安装费，管件只计取主材费用 6.具体做法及施工要求详见设计图纸和规范要求 |  | 个 | 2600
116 | 040502005021 | 内螺纹闸阀DN25（甲控乙供） | 1.甲控乙供材料：不锈钢内螺纹闸阀 2.型号、规格:阀DN25 PN1.0mpa 3.连接形式:螺纹连接 4.其他:具体做法及施工要求详见设计图纸和规范要求 |  | 个 | 1300
117 | 040502005023 | 内螺纹闸阀锁控DN25（甲控乙供） | 1.甲控乙供材料:锁控阀门 2.种类:不锈钢内螺纹闸阀锁控 3.规格:DN25 PN1.0mpa 4.连接形式:螺纹连接 5.其他:具体做法及施工要求详见设计图纸和规范要求 |  | 个 | 1300
118 | 040502001366 | 钢塑内接DN25（甲控乙供） | 1.甲控乙供材料:管件 2.种类:内接 3.材质及规格:钢塑 DN25 4.接口形式:螺纹连接 5.定额已在钢塑管中综合考虑管件安装费，管件只计取主材费用 6.具体做法及施工要求详见设计图纸和规范要求 |  | 个 | 2600
本页小计
注：为计取规费等的使用，可在表中增设其中：“定额人工费”。
表—08
分部分项工程和单价措施项目清单与计价表
工程名称：永乐村农村供水改造工程 |  |  |  | 标段： |  |  |  | 第 22 页 共 31 页
序号 | 项目编码 | 项目名称 | 项目特征描述 |  | 计量单位 | 工程量 | 金额（元）
[7 empty] | 综合单价 |  | 综合合价 | 其中
暂估价
119 | 040502015002 | Y型过滤器安装 | 1.种类:Y型过滤器 2.材质及规格:DN25 PN1.0mpa 3.其他:具体做法及施工要求详见设计图纸和规范要求 |  | 个 | 1300
120 | 040502001367 | 管箍DN25 | 1.管箍DN25 2.材质:钢塑 |  | 个 | 3900
121 | 040502001368 | 钢塑外接DN25（甲控乙供） | 1.甲控乙供材料:管件 2.种类:外接 3.材质及规格:钢塑 DN25 4.接口形式:螺纹连接 5.定额已在钢塑管中综合考虑管件安装费，管件只计取主材费用 6.具体做法及施工要求详见设计图纸和规范要求 |  | 个 | 1300
122 | 040502005022 | 内螺纹止回阀DN25（甲控乙供） | 1.甲控乙供材料:止回阀 2.种类:内螺纹止回阀 3.材质及规格:DN25 PN1.0mpa 4.其他:具体做法及施工要求详见设计图纸和规范要求 |  | 个 | 1300
123 | 040502002093 | 钢塑堵头DN25（甲控乙供） | 1.甲控乙供材料:管件 2.种类:堵头 3.材质及规格:钢塑 DN25 4.接口形式:螺纹连接 5.定额已在钢塑管中综合考虑管件安装费，管件只计取主材费用 6.具体做法及施工要求详见设计图纸和规范要求 |  | 个 | 1300
用户表组件合计
过河涌箱涵段组件
本页小计
注：为计取规费等的使用，可在表中增设其中：“定额人工费”。
表—08
分部分项工程和单价措施项目清单与计价表
工程名称：永乐村农村供水改造工程 |  |  |  | 标段： |  |  |  | 第 23 页 共 31 页
序号 | 项目编码 | 项目名称 | 项目特征描述 |  | 计量单位 | 工程量 | 金额（元）
[7 empty] | 综合单价 |  | 综合合价 | 其中
暂估价
124 | 040502002101 | 钢制三通DN200*DN50（甲控乙供） | 1.甲控乙供材料:管件、胶圈 2.材质及规格:钢制三通DN200*DN50 制作安装 3.接口形式:焊接 4.防腐:含钢管内外防腐及焊缝接口防腐 5.其他:具体做法及施工要求详见设计图纸和规范要求 |  | 个 | 5
125 | 040502001379 | 盘承短管DN200（甲控乙供） | 1.甲控乙供材料:管件、胶圈 2.种类:盘承短管 3.材质及规格:球墨 DN200 4.接口形式:胶圈接口 5.具体做法及施工要求详见设计图纸和规范要求 |  | 个 | 5
126 | 040502001380 | 盘插短管DN200（甲控乙供） | 1.甲控乙供材料:管件、胶圈 2.种类:盘插短管 3.材质及规格:球墨 DN200 4.接口形式:胶圈接口 5.具体做法及施工要求详见设计图纸和规范要求 |  | 个 | 5
127 | 040502006013 | 法兰D219 | 1.管件类型:碳钢法兰焊接、安装 2.管径、壁厚:D219 3.压力等级:1.0MPa |  | 个 | 10
128 | 040502002102 | 45°钢制弯管D219（甲控乙供） | 1.甲控乙供材料:管件 2.材质及规格:钢制弯头D219*45° 3.接口形式:焊接 4.防腐:含钢管内外防腐及焊缝接口防腐 5.其他:具体做法及施工要求详见设计图纸和规范要求 |  | 个 | 20
本页小计
注：为计取规费等的使用，可在表中增设其中：“定额人工费”。
表—08
分部分项工程和单价措施项目清单与计价表
工程名称：永乐村农村供水改造工程 |  |  |  | 标段： |  |  |  | 第 24 页 共 31 页
序号 | 项目编码 | 项目名称 | 项目特征描述 |  | 计量单位 | 工程量 | 金额（元）
[7 empty] | 综合单价 |  | 综合合价 | 其中
暂估价
129 | 040501002055 | 焊接钢管D219*8（含除锈防腐）（甲控乙供） | 1.甲控乙供材料:管道 2.材质及规格:钢管D219*8 3.接口方式:焊接接口 4.铺设深度:架空跨越 5.防腐:含钢管内外防腐及焊缝接口防腐 6.管道检验及试验要求:管道试压,消毒冲洗 7.防腐:详见图纸 8.其他:具体做法及施工要求详见设计图纸和规范要求 |  | m | 34
130 | 040503002010 | 沿直力加固墩DN200 | 1、混凝土强度等级:C30商品混凝土 2、规格:DN200 |  | m3 | 18.7
131 | 040502002103 | 钢制三通DN150*DN50（甲控乙供） | 1.甲控乙供材料:管件、胶圈 2.材质及规格:钢制三通DN150*DN50 制作安装 3.接口形式:焊接 4.防腐:含钢管内外防腐及焊缝接口防腐 5.其他:具体做法及施工要求详见设计图纸和规范要求 |  | 个 | 7
132 | 040502001381 | 盘承短管DN150（甲控乙供） | 1.甲控乙供材料:管件、胶圈 2.种类:盘承短管 3.材质及规格:球墨 DN150 4.接口形式:胶圈接口 5.具体做法及施工要求详见设计图纸和规范要求 |  | 个 | 7
133 | 040502001382 | 盘插短管DN150（甲控乙供） | 1.甲控乙供材料:管件、胶圈 2.种类:盘插短管 3.材质及规格:球墨 DN150 4.接口形式:胶圈接口 5.具体做法及施工要求详见设计图纸和规范要求 |  | 个 | 7
134 | 040502006014 | 法兰D159 | 1.管件类型:碳钢法兰焊接、安装 2.管径、壁厚:D159 3.压力等级:1.0MPa |  | 个 | 14
本页小计
注：为计取规费等的使用，可在表中增设其中：“定额人工费”。
表—08
分部分项工程和单价措施项目清单与计价表
工程名称：永乐村农村供水改造工程 |  |  |  | 标段： |  |  |  | 第 25 页 共 31 页
序号 | 项目编码 | 项目名称 | 项目特征描述 |  | 计量单位 | 工程量 | 金额（元）
[7 empty] | 综合单价 |  | 综合合价 | 其中
暂估价
135 | 040502002104 | 45°钢制弯管D159（甲控乙供） | 1.甲控乙供材料:管件 2.材质及规格:钢制弯头D159*45° 3.接口形式:焊接 4.防腐:含钢管内外防腐及焊缝接口防腐 5.其他:具体做法及施工要求详见设计图纸和规范要求 |  | 个 | 28
136 | 040501002056 | 焊接钢管D159*8（含除锈防腐）（甲控乙供） | 1.甲控乙供材料:管道 2.材质及规格:钢管D159*8 3.接口方式:焊接接口 4.铺设深度:架空跨越 5.防腐:含钢管内外防腐及焊缝接口防腐 6.管道检验及试验要求:管道试压,消毒冲洗 7.防腐:详见图纸 8.其他:具体做法及施工要求详见设计图纸和规范要求 |  | m | 62
137 | 040503002011 | 沿直力加固墩DN150 | 1、混凝土强度等级:C30商品混凝土 2、规格:DN150 |  | m3 | 14
138 | 040502002105 | 钢制三通DN100*DN50（甲控乙供） | 1.甲控乙供材料:管件、胶圈 2.材质及规格:钢制三通DN100*DN50 制作安装 3.接口形式:焊接 4.防腐:含钢管内外防腐及焊缝接口防腐 5.其他:具体做法及施工要求详见设计图纸和规范要求 |  | 个 | 2
139 | 040502001383 | 盘承短管DN100（甲控乙供） | 1.甲控乙供材料:管件、胶圈 2.种类:盘承短管 3.材质及规格:球墨 DN100 4.接口形式:胶圈接口 5.具体做法及施工要求详见设计图纸和规范要求 |  | 个 | 2
140 | 040502001384 | 盘插短管DN100（甲控乙供） | 1.甲控乙供材料:管件、胶圈 2.种类:盘插短管 3.材质及规格:球墨 DN100 4.接口形式:胶圈接口 5.具体做法及施工要求详见设计图纸和规范要求 |  | 个 | 2
本页小计
注：为计取规费等的使用，可在表中增设其中：“定额人工费”。
表—08
分部分项工程和单价措施项目清单与计价表
工程名称：永乐村农村供水改造工程 |  |  |  | 标段： |  |  |  | 第 26 页 共 31 页
序号 | 项目编码 | 项目名称 | 项目特征描述 |  | 计量单位 | 工程量 | 金额（元）
[7 empty] | 综合单价 |  | 综合合价 | 其中
暂估价
141 | 040502006015 | 法兰D108 | 1.管件类型:碳钢法兰焊接、安装 2.管径、壁厚:D108 3.压力等级:1.0MPa |  | 个 | 4
142 | 040502002106 | 45°钢制弯管D108（甲控乙供） | 1.甲控乙供材料:管件 2.材质及规格:钢制弯头D108*45° 3.接口形式:焊接 4.防腐:含钢管内外防腐及焊缝接口防腐 5.其他:具体做法及施工要求详见设计图纸和规范要求 |  | 个 | 4
143 | 040501002057 | 焊接钢管D108*6（含除锈防腐）（甲控乙供） | 1.甲控乙供材料:管道 2.材质及规格:钢管D108*6 3.接口方式:焊接接口 4.铺设深度:架空跨越 5.防腐:含钢管内外防腐及焊缝接口防腐 6.管道试验及试验要求:管道试压,消毒冲洗 7.防腐:详见图纸 8.其他:具体做法及施工要求详见设计图纸和规范要求 |  | m | 26
144 | 040503002012 | 沿直力加固墩DN100 | 1、混凝土强度等级:C30商品混凝土 2、规格:DN100 |  | m3 | 3.08
145 | 040502006016 | 法兰DN50 | 1.管件类型:碳钢法兰焊接、安装 2.管径、壁厚:DN50 3.压力等级:1.0MPa |  | 个 | 14
146 | 040502005025 | 内螺纹闸阀DN50（甲控乙供） | 1.甲控乙供材料:阀门 2.种类:不锈钢内螺纹闸阀 3.规格:DN50 PN1.0mpa 4.连接形式:螺纹连接 5.具体做法及施工要求详见设计图纸和规范要求 |  | 个 | 14
147 | 040502005026 | 自动排气阀DN50（甲控乙供） | 1.甲控乙供材料:排气阀 2.种类:排气阀 3.材质及规格:DN50 PN1.0mpa 4.其他:具体做法及施工要求详见设计图纸和规范要求 |  | 个 | 14
本页小计
注：为计取规费等的使用，可在表中增设其中：“定额人工费”。
表—08
分部分项工程和单价措施项目清单与计价表
工程名称：永乐村农村供水改造工程 |  |  |  | 标段： |  |  |  | 第 27 页 共 31 页
序号 | 项目编码 | 项目名称 | 项目特征描述 |  | 计量单位 | 工程量 | 金额（元）
[7 empty] | 综合单价 |  | 综合合价 | 其中
暂估价
过河涌箱涵段组件合计
供水系统合计
路面破除与修复
混凝土路面破除修复（巷道）
148 | 041001001005 | 拆除水泥混凝土路面 20cm | 1、机械拆除 2、材质:水泥混凝土 3、厚度:20cm |  | m2 | 5862.9
149 | 041001003007 | 拆除基层 15cm | 1、材质:水泥碎石稳定层 2、厚度:15cm |  | m2 | 5862.9
150 | 040203007003 | C30水泥混凝土 20cm | 1、混凝土强度等级:C30 2、厚度:20cm 3、水养生 |  | m2 | 5862.9
151 | 040202015010 | 6%水泥稳定碎石基层 15cm | 1.厚度:15cm 2.水泥含量:6％ 3.石料规格:碎石5~40mm |  | m2 | 5862.9
混凝土路面破除修复（巷道）合计
混凝土路面破除修复（县道及村道）
152 | 041001001010 | 拆除水泥混凝土路面 20cm | 1、材质:水泥混凝土 2、厚度:20cm |  | m2 | 4555.4
153 | 041001003006 | 拆除基层 20cm | 1、材质:水泥碎石稳定层 2、厚度:20cm |  | m2 | 4555.4
154 | 040203007004 | C35水泥混凝土 20cm | 1.水泥混凝土路面C35 厚度 20cm 2.水泥混凝土路面养生 水养生 3.缩缝 |  | m2 | 4555.4
155 | 080403002001 | 热熔性沥青灌缝 | 1.旧路裂缝处理 沥青油灌缝 缝宽10mm内 |  | m | 2083.7
156 | 040202015008 | 6%水泥稳定碎石基层 20cm | 1.厚度:200mm 2.水泥含量:6％ 3.石料规格:碎石5~40mm |  | m2 | 4555.4
本页小计
注：为计取规费等的使用，可在表中增设其中：“定额人工费”。
表—08
分部分项工程和单价措施项目清单与计价表
工程名称：永乐村农村供水改造工程 |  |  |  | 标段： |  |  |  | 第 28 页 共 31 页
序号 | 项目编码 | 项目名称 | 项目特征描述 |  | 计量单位 | 工程量 | 金额（元）
[7 empty] | 综合单价 |  | 综合合价 | 其中
暂估价
混凝土路面破除修复（县道及村道）合计
其他
157 | 041001001013 | 路面切缝 | 1、市政路切缝 2、切缝厚度5cm |  | m | 53804
158 | 040901001005 | φ32传力杆 | 1.材料种类:传力杆 2.钢筋规格:HPB300 |  | t | 0.4658
159 | 041001005004 | 拆除侧、平(缘)石 | 1.材质:砼侧石1000*150*300 |  | m | 2313
160 | 040204004004 | 安砌侧(平、缘)石 | 1.材料品种、规格:砼侧石1000*150*300 |  | m | 2313
161 | 040203001004 | 热熔性沥青灌缝 | 1.沥青品种:热熔性沥青灌缝 |  | m | 2083.7
其他合计
路面破除与修复合计
其他部分
162 | 040501002052 | DN300*1000新旧管接驳 | 1.DN300钢管接DN1000市政管，DN1000市政管不停水开口 2.附件配置：钢管（甲控乙供）、弹性座封阀门（甲控乙供）、法兰（乙供） |  | 处 | 1
163 | 040901001001 | 房屋保护 | 1.软基处理工程 高压旋喷桩钻孔 2.软基处理工程 高压旋喷桩喷浆 单管法 3.型钢立柱打入 |  | m | 50
164 | 040101002012 | 人工机械配合挖沟槽土方 | 1、土壤类别:一、二类土 2、挖土深度:2m内 3、工程部位:盖板涵 4、开挖方式:人机配合 |  | m3 | 415.5
165 | 040103001010 | 回填石屑 | 1、填方材料品种：石屑 2、密实度：按规范要求 |  | m3 | 224.5
166 | 041001008001 | 拆除排水渠 | 1、拆除排水渠 |  | m3 | 95.9
本页小计
注：为计取规费等的使用，可在表中增设其中：“定额人工费”。
表—08
分部分项工程和单价措施项目清单与计价表
工程名称：永乐村农村供水改造工程 |  |  |  | 标段： |  |  |  | 第 29 页 共 31 页
序号 | 项目编码 | 项目名称 | 项目特征描述 |  | 计量单位 | 工程量 | 金额（元）
[7 empty] | 综合单价 |  | 综合合价 | 其中
暂估价
167 | 040501019001 | 混凝土渠道300*300 | 1.断面规格:0.3m*0.3m 2.垫层、基础材质及厚度:混凝土垫层 100 3.混凝土强度等级:C30 4.伸缩缝(沉降缝)要求:30m设置一道沉降缝 |  | m | 100
168 | 040501019002 | 混凝土渠道1700*800 | 1.断面规格:1.7m*0.8m 2.垫层、基础材质及厚度:混凝土垫层 100 3.混凝土强度等级:C30 4.伸缩缝(沉降缝)要求:30m设置一道沉降缝 |  | m | 15
169 | 040501019003 | 混凝土渠道1500*800 | 1.断面规格:1.5m*0.8m 2.垫层、基础材质及厚度:混凝土垫层 100 3.混凝土强度等级:C30 4.伸缩缝(沉降缝)要求:30m设置一道沉降缝 |  | m | 15
170 | 050102012001 | 绿地开挖与修复 | 1、绿地开挖 |  | m2 | 490
171 | 050102012002 | 铺种草皮 | 1.草皮种类:草皮 2.铺种方式:满铺 3.养护期:6个月 |  | m2 | 490
172 | 041001006001 | 拆除管道 | 1.拆除混凝土管道 管径在(mm)以内 φ300 |  | m | 3
173 | 040501001001 | 混凝土管 | 1.混凝土管铺设 承插式(φ150-3000) 人机配合下管管径(mm以内) 300 |  | m | 3
其他部分合计
余泥处置
174 | 040103002001 | 余方弃置（土方） | 1、废弃料品种:土方 2、运距:19km |  | m3 | 7108.09
175 | 040103002003 | 余方弃置（土方） | 1、废弃料品种:土方 2、运距:每增（减）1km |  | m3 | 7108.09
176 | 040103002002 | 余方弃置（石方） | 1、废弃料品种:石方 2、运距:19km |  | m3 | 2283.65
177 | 040103002004 | 余方弃置（石方） | 1、废弃料品种:石方 2、运距:每增（减）1km |  | m3 | 2283.65
余泥处置合计
本页小计
注：为计取规费等的使用，可在表中增设其中：“定额人工费”。
表—08
分部分项工程和单价措施项目清单与计价表
工程名称：永乐村农村供水改造工程 |  |  |  | 标段： |  |  |  | 第 30 页 共 31 页
序号 | 项目编码 | 项目名称 | 项目特征描述 |  | 计量单位 | 工程量 | 金额（元）
[7 empty] | 综合单价 |  | 综合合价 | 其中
暂估价
分部分项合计
措施项目
178 | 041102032002 | 支墩模板 | 1、构件类型:支墩模板 |  | m2 | 6175.7167
179 | 041102034002 | 井底板模板 | 1、构件类型:底板模板 |  | m2 | 392.92
180 | 041102036003 | 池盖模板 | 1、构件类型:池盖模板 |  | m2 | 20.03
181 | 041102002001 | 立杆基础模板 | 1、构件类型:基础模板 |  | m2 | 88.2
182 | 04B002 | 施工区围蔽（标准密扣式钢围栏） | 1.移动类围蔽(C4) |  | m | 18217
183 | 04B004 | 施工警示灯 | 1、施工警示灯 |  | 个 | 1822
184 | 040205004001 | 反光标志板 (三角形A=90cm，Ⅳ类反光膜) | 1、类型:交通标志板 2、材质、规格尺寸:铝合金板、三角形A=900mm×3mm 3、板面反光膜等级:Ⅳ类反光膜 |  | 块 | 32
185 | 040205004002 | 辅助标志 (900*400mm，Ⅳ类反光膜) | 1、类型:交通标志板 2、材质、规格尺寸:铝合金板、900*400mm 3、板面反光膜等级:Ⅳ类反光膜 |  | 块 | 13
186 | 040205004003 | 标志牌 (1m×2m，Ⅳ类反光膜) | 1、类型:交通标志板 2、材质、规格尺寸:铝合金板、1000mm×2000mm×4mm 3、板面反光膜等级:Ⅳ类反光膜 |  | 块 | 14
187 | 04B003 | 拆除标志板 | 1、拆除方式：自行考虑 2、其他:场地清理、弃运等 3、面积：3m2内 |  | 块 | 39
188 | 040101002017 | 挖沟槽土方 | 1、土壤类别:一、二类土 2、挖土深度:2m以内 |  | m3 | 70.0305
189 | 040103001011 | 回填土 | 1、密实度要求:按设计及规范要求 2、填方材料品种:土方 3、填方粒径要求:按设计及规范要求 4、填方来源、运距:利用方 |  | m3 | 54.468
本页小计
注：为计取规费等的使用，可在表中增设其中：“定额人工费”。
表—08
分部分项工程和单价措施项目清单与计价表
工程名称：永乐村农村供水改造工程 |  |  |  | 标段： |  |  |  | 第 31 页 共 31 页
序号 | 项目编码 | 项目名称 | 项目特征描述 |  | 计量单位 | 工程量 | 金额（元）
[7 empty] | 综合单价 |  | 综合合价 | 其中
暂估价
190 | 040303002001 | 混凝土基础 | 1、混凝土强度等级:C25商品混凝土 2、工程部位:标志杆基础 |  | m3 | 11.865
191 | 040303001001 | 水泥砂浆基础 | 1、混凝土强度等级:M10水泥砂浆 2、工程部位:标志杆基础面层 |  | m3 | 3.6975
192 | 040205003001 | 标志单立柱Φ76*3.75*3500 | 1、类型:单柱式标志杆 2、材质:热镀锌钢管立柱 3、规格尺寸:Φ76*3.75*3500 4、基础、垫层:材料品种、厚度:M10水泥砂浆保护层、C25砼基础 5、油漆品种:热浸镀锌处理、喷涂银灰色环氧富锌漆二层 6、结构及做法:详见按设计图纸 |  | 根 | 39
193 | 041001010001 | 拆除标志单立柱Φ76*3.75*3500 | 1、拆除方式：自行考虑 2、其他:场地清理、弃运等 |  | 根 | 39
194 | 040205003002 | 标志单立柱Φ89*4*5150 | 1、类型:单柱式标志杆 2、材质:热镀锌钢管立柱 3、规格尺寸:Φ89*4*5150 4、基础、垫层:材料品种、厚度:M10水泥砂浆保护层、C25砼基础 5、油漆品种:热浸镀锌处理、喷涂银灰色环氧富锌漆二层 6、结构及做法:详见按设计图纸 |  | 根 | 14
195 | 041001010002 | 拆除标志单立柱Φ89*4*5150 | 1、拆除方式：自行考虑 2、其他:场地清理、弃运等 |  | 根 | 14
196 | 04B006 | 锥形交通标 | 1.锥形交通标 |  | 个 | 100
197 | 040205017001 | 消能桶 | 1.消能桶 |  | 个 | 50
单价措施合计
本页小计
合 计
注：为计取规费等的使用，可在表中增设其中：“定额人工费”。
表—08

## 表-09 综合单价分析表
综合单价分析表
工程名称： | [6 empty] | 标段： |  |  |  | 第 页 共 页
项目编码 |  |  |  | 项目名称 |  |  |  |  | 计量单位 |  |  | 工程量
清单综合单价组成明细
定额编号 | 定额项目名称 | 定额 单位 | 数量 | 单价 |  |  |  |  | 合价
|  |  |  | 人工费 | 材料费 | 机具费 |  | 管理费 和利润 | 人工费 | 材料费 |  | 机具费 | 管理费 和利润
人工单价 |  | 小计
元/工日 |  | 未计价材料费
清单项目综合单价
材 料 费 明 细 | 主要材料名称、规格、型号 |  |  |  |  | 单位 |  | 数量 | 单价（元） | 合价（元） |  | 暂估单价 （元） | 暂估合价 （元）
| 其他材料费 | [7 empty] | - |  |  | -
| 材料费小计 | [7 empty] | - |  |  | -
注：1.如不使用省级或行业建设主管部门发布的计价依据，可不填定额编码、名称等； 2.招标文件提供了暂估单价的材料，按暂估的单价填入表内“暂估单价”栏及“暂估合价”栏。
表-09

## 表-11 总价措施项目清单与计价表
总价措施项目清单与计价表
工程名称：永乐村农村供水改造工程 |  |  |  |  | 标段： |  |  | 第 1 页 共 1 页
序号 | 项目编码 | 项目名称 | 计算基础 | 费率 (%) |  | 金额 (元) | 调整费率 (%) |  | 调整后金额 (元) | 备注
1 | 041109001001 | 按系数计算的绿色施工安全防护措施费(包括绿色施工、临时设施、安全施工和用工实名管理) | 分部分项人工费+分部分项机具费 | 16.5 | [5 empty] | 以分部分项工程的人工费与施工机具费之和计算，单独场地平整工程按4.35%计算；道路、管网工程按16.50%计算；桥涵、隧道、水处理构筑物工程按14.50%计算；
合 计
编制人（造价人员）： |  |  |  |  | 复核人（造价工程师）：
表-11

## 表-12 其他项目清单与计价汇总表
其他项目清单与计价汇总表
工程名称：永乐村农村供水改造工程 |  |  | 标段： |  | 第 1 页 共 1 页
序号 | 项目名称 | 金额（元） |  | 结算金额（元） |  | 备注
1 | 暂列金额 | 1269056.27 |  |  |  | 明细详见表-12-1
2 | 暂估价 | 263471.65
2.1 | 材料暂估价 | — |  |  |  | 明细详见表-12-2
2.2 | 专业工程暂估价 | 263471.65 |  |  |  | 明细详见表-12-3
3 | 计日工 |  |  |  |  | 明细详见表-12-4
4 | 总承包服务费 |  |  |  |  | 明细详见表-12-5
5 | 索赔费用
6 | 现场签证费用
7 | 预算包干费
8 | 概算幅度差
9 | 其他费用
10 | 材料保管费
11 | 消纳费 | 242389.42
12 | 水务摄像监控系统费用 | 42270.00
合 计 | [5 empty] | —
注：材料（工程设备）暂估单价进入清单项目综合单价，此处不汇总。
表—12

## 表-12-1 暂列金额表
暂列金额明细表
工程名称：永乐村农村供水改造工程 |  |  | 标段： |  | 第 1 页 共 1 页
序号 | 名称 | 计量单位 |  | 暂定金额（元） |  | 备注
| 暂列金额 |  |  | 1269056.27 |  | 分部分项合计*8%
合 计 |  |  |  | 1269056.27 |  | —
注：此表由招标人填写，如不能详列，也可只列暂列金额总额，投标人应将上述暂列金额计入投标总价中。
表—12—1

## 表-12-3 专业工程暂估价及结算价表
专业工程暂估价及结算价表
工程名称：永乐村农村供水改造工程 |  |  |  | 标段： |  | 第 1 页 共 1 页
序号 | 工程名称 | 工程内容 | 暂估金额 （元） |  | 结算金额 (元) |  | 差额 ±(元) | 备注
1 | 管线保护 | 管线保护 | 250000 |  |  |  |  | 按实际发生计算 250*200*5
3 | 耗水费 | 耗水费 | 13471.65
合 计 |  |  | 263471.65 |  |  |  |  | —
注：此表由招标人填写，投标人应将上述专业工程暂估价计入投标总价中。
表—12—3

## 消纳费
消纳费
工程名称：永乐村农村供水改造工程 |  | 第 1 页 共 1 页
序号 | 项目名称 |  | 合价
| 消纳费 |  | 242389.42
| 余土消纳费 |  | 175569.82
| 弃石消纳费 |  | 66819.6
| 合 计 |  | 242389.42

## 水务摄像监控系统费用
水务摄像监控系统费用
工程名称：永乐村农村供水改造工程 |  | 第 1 页 共 1 页
序号 | 项目名称 |  | 合价
| 水务摄像监控系统费用 |  | 42270
1 | 监控授权费 |  | 2970
2 | 前端系统服务（4G方式） |  | 10500
3 | 移动式监控设备 |  | 28800
| 合 计 |  | 42270

## 表-13 规费、税金项目清单与计价表
规费、税金项目清单与计价表
工程名称：永乐村农村供水改造工程 |  |  | 标段： |  | 第 1 页 共 1 页
序号 | 项目名称 | 计算基础 | 计算基数 | 计算费率 (%) |  | 金额(元)
1 | 增值税销项税额 | 分部分项合计+措施合计+其他项目 |  | 9
合 计
编制人（造价人员）： |  |  | 复核人（造价工程师）：
表—13