## 6.1单位工程招标控制价汇总表 (3)
单位工程招标控制价汇总表
工程名称：景观排水工程 |  |  |  | 第 1 页 共 1 页
序号 | 名称 | 取费基数 | 费率(%) |  | 金额（元） | 备注
1 | 分部分项合计 | 分部分项合计
2 | 措施合计 | 绿色施工安全防护措施费+其他措施费
2.1 | 绿色施工安全防护措施费 | 安全及文明施工措施费 |  |  | 13514.6
2.2 | 其他措施费 | 其他措施费
3 | 其他项目 | 其他项目合计
3.1 | 暂列金额 | 暂列金额 |  |  | 29850.96
3.2 | 暂估价 | 暂估价合计
3.3 | 计日工 | 计日工
3.4 | 总承包服务费 | 总承包服务费
3.5 | 预算包干费 | 预算包干费
3.6 | 工程优质费 | 工程优质费
3.7 | 概算幅度差 | 概算幅度差
3.8 | 索赔费用 | 索赔费用
3.9 | 现场签证费用 | 现场签证费用
3.10 | 其他费用 | 其他费用
4 | 税前工程造价 | 分部分项合计+措施合计+其他项目
5 | 增值税销项税额 | 分部分项合计+措施合计+其他项目 | 9
6 | 工程造价 | 分部分项合计+措施合计+其他项目+增值税销项税额
7 | 人工费 | 分部分项人工费+技术措施项目人工费

## 表-08 分部分项工程和单价措施项目清单与计价表
分部分项工程和单价措施项目清单与计价表
工程名称：景观排水工程 |  |  |  | 标段： |  |  |  | 第 1 页 共 4 页
序号 | 项目编码 | 项目名称 | 项目特征描述 |  | 计量单位 | 工程量 | 金额（元）
[7 empty] | 综合单价 |  | 综合合价 | 其中
暂估价
整个项目
1 | 031001006001 | 景观排水管 | 1.安装部位:室内 2.介质:景观排水 3.材质、规格:PVC-U塑料排水管 DN150 4.连接形式:粘接 |  | m | 13.68
2 | 031001006003 | 景观排水管 | 1.安装部位:室内 2.介质:景观排水 3.材质、规格:PVC-U塑料排水管 DN100 4.连接形式:粘接 |  | m | 107.43
3 | 031001006002 | 景观排水管 | 1.安装部位:室内 2.介质:景观排水 3.材质、规格:PVC-U塑料排水管 DN75 4.连接形式:粘接 |  | m | 33.62
4 | 040501004001 | HDPE双壁波纹管 DN200 | 1.安装部位:埋地 2.输送介质:景观排水 3.材质:HDPE双壁波纹管 4.型号、规格:DN200(环钢度8KN/m2) 5.连接方式:承插式胶圈接口 6.管道试验:管道闭水试验 |  | m | 441.8
5 | 040501004002 | HDPE双壁波纹管 DN300 | 1.安装部位:埋地 2.输送介质:景观排水 3.材质:HDPE双壁波纹管 4.型号、规格:DN300(环钢度8KN/m2) 5.连接方式:承插式胶圈接口 6.管道试验:管道闭水试验 |  | m | 199
6 | 040501004003 | HDPE双壁波纹管 DN400 | 1.安装部位:埋地 2.输送介质:景观排水 3.材质:HDPE双壁波纹管 4.型号、规格:DN400(环钢度8KN/m2) 5.连接方式:承插式胶圈接口 6.管道试验:管道闭水试验 |  | m | 149.9
7 | 031002003001 | 刚性防水套管 | 1.名称、类型:刚性防水套管 2.材质:焊接钢管 3.规格:穿管管径DN25、套管管径DN40，L=300mm |  | 个 | 5
8 | 031002003002 | 刚性防水套管 | 1.名称、类型:刚性防水套管 2.材质:焊接钢管 3.规格:穿管管径DN40、套管管径DN65，L=300mm |  | 个 | 4
本页小计
表—08
分部分项工程和单价措施项目清单与计价表
工程名称：景观排水工程 |  |  |  | 标段： |  |  |  | 第 2 页 共 4 页
序号 | 项目编码 | 项目名称 | 项目特征描述 |  | 计量单位 | 工程量 | 金额（元）
[7 empty] | 综合单价 |  | 综合合价 | 其中
暂估价
9 | 031002003003 | 刚性防水套管 | 1.名称、类型:刚性防水套管 2.材质:焊接钢管 3.规格:穿管管径DN80、套管管径DN125，L=300mm |  | 个 | 1
10 | 031002003004 | 刚性防水套管 | 1.名称、类型:刚性防水套管 2.材质:焊接钢管 3.规格:穿管管径DN100、套管管径DN100，L=300mm |  | 个 | 10
11 | 031002003005 | 刚性防水套管 | 1.名称、类型:刚性防水套管 2.材质:焊接钢管 3.规格:穿管管径DN150、套管管径DN250，L=300mm |  | 个 | 2
12 | 031002003006 | 刚性防水套管 | 1.名称、类型:刚性防水套管 2.材质:焊接钢管 3.规格:穿管管径DN200、套管管径DN300，L=300mm |  | 个 | 2
13 | 031002003007 | 刚性防水套管 | 1.名称、类型:刚性防水套管 2.材质:焊接钢管 3.规格:穿管管径DN250、套管管径DN400，L=300mm |  | 个 | 5
14 | 031002003008 | 刚性防水套管 | 1.名称、类型:刚性防水套管 2.材质:焊接钢管 3.规格:穿管管径DN400、套管管径DN600，L=300mm |  | 个 | 2
15 | 031004014001 | 种植池排水口 | 1.材质:10厚不锈钢渠盖,拉丝面 2.型号、规格:DN100 |  | 个 | 6
16 | 031004014002 | 地漏 | 1.材质:金属地漏 2.型号、规格:DN100 |  | 个 | 5
17 | 040504002001 | Φ1000圆形雨水检查井 | 1.井名称:Φ1000圆形雨水检查井 2.井深度:平均0.85m 3.垫层:C15商品混凝土 4.底板:C25商品混凝土 5.井壁:M10水泥砂浆砌筑MU20机制红砖 6.井壁内侧抹面:DP干混抹灰砂浆M20 7.井圈:C30商品混凝土 8.钢筋:圆钢Φ8 9.井盖及井座:Φ700 铸铁井盖（重型） 10.防坠网 11.塑钢爬梯 |  | 座 | 13
本页小计
表—08
分部分项工程和单价措施项目清单与计价表
工程名称：景观排水工程 |  |  |  | 标段： |  |  |  | 第 3 页 共 4 页
序号 | 项目编码 | 项目名称 | 项目特征描述 |  | 计量单位 | 工程量 | 金额（元）
[7 empty] | 综合单价 |  | 综合合价 | 其中
暂估价
18 | 040504001001 | 排水沟沉砂井 | 1.垫层:C15 商品混凝土 2.规格:400×400×700mm(净空) 3.井壁:M7.5水泥砂浆砌筑MU10砖 4.井壁及井底抹灰:DW干混防水水泥砂浆M20 5.压顶:C20商品混凝土 6.井盖:方形铸铁井盖座500*500 |  | 座 | 12
19 | 040504001002 | 道路雨水口 500×300×700mm | 1.基础:C25 商品混凝土 2.规格:500×300×700mm(净空) 3.井壁:M10水泥砂浆砌筑MU20砖 4.井壁及井底抹灰:DP干混抹灰砂浆M20 5.井盖:500×350球墨铸铁雨水篦子 |  | 座 | 29
20 | 040201022001 | 卵石排水沟 | 1.垫层:100mm厚级配碎石层 2.基础垫层:C15商品混凝土 3.截面规格:260×300mm高(净空) 4.沟壁:M10水泥砂浆砌筑MU10砖 5.沟壁及沟底抹灰:20mm厚1：2.5防水砂浆（掺5%防水剂） 6.沟圈梁压顶:C20商品混凝土 7.井盖:500*300*30mm成品深灰色高分子复合材料雨水篦子 8.面散置80mm厚颗粒30~50深灰色卵石 |  | m | 403.05
21 | 040201022002 | 缝隙式排水沟 | 1.垫层:100mm厚级配碎石层 2.基础垫层:C15商品混凝土 3.截面规格:200×250mm高(净空) 4.沟壁:FX200侧缝式树脂混凝土成品排水沟 5.井盖:缝隙式不锈钢盖板 |  | m | 19.86
22 | 010101004001 | 挖基坑土方 | 1、土壤类别：综合 2、挖土深度：2m内 3、人机配合挖土 |  | m3 | 333.56
23 | 010103001001 | 回填方 | 1、填方材料品种：原土回填 2、密实度要求：夯实机夯实 |  | m3 | 295.77
本页小计
表—08
分部分项工程和单价措施项目清单与计价表
工程名称：景观排水工程 |  |  |  | 标段： |  |  |  | 第 4 页 共 4 页
序号 | 项目编码 | 项目名称 | 项目特征描述 |  | 计量单位 | 工程量 | 金额（元）
[7 empty] | 综合单价 |  | 综合合价 | 其中
暂估价
24 | 010103002001 | 余方弃置 | 1、废弃料品种：余土 2、机械装土 3、运距：5km |  | m3 | 54.47
措施项目
25 | 041101005001 | 井字架 | 1.钢管井字架 井深(m以内) 2 |  | 座 | 25
26 | 041101005002 | 井字架 | 1.钢管井字架 井深(m以内) 4 |  | 座 | 17
27 | 011702001001 | 基础垫层模板 | 1、基础垫层模板 |  | m2 | 20.84
28 | 011702028001 | 压顶模板 | 1、压顶模板 |  | m2 | 0.96
29 | 011702001002 | 基础模板 | 1、基础模板 |  | m2 | 6.23
本页小计
合 计
表—08

## 表-11 总价措施项目清单与计价表
总价措施项目清单与计价表
工程名称：景观排水工程 |  |  |  | 标段： |  |  | 第 1 页 共 2 页
序号 | 项目编码 | 项目名称 | 计算基础 |  | 费率 (%) | 金额 (元) |  | 备注
1 | LSSGCSF00001 | 绿色施工安全防护措施费 | RGF+JXF |  | 16.5 | 13514.6 |  | 以分部分项的人工费与施工机具费之和为计算基础；以专业工程类型 区分不同费率计算； 单独场地平整工程费率为4.35%； 道路、管网工程费率为16.50%； 桥涵、隧道、水处理构筑物工程费率为14.50%； 分部分项工程总费用在300 万元以内（含300 万元）的项目按基本费率乘以1.20；
2 | 粤041109009001 | 文明工地增加费 | RGF+JXF |  | 0 |  |  | 以分部分项的人工费与施工机具费之和为计算基础；市级文明工地0.60%；省级文明工地1.20%
3 | 041109002001 | 夜间施工增加费 |  |  | 20 |  |  | 以夜间施工项目人工费的20%计算
4 | 041109005001 | 交通疏解员增加费 |  |  | 15 |  |  | 按照项目分部分项人工费的15%计算（有方案的按照方案计算）， 结算时据实结算。
注：1.“计算基础”中安全文明施工费可为“定额基价”、“定额人工费”或“定额人工费+定额机械费”，其他项目可为“定额人工费”或“定额人工费+定额机械费”。 2.按施工方案计算的措施费，若无“计算基础”和“费率”的数值，也可只填“金额”数值，但应在备注栏说明施工方案出处或计算方法。
表-11
总价措施项目清单与计价表
工程名称：景观排水工程 |  |  |  | 标段： |  |  | 第 2 页 共 2 页
序号 | 项目编码 | 项目名称 | 计算基础 |  | 费率 (%) | 金额 (元) |  | 备注
5 | 041108001001 | 地下管线交叉降效费 |  |  | 0 |  |  | 按实际发生或经批准的施工方案计算
6 | 粤041109008001 | 赶工措施费 | RGF+JXF |  | 0 |  |  | 赶工措施费=（1-δ）*分部分项的（人工费+施工机具费）*0.30 （0.8≤δ＜1 式中：δ=合同工期/定额工期）
7 | QTFY00000001 | 其他费用 | [5 empty] | 按实际发生或经批准的施工组织设计方案计算
合 计 | [5 empty] | 13514.6
注：1.“计算基础”中安全文明施工费可为“定额基价”、“定额人工费”或“定额人工费+定额机械费”，其他项目可为“定额人工费”或“定额人工费+定额机械费”。 2.按施工方案计算的措施费，若无“计算基础”和“费率”的数值，也可只填“金额”数值，但应在备注栏说明施工方案出处或计算方法。
表-11

## 表-12 其他项目清单与计价汇总表
其他项目清单与计价汇总表
工程名称：景观排水工程 |  |  | 标段： |  | 第 1 页 共 1 页
序号 | 项目名称 | 计算基数 |  | 费率 |  | 金额（元） | 备注
1 | 暂列金额 | 暂列金额 |  |  |  | 29850.96 | 明细详见表-12-1
2 | 暂估价 | 暂估价材料合计+专业工程暂估价
2.1 | 材料暂估价 | 暂估价材料合计 |  |  |  | — | 明细详见表-12-2
2.2 | 专业工程暂估价 | 专业工程暂估价 |  |  |  |  | 明细详见表-12-3
3 | 计日工 | 计日工 |  |  |  |  | 明细详见表-12-4
4 | 总承包服务费 | 总承包服务费 |  |  |  |  | 明细详见表-12-5
5 | 预算包干费 | 分部分项人工费+分部分项机具费 |  | 6
6 | 工程优质费 | 工程优质费
7 | 概算幅度差 | 概算幅度差
8 | 现场签证费用 | 现场签证
9 | 索赔费用 | 索赔
10 | 其他费用 | 其他费用
合 计
注：材料（工程设备）暂估单价进入清单项目综合单价，此处不汇总。
表—12

## 表-12-1 暂列金额表
暂列金额明细表
工程名称：景观排水工程 |  |  | 标段： |  | 第 1 页 共 1 页
序号 | 名称 | 计量单位 |  | 暂定金额（元） |  | 备注
1 | 暂列金额 | 项 |  | 29850.96 |  | 按分部分项工程费的10.00%计算
合 计 |  |  |  | 29850.96 |  | —
注：此表由招标人填写，如不能详列，也可只列暂列金额总额，投标人应将上述暂列金额计入投标总价中。
表—12—1

## 表-13 规费、税金项目清单与计价表
规费、税金项目清单与计价表
工程名称：景观排水工程 |  |  | 标段： |  |  | 第 1 页 共 1 页
序号 | 项目名称 | 计算基础 |  | 取费基数 | 计算费率 (%) |  | 金额(元)
1 | 增值税销项税额 | 分部分项合计+措施合计+其他项目 |  |  | 9
合 计
表—13

## 5.1-1单位工程人材机汇总表
单位工程人材机汇总表
工程名称：景观排水工程 | [5 empty] | 第 1 页 共 3 页
序号 | 编码 | 名称及规格 | 单位 | 数量 | 扣税单价 （元） |  | 合价 （元）
1 | 13410010 | 嵌缝料 | kg | 0.0317
2 | 17250370@6 | PVC-U塑料排水管DN100 | m | 106.678
3 | 18091000@5 | 塑料排水管直接DN100 | 个 | 6.2309
4 | 00010010 | 人工费 | 元 | 75065.7898
5 | 00010010@2 | 人工费 | 元 | 4389.5601
6 | RGFTZ | 人工费调整 | 元 | -0.0161
7 | 01010030 | 圆钢φ10以内 | t | 0.3377
8 | 01030017 | 镀锌低碳钢丝φ4.0 | kg | 3.239
9 | 01030035 | 镀锌低碳钢丝φ1.2~2.5 | kg | 2.9335
10 | 01030055 | 镀锌低碳钢丝φ2.5~4.0 | kg | 5.3767
11 | 01130002 | 扁钢综合 | kg | 33.355
12 | 02090090 | 塑料薄膜 | m2 | 49.5475
13 | 02270070 | 土工布 | m2 | 22.8965
14 | 02290110 | 油麻丝 | kg | 70.84
15 | 03019021 | 圆钉50~75 | kg | 5.1032
16 | 03131071 | 尼龙砂轮片φ100×16×3 | 片 | 2.081
17 | 03134011 | 水砂纸 | 张 | 111.2564
18 | 03134021 | 铁砂布0~2# | 张 | 2.3786
19 | 03135021 | 低碳钢焊条结422 φ3.2 | kg | 26.53
20 | 03139281 | 钢锯条 | 条 | 6.6134
21 | 03214101@1 | 缝隙式不锈钢盖板 | 十块 | 4.0912
22 | 04010020 | 复合普通硅酸盐水泥P.C 32.5 | kg | 7.7
23 | 04010020@1 | 复合普通硅酸盐水泥P.C 32.5 | kg | 346.4
24 | 04030015@2 | 中砂 | m3 | 9.1256
25 | 04050040 | 碎石40 | m3 | 41.1003
26 | 04050115@1 | 深灰色卵石φ30~50 | m3 | 15.3836
27 | 04130001 | MU10灰砂砖240×115×53 | 千块 | 13.8655
28 | 04130001@2 | MU10灰砂砖240×115×53 | 千块 | 12.9155
29 | 05030080 | 松杂板枋材 | m3 | 0.2491
30 | 05050120 | 防水胶合板模板用 18mm | m2 | 0.9345
31 | 13030240 | 厚漆 | kg | 0.22
32 | 13050500 | 油性防锈漆 | kg | 6.6928
33 | 14010030 | 松节油 | kg | 0.9533
34 | 14090040 | 润滑脂 | kg | 11.6694
单位工程人材机汇总表
工程名称：景观排水工程 | [5 empty] | 第 2 页 共 3 页
序号 | 编码 | 名称及规格 | 单位 | 数量 | 扣税单价 （元） |  | 合价 （元）
35 | 14330030 | 丙酮 | kg | 1.6847
36 | 14350250 | 隔离剂 | kg | 2.7387
37 | 14390070 | 氧气 | m3 | 47.544
38 | 14390100 | 乙炔气 | kg | 15.862
39 | 14410410 | 氯丁橡胶粘接剂 | kg | 1.1112
40 | 17010058 | 焊接钢管DN40 | m | 0.2372
41 | 17010059 | 焊接钢管DN40 | kg | 18.457
42 | 17010065 | 焊接钢管DN100 | m | 1.1
43 | 17270120 | 橡胶管综合 | m | 11.8605
44 | 33010285 | 塑钢踏步 | kg | 78.1235
45 | 34110010 | 水 | m3 | 158.63
46 | 35030070 | 木脚手板 | m3 | 0.084
47 | 35030110 | 扣件 | kg | 5.378
48 | 99450760 | 其他材料费 | 元 | 3403.958
49 | CLFTZ | 材料费调整 | 元 | -0.0484
50 | 8021902 | 普通预拌混凝土C15 | m3 | 11.1469
51 | 8021902@3 | 普通预拌混凝土C15 | m3 | 30.1003
52 | 8021903@2 | 普通预拌混凝土C20 | m3 | 9.7699
53 | 8021904 | 普通预拌混凝土C25 | m3 | 15.4623
54 | 8021905 | 普通预拌混凝土C30 | m3 | 0.2231
55 | 80090395 | 干混砌筑砂浆M7.5 | t | 10.4393
56 | 80090395@2 | 干混砌筑砂浆M10 | t | 8.732
57 | 80090455 | 干混抹灰砂浆M20 | t | 3.5031
58 | 80090515 | DW干混普通防水砂浆M20 | t | 0.5009
59 | 80090515@2 | DW干混普通防水砂浆M20 | t | 25.2354
60 | 01290008 | 钢板 | kg | 311.91
61 | 02050001@2 | HDPE双壁波纹管橡胶圈DN200 | 个 | 91.0108
62 | 02050001@3 | HDPE双壁波纹管橡胶圈DN300 | 个 | 40.994
63 | 02050001@8 | 橡胶圈DN400 | 个 | 30.8794
64 | 03072021@1 | 10厚不锈钢渠盖,拉丝面DN100 | 个 | 6
65 | 03072021@2 | 金属地漏DN100 | 个 | 5
66 | 04290200@2 | 方形铸铁井盖座500*500 | m3 | 12
67 | 17010075 | 焊接钢管 | kg | 288.56
68 | 17250350@3 | HDPE双壁波纹管SN8 DN200 | m | 446.218
单位工程人材机汇总表
工程名称：景观排水工程 | [5 empty] | 第 3 页 共 3 页
序号 | 编码 | 名称及规格 | 单位 | 数量 | 扣税单价 （元） |  | 合价 （元）
69 | 17250350@4 | HDPE双壁波纹管SN8 DN300 | m | 200.99
70 | 17250350@8 | HDPE双壁波纹管SN8 DN400 | m | 151.399
71 | 17250370@5 | PVC-U塑料排水管DN75 | m | 33.3847
72 | 18091000@4 | 塑料排水管直接DN75 | 个 | 2.1853
73 | 36010080@8 | 圆形铸铁检查井盖Φ700（重型） | 套 | 13
74 | 36010080@9 | 防坠网 | 套 | 13
75 | 36010280 | 球墨铸铁雨水篦子（500×350mm) | 套 | 29
76 | SZB02004@1 | 成品深灰色高分子复合材料雨水篦子500*300*30mm | 套 | 806.1
77 | 补充主材001@1 | FX200侧缝式树脂混凝土成品排水沟200*250mm | m | 19.86
78 | 00010003 | 机上人工 | 工日 | 17.5704
79 | 99450630 | 折旧费 | 元 | 918.0188
80 | 99450630@1 | 折旧费 | 元 | 53.2596
81 | 99450640 | 检修费 | 元 | 251.9689
82 | 99450640@1 | 检修费 | 元 | 10.8264
83 | 99450650 | 维护费 | 元 | 689.44
84 | 99450650@1 | 维护费 | 元 | 41.9461
85 | 99450660 | 安拆费 | 元 | 365.0281
86 | 99450660@1 | 安拆费 | 元 | 4.0812
87 | 99450680 | 柴油(机械用)0# | kg | 35.835
88 | 99450680@2 | 柴油(机械用)0# | kg | 110.4954
89 | 99450680@3 | 柴油(机械用)0# | kg | 60.7395
90 | 99450700 | 电(机械用) | kW·h | 444.2471
91 | 99450700@2 | 电(机械用) | kW·h | 18.3169
92 | 99450700@3 | 电(机械用) | kW·h | 1.4412
93 | 99450700@4 | 电(机械用) | kw·h | 489.5784
94 | JXFTZ | 机械费调整 | 元 | 0.0005
95 | 17250370@7 | PVC-U塑料排水管DN150 | m | 13.5842
96 | 18091000@6 | 塑料排水管直接DN150 | 个 | 0.725
| 合计 | 合计