## 6.1单位工程招标控制价汇总表 (3)
单位工程招标控制价汇总表
工程名称：园林绿化工程 |  |  |  | 第 1 页 共 1 页
序号 | 名称 | 取费基数 | 费率(%) |  | 金额（元） | 备注
1 | 分部分项合计 | 分部分项合计
1.1 | 绿地整理
1.2 | 乔木种植
1.3 | 灌木种植
1.4 | 地被种植
1.5 | 假山水生植物
2 | 措施合计 | 绿色施工安全防护措施费+其他措施费
2.1 | 绿色施工安全防护措施费 | 安全及文明施工措施费 |  |  | 31142.97
2.2 | 其他措施费 | 其他措施费
3 | 其他项目 | 其他项目合计
3.1 | 暂列金额 | 暂列金额 |  |  | 118359.36
3.2 | 暂估价 | 暂估价合计
3.3 | 计日工 | 计日工
3.4 | 总承包服务费 | 总承包服务费
3.5 | 预算包干费 | 预算包干费
3.6 | 工程优质费 | 工程优质费
3.7 | 概算幅度差 | 概算幅度差
3.8 | 索赔费用 | 索赔费用
3.9 | 现场签证费用 | 现场签证费用
3.10 | 其他费用 | 其他费用
4 | 税前工程造价 | 分部分项合计+措施合计+其他项目
5 | 增值税销项税额 | 分部分项合计+措施合计+其他项目 | 9
6 | 总造价 | 分部分项合计+措施合计+其他项目+增值税销项税额
7 | 人工费 | 分部分项人工费+技术措施项目人工费

## 表-08 分部分项工程和单价措施项目清单与计价表
分部分项工程和单价措施项目清单与计价表
工程名称：园林绿化工程 |  |  |  | 标段： |  |  |  | 第 1 页 共 11 页
序号 | 项目编码 | 项目名称 | 项目特征描述 |  | 计量单位 | 工程量 | 金额（元）
[7 empty] | 综合单价 |  | 综合合价 | 其中
暂估价
绿地整理
1 | 050101007001 | 清除地被植物 | 1、绿化地铲除杂草 |  | m2 | 1300
2 | 粤050101014001 | 砍挖绿篱露地花卉 | 1、砍挖绿篱露地花卉 2、高度：40cm以内 |  | m2 | 1300
3 | 粤050101014002 | 砍挖绿篱露地花卉 | 1、砍挖绿篱露地花卉 2、高度：40~60cm |  | m2 | 1300
4 | 粤050101014003 | 砍挖绿篱露地花卉 | 1、砍挖绿篱露地花卉 2、高度：60~80cm |  | m2 | 1300
5 | 粤050101014004 | 砍挖绿篱露地花卉 | 1、砍挖绿篱露地花卉 2、高度：80~100cm |  | m2 | 1300
6 | 粤050101014005 | 砍挖绿篱露地花卉 | 1、砍挖绿篱露地花卉 2、高度：100~120cm |  | m2 | 1300
7 | 粤050101014006 | 砍挖绿篱露地花卉 | 1、砍挖绿篱露地花卉 2、高度：120~150cm |  | m2 | 1200
8 | 050101001001 | 砍伐乔木 | 1.种类：黄皮树 2.胸径：10以内 |  | 株 | 8
9 | 050101001002 | 砍伐乔木 | 1.种类：小叶紫薇 2.胸径：10以内 |  | 株 | 10
10 | 050101001003 | 砍伐乔木 | 1.种类：番石榴 2.胸径：10以内 |  | 株 | 6
11 | 050101001004 | 砍伐乔木 | 1.种类：洋金凤 2.胸径：10以内 |  | 株 | 9
12 | 050101001005 | 砍伐乔木 | 1.种类：三角梅 2.胸径：10以内 |  | 株 | 2
13 | 粤050101018001 | 运输砍挖清除的植物 | 1、废弃料品种：砍挖清除的植物 2、人工配合机械装卸 3、运距：5km |  | m3 | 900
乔木种植
14 | 050102001001 | 澳洲火焰木A | 1、种类：乔木（带土球） 2、胸径（cm）：24~25 3、高度（cm）：700~800 4、冠幅（cm）：400~450 5、土球（cm）：150 6、养护期：3个月 |  | 株 | 5
本页小计
表—08
分部分项工程和单价措施项目清单与计价表
工程名称：园林绿化工程 |  |  |  | 标段： |  |  |  | 第 2 页 共 11 页
序号 | 项目编码 | 项目名称 | 项目特征描述 |  | 计量单位 | 工程量 | 金额（元）
[7 empty] | 综合单价 |  | 综合合价 | 其中
暂估价
15 | 050102001002 | 澳洲火焰木B | 1、种类：乔木（带土球） 2、胸径（cm）：15~18 3、高度（cm）：500~550 4、冠幅（cm）：300~350 5、土球（cm）：150 6、养护期：3个月 |  | 株 | 30
16 | 050102003001 | 竹柏 | 1、种类：竹类（带土球） 2、胸径（cm）：9~10（5杆以上） 3、高度（cm）：300~350 4、冠幅（cm）：200~250 5、土球（cm）：80 6、养护期：3个月 |  | 株 | 17
17 | 050102001003 | 凤凰木 | 1、种类：乔木（带土球） 2、胸径（cm）：25~28 3、高度（cm）：950~1000 4、冠幅（cm）：450~500 5、土球（cm）：150 6、养护期：3个月 |  | 株 | 10
18 | 050102001004 | 丛生朴树 | 1、种类：乔木（带土球） 2、胸径（cm）：27~29 3、高度（cm）：750~800 4、冠幅（cm）：500~550 5、土球（cm）：150 6、养护期：3个月 |  | 株 | 1
19 | 050102001005 | 蓝花楹 | 1、种类：乔木（带土球） 2、胸径（cm）：24~25 3、高度（cm）：750~800 4、冠幅（cm）：450~500 5、土球（cm）：150 6、养护期：3个月 |  | 株 | 1
20 | 050102001006 | 美丽异木棉A | 1、种类：乔木（带土球） 2、胸径（cm）：25~28 3、高度（cm）：700~750 4、冠幅（cm）：300~350 5、土球（cm）：100 6、养护期：3个月 |  | 株 | 1
21 | 050102001007 | 美丽异木棉 | 1、种类：乔木（带土球） 2、胸径（cm）：20~22 3、高度（cm）：550~600 4、冠幅（cm）：220~250 5、土球（cm）：100 6、养护期：3个月 |  | 株 | 2
本页小计
表—08
分部分项工程和单价措施项目清单与计价表
工程名称：园林绿化工程 |  |  |  | 标段： |  |  |  | 第 3 页 共 11 页
序号 | 项目编码 | 项目名称 | 项目特征描述 |  | 计量单位 | 工程量 | 金额（元）
[7 empty] | 综合单价 |  | 综合合价 | 其中
暂估价
22 | 050102001008 | 造型铁冬青 | 1、种类：乔木（带土球） 2、胸径（cm）：/ 3、高度（cm）：300~350 4、冠幅（cm）：/ 5、土球（cm）：150 6、养护期：3个月 |  | 株 | 2
23 | 050102001009 | 多头香樟 | 1、种类：乔木（带土球） 2、胸径（cm）：18~20（3枝以上） 3、高度（cm）：950~1000 4、冠幅（cm）：450~500 5、土球（cm）：150 6、养护期：3个月 |  | 株 | 1
24 | 050102001010 | 香樟A | 1、种类：乔木（带土球） 2、胸径（cm）：22~25 3、高度（cm）：600~650 4、冠幅（cm）：450~500 5、土球（cm）：100 6、养护期：3个月 |  | 株 | 9
25 | 050102001011 | 五味子A | 1、种类：乔木（带土球） 2、胸径（cm）：9~10 3、高度（cm）：350~400 4、冠幅（cm）：200~250 5、土球（cm）：80 6、养护期：3个月 |  | 株 | 1
26 | 050102001012 | 海南黄花梨 | 1、种类：乔木（带土球） 2、胸径（cm）：7~8 3、高度（cm）：350~400 4、冠幅（cm）：150~200 5、土球（cm）：60 6、养护期：3个月 |  | 株 | 12
27 | 050102001013 | 大腹木棉 | 1、种类：乔木（带土球） 2、地径（cm）：38~40 3、高度（cm）：900~100 4、冠幅（cm）：350~400 5、土球（cm）：180cm 6、养护期：3个月 |  | 株 | 6
28 | 050102001014 | 鸡冠刺桐 | 1、种类：乔木（带土球） 2、胸径（cm）：12~15 3、高度（cm）：300~350 4、冠幅（cm）：250~300 5、土球（cm）：100 6、养护期：3个月 |  | 株 | 2
本页小计
表—08
分部分项工程和单价措施项目清单与计价表
工程名称：园林绿化工程 |  |  |  | 标段： |  |  |  | 第 4 页 共 11 页
序号 | 项目编码 | 项目名称 | 项目特征描述 |  | 计量单位 | 工程量 | 金额（元）
[7 empty] | 综合单价 |  | 综合合价 | 其中
暂估价
29 | 050102001015 | 栾树 | 1、种类：乔木（带土球） 2、胸径（cm）：13~15 3、高度（cm）：300~350 4、冠幅（cm）：250~300 5、土球（cm）：80 6、养护期：3个月 |  | 株 | 3
30 | 050102001016 | 宫粉紫荆 | 1、种类：乔木（带土球） 2、胸径（cm）：7~8 3、高度（cm）：250~300 4、冠幅（cm）：200~250 5、土球（cm）：80 6、养护期：3个月 |  | 株 | 20
31 | 050102001017 | 红花紫荆 | 1、种类：乔木（带土球） 2、胸径（cm）：13~15 3、高度（cm）：350~400 4、冠幅（cm）：300~350 5、土球（cm）：80 6、养护期：3个月 |  | 株 | 22
32 | 050102001018 | 人面子 | 1、种类：乔木（带土球） 2、胸径（cm）：15~18 3、高度（cm）：550~600 4、冠幅（cm）：350~380 5、土球（cm）：80 6、养护期：3个月 |  | 株 | 5
33 | 050102001019 | 水蒲桃 | 1、种类：乔木（带土球） 2、胸径（cm）：13~15 3、高度（cm）：250~300 4、冠幅（cm）：200~250 5、土球（cm）：80 6、养护期：3个月 |  | 株 | 8
34 | 050102001020 | 黄花风铃木A | 1、种类：乔木（带土球） 2、胸径（cm）：15~18 3、高度（cm）：450~500 4、冠幅（cm）：350~400 5、土球（cm）：80 6、养护期：3个月 |  | 株 | 1
35 | 050102001021 | 黄花风铃木B | 1、种类：乔木（带土球） 2、胸径（cm）：12~13 3、高度（cm）：350~400 4、冠幅（cm）：250~300 5、土球（cm）：80 6、养护期：3个月 |  | 株 | 8
本页小计
表—08
分部分项工程和单价措施项目清单与计价表
工程名称：园林绿化工程 |  |  |  | 标段： |  |  |  | 第 5 页 共 11 页
序号 | 项目编码 | 项目名称 | 项目特征描述 |  | 计量单位 | 工程量 | 金额（元）
[7 empty] | 综合单价 |  | 综合合价 | 其中
暂估价
36 | 050102001022 | 紫花风铃木A | 1、种类：乔木（带土球） 2、胸径（cm）：15~16 3、高度（cm）：350~400 4、冠幅（cm）：250~300 5、土球（cm）：80 6、养护期：3个月 |  | 株 | 1
37 | 050102001023 | 紫花风铃木B | 1、种类：乔木（带土球） 2、胸径（cm）：13~14 3、高度（cm）：300~350 4、冠幅（cm）：200~250 5、土球（cm）：80 6、养护期：3个月 |  | 株 | 4
38 | 050102001024 | 红花鸡蛋花A | 1、种类：乔木（带土球） 2、地径（cm）：13~15 3、高度（cm）：350~400 4、冠幅（cm）：300~350 5、土球（cm）：60 6、养护期：3个月 |  | 株 | 6
39 | 050102001025 | 红花鸡蛋花B | 1、种类：乔木（带土球） 2、地径（cm）：10~12 3、高度（cm）：250~300 4、冠幅（cm）：220~250 5、土球（cm）：60 6、养护期：3个月 |  | 株 | 16
40 | 050102001026 | 丛生小叶紫薇 | 1、种类：灌丛小乔木（带土球） 2、围径（cm）：80~100 3、高度（cm）：200~250 4、冠幅（cm）：100~150 5、土球（cm）：60 6、养护期：3个月 |  | 株 | 5
41 | 050102001027 | 小叶紫薇 | 1、种类：乔木（带土球） 2、胸径（cm）：/ 3、高度（cm）：100~120 4、冠幅（cm）：80~100 5、土球（cm）：60 6、养护期：3个月 |  | 株 | 8
42 | 050102001028 | 丛生四季桂 | 1、种类：灌丛小乔木（带土球） 2、胸径（cm）：6~8（3~5杆） 3、高度（cm）：200~250 4、冠幅（cm）：250~300 5、土球（cm）：100 6、养护期：3个月 |  | 株 | 5
本页小计
表—08
分部分项工程和单价措施项目清单与计价表
工程名称：园林绿化工程 |  |  |  | 标段： |  |  |  | 第 6 页 共 11 页
序号 | 项目编码 | 项目名称 | 项目特征描述 |  | 计量单位 | 工程量 | 金额（元）
[7 empty] | 综合单价 |  | 综合合价 | 其中
暂估价
43 | 050102001029 | 红果冬青C | 1、种类：乔木（带土球） 2、胸径（cm）：15~16 3、高度（cm）：450~500 4、冠幅（cm）：300~350 5、土球（cm）：80 6、养护期：3个月 |  | 株 | 1
44 | 050102001030 | 腊肠树 | 1、种类：乔木（带土球） 2、胸径（cm）：18~20 3、高度（cm）：750~800 4、冠幅（cm）：250~300 5、土球（cm）：100 6、养护期：3个月 |  | 株 | 11
45 | 050102001031 | 沉香 | 1、种类：乔木（带土球） 2、胸径（cm）：9~10 3、高度（cm）：350~400 4、冠幅（cm）：200~250 5、土球（cm）：60 6、养护期：3个月 |  | 株 | 11
灌木种植
46 | 050102002001 | 灰莉球B | 1、种类：灌木（带土球） 2、高度（cm）：100~120 3、冠幅（cm）：80~100 4、土球（cm）：40 5、养护期：3个月 |  | 株 | 8
47 | 050102002002 | 红车A | 1、种类：灌木（带土球） 2、高度（cm）：150~180 3、冠幅（cm）：120~150 4、土球（cm）：50 5、养护期：3个月 |  | 株 | 5
48 | 050102002003 | 红车B | 1、种类：灌木（带土球） 2、高度（cm）：100~120 3、冠幅（cm）：80~120 4、土球（cm）：40 5、养护期：3个月 |  | 株 | 9
49 | 050102002004 | 山茶A | 1、种类：灌木（带土球） 2、高度（cm）：150~180 3、冠幅（cm）：120~150 4、土球（cm）：50 5、养护期：3个月 |  | 株 | 10
50 | 050102002005 | 山茶B | 1、种类：灌木（带土球） 2、高度（cm）：120~150 3、冠幅（cm）：100~120 4、土球（cm）：40 5、养护期：3个月 |  | 株 | 9
本页小计
表—08
分部分项工程和单价措施项目清单与计价表
工程名称：园林绿化工程 |  |  |  | 标段： |  |  |  | 第 7 页 共 11 页
序号 | 项目编码 | 项目名称 | 项目特征描述 |  | 计量单位 | 工程量 | 金额（元）
[7 empty] | 综合单价 |  | 综合合价 | 其中
暂估价
51 | 050102002006 | 红花继木球A | 1、种类：灌木（带土球） 2、高度（cm）：120~150 3、冠幅（cm）：120~150 4、土球（cm）：40 5、养护期：3个月 |  | 株 | 4
52 | 050102002007 | 三角梅（水红） | 1、种类：灌木（带土球） 2、高度（cm）：100~150 3、冠幅（cm）：120~150 4、土球（cm）：40 5、养护期：3个月 |  | 株 | 7
53 | 050102002008 | 三角梅（绿樱） | 1、种类：灌木（带土球） 2、高度（cm）：100~150 3、冠幅（cm）：120~150 4、土球（cm）：40 5、养护期：3个月 |  | 株 | 12
54 | 050102002009 | 三角梅（黄橙） | 1、种类：灌木（带土球） 2、高度（cm）：100~150 3、冠幅（cm）：120~150 4、土球（cm）：40 5、养护期：3个月 |  | 株 | 6
地被种植
55 | 050102008001 | 翠芦莉 | 1、种类：草本 2、高度（cm）：25~30 4、冠幅（cm）：20~25 5、密度（株/m2）：64 6、养护期：3个月 |  | m2 | 230.46
56 | 050102008002 | 紫雪茄 | 1、种类：木本 2、高度（cm）：15~20 4、冠幅（cm）：15~20 5、密度（株/m2）：81 6、养护期：3个月 |  | m2 | 3.11
57 | 050102008003 | 胡椒木 | 1、种类：木本 2、高度（cm）：20~25 4、冠幅（cm）：15~20 5、密度（株/m2）：64 6、养护期：3个月 |  | m2 | 39.35
58 | 050102008039 | 紫花马缨丹 | 1、种类：木本 2、高度（cm）：15~20 4、冠幅（cm）：15~20 5、密度（株/m2）：49 6、养护期：3个月 |  | m2 | 28.67
本页小计
表—08
分部分项工程和单价措施项目清单与计价表
工程名称：园林绿化工程 |  |  |  | 标段： |  |  |  | 第 8 页 共 11 页
序号 | 项目编码 | 项目名称 | 项目特征描述 |  | 计量单位 | 工程量 | 金额（元）
[7 empty] | 综合单价 |  | 综合合价 | 其中
暂估价
59 | 050102008004 | 朝雾草 | 1、种类：草本 2、高度（cm）：55~60 4、冠幅（cm）：50~60 5、密度（株/m2）：/ 6、养护期：3个月 |  | m2 | 2.48
60 | 050102008005 | 紫娇花 | 1、种类：球根 2、高度（cm）：30~40 4、冠幅（cm）：25~30 5、密度（株/m2）：49 6、养护期：3个月 |  | m2 | 10.91
61 | 050102008006 | 细叶芒 | 1、种类：草本 2、高度（cm）：25~35 4、冠幅（cm）：25~30 5、密度（株/m2）：36 6、养护期：3个月 |  | m2 | 46.88
62 | 050102008007 | 鼠尾草 | 1、种类：草本 2、高度（cm）：30~35 4、冠幅（cm）：25~30 5、密度（株/m2）：49 6、养护期：3个月 |  | m2 | 244.14
63 | 050102008008 | 粉黛乱子草 | 1、种类：草本 2、高度（cm）：30~35 4、冠幅（cm）：25~30 5、密度（株/m2）：49 6、养护期：3个月 |  | m2 | 96.56
64 | 050102008009 | 肾蕨 | 1、种类：草本 2、高度（cm）：20~25 4、冠幅（cm）：20~25 5、密度（株/m2）：64 6、养护期：3个月 |  | m2 | 159.48
65 | 050102008010 | 风雨兰 | 1、种类：草本 2、高度（cm）：15~20 4、冠幅（cm）：10~15 5、密度（株/m2）：121 6、养护期：3个月 |  | m2 | 117.71
66 | 050102008011 | 春羽 | 1、种类：草本 2、高度（cm）：30~35 4、冠幅（cm）：25~30 5、密度（株/m2）：49 6、养护期：3个月 |  | m2 | 3.31
本页小计
表—08
分部分项工程和单价措施项目清单与计价表
工程名称：园林绿化工程 |  |  |  | 标段： |  |  |  | 第 9 页 共 11 页
序号 | 项目编码 | 项目名称 | 项目特征描述 |  | 计量单位 | 工程量 | 金额（元）
[7 empty] | 综合单价 |  | 综合合价 | 其中
暂估价
67 | 050102008012 | 鸢尾 | 1、种类：草本 2、高度（cm）：30~35 4、冠幅（cm）：25~30 5、密度（株/m2）：25 6、养护期：3个月 |  | m2 | 23.8
68 | 050102008013 | 银边草 | 1、种类：草本 2、高度（cm）：10~15 4、冠幅（cm）：8~10 5、密度（株/m2）：121 6、养护期：3个月 |  | m2 | 32.03
69 | 050102008014 | 千屈菜 | 1、种类：草本 2、高度（cm）：30~35 4、冠幅（cm）：25~30 5、密度（株/m2）：49 6、养护期：3个月 |  | m2 | 169.67
70 | 050102008015 | 香蒲 | 1、种类：草本 2、高度（cm）：30~35 4、冠幅（cm）：15~20 5、密度（株/m2）：25 6、养护期：3个月 |  | m2 | 36.62
71 | 050102008016 | 花叶芦竹 | 1、种类：草本 2、高度（cm）：30~35 4、冠幅（cm）：15~20 5、密度（株/m2）：25 6、养护期：3个月 |  | m2 | 23.67
72 | 050102008017 | 美人蕉 | 1、种类：草本 2、高度（cm）：30~40 4、冠幅（cm）：25~30 5、密度（株/m2）：16 6、养护期：3个月 |  | m2 | 8.49
73 | 050102008018 | 旱伞草 | 1、种类：草本 2、高度（cm）：25~35 4、冠幅（cm）：25~35 5、密度（株/m2）：25 6、养护期：3个月 |  | m2 | 86.39
74 | 050102008019 | 鹤望兰 | 1、种类：草本 2、高度（cm）：25~30 4、冠幅（cm）：25~35 5、密度（株/m2）：16 6、养护期：3个月 |  | m2 | 13.52
75 | 050102012001 | 台湾草 | 1、种类：草本 2、铺种方式：满铺 3、规格：地毯草 4、养护期：3个月 |  | m2 | 10000
本页小计
表—08
分部分项工程和单价措施项目清单与计价表
工程名称：园林绿化工程 |  |  |  | 标段： |  |  |  | 第 10 页 共 11 页
序号 | 项目编码 | 项目名称 | 项目特征描述 |  | 计量单位 | 工程量 | 金额（元）
[7 empty] | 综合单价 |  | 综合合价 | 其中
暂估价
假山水生植物
76 | 050102009001 | 玉龙草 | 1.名称：玉龙草 2.高度：20-25cm 3.冠幅：15-20cm 4.单位面积数：64袋/m2 5.养护期：保养3个月 |  | m2 | 0.8
77 | 050102009002 | 沿阶草 | 1.名称：沿阶草 2.高度：15-20cm 3.冠幅：8-10cm 4.单位面积数：81袋/m2 5.养护期：保养3个月 |  | m2 | 1.56
78 | 050102009003 | 鸟巢蕨 | 1.名称：鸟巢蕨 2.高度：25-30cm 3.冠幅：20-25cm 4.单位面积数：36袋/m2 5.养护期：保养3个月 |  | m2 | 0.8
79 | 050102009004 | 春羽 | 1.名称：春羽 2.高度：30-35cm 3.冠幅：25-30cm 4.单位面积数：49袋/m2 5.养护期：保养3个月 |  | m2 | 1.28
80 | 050102009005 | 肾蕨 | 1.名称：肾蕨 2.高度：20-25cm 3.冠幅：20-25cm 4.单位面积数：64袋/m2 5.养护期：保养3个月 |  | m2 | 2.39
81 | 050102009006 | 香蒲 | 1.名称：香蒲 2.高度：30-35cm 3.冠幅：15-20cm 4.单位面积数：25袋/m2 5.养护期：保养3个月 |  | m2 | 2.65
82 | 050102009007 | 千屈菜 | 1.名称：千屈菜 2.高度：30-35cm 3.冠幅：25-30cm 4.单位面积数：49袋/m2 5.养护期：保养3个月 |  | m2 | 0.97
83 | 050102009008 | 鹤望兰 | 1.名称：鹤望兰 2.高度：25-30cm 3.冠幅：20-25cm 4.单位面积数：16袋/m2 5.养护期：保养3个月 |  | m2 | 0.8
措施项目
本页小计
表—08
分部分项工程和单价措施项目清单与计价表
工程名称：园林绿化工程 |  |  |  | 标段： |  |  |  | 第 11 页 共 11 页
序号 | 项目编码 | 项目名称 | 项目特征描述 |  | 计量单位 | 工程量 | 金额（元）
[7 empty] | 综合单价 |  | 综合合价 | 其中
暂估价
84 | 050403001001 | 树木支撑架 | 1、支撑类型：圆木支护（3杆式） 2、单株支撑材料数量：φ3.8cm圆木、L=180~250cm、3杆 3、支撑范围：胸径6~20cm内 |  | 株 | 219
85 | 050403001002 | 树木支撑架 | 1、支撑类型：钢管支护（4杆式） 2、单株支撑材料数量：定制φ4cm镀锌钢管、4杆 3、支撑范围：胸径20cm以上 |  | 株 | 29
本页小计
合 计
表—08

## 表-11 总价措施项目清单与计价表
总价措施项目清单与计价表
工程名称：园林绿化工程 |  |  |  | 标段： |  |  | 第 1 页 共 1 页
序号 | 项目编码 | 项目名称 | 计算基础 |  | 费率 (%) | 金额 (元) |  | 备注
1 | LSSGCSF00001 | 绿色施工安全防护措施费 | RGF+JXF |  | 10 | 31142.97 |  | 以分部分项的人工费与施工机具费之和为计算基础，按10%计算
2 | 粤050405010001 | 文明工地增加费 | RGF+JXF |  | 0 |  |  | 以分部分项的人工费与施工机具费之和为计算基础；市级文明工地0.61%；省级文明工地1.20%
3 | 050405002001 | 夜间施工增加费 |  |  | 20 |  |  | 以夜间施工项目人工费的20%计算
4 | 粤050405009001 | 赶工措施费 | RGF+JXF |  | 0 |  |  | 赶工措施费=（1-δ）*分部分项的（人工费+施工机具费）*0.58 （0.8≤δ＜1 式中：δ=合同工期/定额工期）
5 | 050405006001 | 反季节栽植影响措施 | [5 empty] | 按实际发生或经批准的施工方案计算
6 | QTFY00000001 | 其他费用 | [5 empty] | 按经批准的专项施工组织方案计算
合 计 | [5 empty] | 31142.97
注：1.“计算基础”中安全文明施工费可为“定额基价”、“定额人工费”或“定额人工费+定额机械费”，其他项目可为“定额人工费”或“定额人工费+定额机械费”。 2.按施工方案计算的措施费，若无“计算基础”和“费率”的数值，也可只填“金额”数值，但应在备注栏说明施工方案出处或计算方法。
表-11

## 表-12 其他项目清单与计价汇总表
其他项目清单与计价汇总表
工程名称：园林绿化工程 |  |  | 标段： |  | 第 1 页 共 1 页
序号 | 项目名称 | 计算基数 |  | 费率 |  | 金额（元） | 备注
1 | 暂列金额 | 暂列金额 |  |  |  | 118359.36 | 明细详见表-12-1
2 | 暂估价 | 暂估价材料合计+专业工程暂估价
2.1 | 材料暂估价 | 暂估价材料合计 |  |  |  | — | 明细详见表-12-2
2.2 | 专业工程暂估价 | 专业工程暂估价 |  |  |  |  | 明细详见表-12-3
3 | 计日工 | 计日工 |  |  |  |  | 明细详见表-12-4
4 | 总承包服务费 | 总承包服务费 |  |  |  |  | 明细详见表-12-5
5 | 预算包干费 | 分部分项人工费+分部分项机具费 |  | 6
6 | 工程优质费 | 工程优质费
7 | 概算幅度差 | 概算幅度差
8 | 现场签证费用 | 现场签证
9 | 索赔费用 | 索赔
10 | 其他费用 | 其他费用
合 计
注：材料（工程设备）暂估单价进入清单项目综合单价，此处不汇总。
表—12

## 表-12-1 暂列金额表
暂列金额明细表
工程名称：园林绿化工程 |  |  | 标段： |  | 第 1 页 共 1 页
序号 | 名称 | 计量单位 |  | 暂定金额（元） |  | 备注
1 | 暂列金额 | 项 |  | 118359.36 |  | 按分部分项工程费的10.00%计算
合 计 |  |  |  | 118359.36 |  | —
注：此表由招标人填写，如不能详列，也可只列暂列金额总额，投标人应将上述暂列金额计入投标总价中。
表—12—1

## 表-13 规费、税金项目清单与计价表
规费、税金项目清单与计价表
工程名称：园林绿化工程 |  |  | 标段： |  |  | 第 1 页 共 1 页
序号 | 项目名称 | 计算基础 |  | 取费基数 | 计算费率 (%) |  | 金额(元)
1 | 增值税销项税额 | 分部分项合计+措施合计+其他项目 |  |  | 9
合 计
表—13

## 5.1-1单位工程人材机汇总表
单位工程人材机汇总表
工程名称：园林绿化工程 | [5 empty] | 第 1 页 共 4 页
序号 | 编码 | 名称及规格 | 单位 | 数量 | 扣税单价 （元） |  | 合价 （元）
1 | 00010010 | 人工费 | 元 | 201645.7398
2 | RGFTZ | 人工费调整 | 元 | -0.8815
3 | 01030035 | 镀锌低碳钢丝φ1.2~2.5 | kg | 21.9
4 | 04090135 | 余土外运 | m3 | 412.8474
5 | 04090155 | 熟耕土(松方) | m3 | 320.9828
6 | 32270001 | 杀虫剂 | kg | 56.0506
7 | 32270010 | 无机肥(复合肥) | kg | 699.402
8 | 32270020 | 有机肥 | t | 169.3735
9 | 33010565 | 成品镀锌钢管护树桩四脚桩 | 套 | 29
10 | 33310030 | 圆木桩(支撑)φ3.8cm圆木、L=180~250cm | 条 | 670.14
11 | 34110010 | 水 | m3 | 4307.6636
12 | 99450760 | 其他材料费 | 元 | 2836.9204
13 | CLFTZ | 材料费调整 | 元 | 0.8798
14 | 32010035@4 | 小叶紫薇高度（cm）：100~120 | 株 | 8.32
15 | 32010035@5 | 造型铁冬青高度（cm）：300~350 | 株 | 2.08
16 | 32010040@2 | 海南黄花梨胸径（cm）：7~8 | 株 | 12.48
17 | 32010040@3 | 宫粉紫荆胸径（cm）：7~8 | 株 | 20.8
18 | 32010050@2 | 五味子A胸径（cm）：9~10 | 株 | 1.04
19 | 32010050@3 | 沉香胸径（cm）：9~10 | 株 | 11.44
20 | 32010050@4 | 丛生四季桂胸径（cm）：6~8（3~5杆） | 株 | 5.2
21 | 32010050@5 | 丛生小叶紫薇围径（cm）：80~100 | 株 | 5.2
22 | 32010060@3 | 红花鸡蛋花B地径10~12cm | 株 | 16.64
23 | 32010070@42 | 红花鸡蛋花A地径13~15cm | 株 | 6.24
24 | 32010070@43 | 鸡冠刺桐胸径（cm）：12~15 | 株 | 2.08
25 | 32010070@44 | 栾树胸径（cm）：13~15 | 株 | 3.12
26 | 32010070@45 | 红花紫荆胸径（cm）：13~15 | 株 | 22.88
27 | 32010070@47 | 水蒲桃胸径（cm）：13~15 | 株 | 8.32
28 | 32010070@48 | 黄花风铃木B胸径（cm）：12~13 | 株 | 8.32
29 | 32010070@49 | 紫花风铃木B胸径（cm）：13~14 | 株 | 4.16
30 | 32010090@2 | 人面子胸径（cm）：15~18 | 株 | 5.2
31 | 32010090@3 | 黄花风铃木A胸径（cm）：15~18 | 株 | 1.04
单位工程人材机汇总表
工程名称：园林绿化工程 | [5 empty] | 第 2 页 共 4 页
序号 | 编码 | 名称及规格 | 单位 | 数量 | 扣税单价 （元） |  | 合价 （元）
32 | 32010090@4 | 紫花风铃木A胸径（cm）：15~16 | 株 | 1.04
33 | 32010090@5 | 红果冬青C胸径（cm）：15~16 | 株 | 1.04
34 | 32010100@1 | 澳洲火焰木B胸径（cm）：15~18 | 株 | 31.2
35 | 32010100@3 | 多头香樟胸径（cm）：18~20（3枝以上） | 株 | 1.04
36 | 32010100@4 | 腊肠树胸径（cm）：18~20 | 株 | 11.44
37 | 32010120@2 | 澳洲火焰木A胸径（cm）：24~25 | 株 | 5.2
38 | 32010120@3 | 蓝花楹胸径（cm）：24~25 | 株 | 1.04
39 | 32010120@4 | 美丽异木棉胸径（cm）：20~22 | 株 | 2.08
40 | 32010120@5 | 香樟A胸径（cm）：22~25 | 株 | 9.36
41 | 32010130@1 | 凤凰木胸径（cm）：25~28 | 株 | 10.4
42 | 32010130@2 | 丛生朴树胸径（cm）：27~29 | 株 | 1.04
43 | 32010130@3 | 美丽异木棉A胸径（cm）：25~28 | 株 | 1.04
44 | 32010150@2 | 大腹木棉地径（cm）：38~40 | 株 | 6.24
45 | 32030030@2 | 灰莉球B高度（cm）：100~120 冠幅（cm）：80~100 | 丛 | 8.32
46 | 32030040@5 | 红车B高度（cm）：100~120 冠幅（cm）：80~120 | 丛 | 9.36
47 | 32030040@6 | 山茶B高度（cm）：120~150 冠幅（cm）：100~120 | 丛 | 9.36
48 | 32030050@1 | 红车A高度（cm）：150~180 冠幅（cm）：120~150 | 丛 | 5.2
49 | 32030050@2 | 山茶A高度（cm）：150~180 冠幅（cm）：120~150 | 丛 | 10.4
50 | 32030050@3 | 红花继木球A高度（cm）：120~150 冠幅（cm）：120~150 | 丛 | 4.16
51 | 32030050@4 | 三角梅（水红）高度（cm）：100~150 冠幅（cm）：120~150 | 丛 | 7.28
52 | 32030050@5 | 三角梅（绿樱）高度（cm）：100~150 冠幅（cm）：120~150 | 丛 | 12.48
53 | 32030050@6 | 三角梅（黄橙）高度（cm）：100~150 冠幅（cm）：120~150 | 丛 | 6.24
54 | 32070001@3 | 银边草高度（cm）：10~15 冠幅（cm）：8~10 | 株 | 3875.63
单位工程人材机汇总表
工程名称：园林绿化工程 | [5 empty] | 第 3 页 共 4 页
序号 | 编码 | 名称及规格 | 单位 | 数量 | 扣税单价 （元） |  | 合价 （元）
55 | 32070010@1 | 风雨兰高度（cm）：15~20 冠幅（cm）：10~15 | 株 | 14242.91
56 | 32070020@2 | 香蒲高度（cm）：30~35 冠幅（cm）：15~20 | 株 | 915.5
57 | 32070020@3 | 花叶芦竹高度（cm）：30~35 冠幅（cm）：15~20 | 株 | 591.75
58 | 32070030@1 | 翠芦莉高度（cm）：25~30 冠幅（cm）：20~25 | 株 | 14749.44
59 | 32070030@3 | 鼠尾草高度（cm）：30~35 冠幅（cm）：25~30 | 株 | 11962.86
60 | 32070030@4 | 粉黛乱子草高度（cm）：30~35 冠幅（cm）：25~30 | 株 | 4731.44
61 | 32070030@5 | 肾蕨高度（cm）：20~25 冠幅（cm）：20~25 | 株 | 10206.72
62 | 32070030@6 | 春羽高度（cm）：30~35 冠幅（cm）：25~30 | 株 | 162.19
63 | 32070030@7 | 鸢尾高度（cm）：30~35 冠幅（cm）：25~30 | 株 | 595
64 | 32070030@8 | 千屈菜高度（cm）：30~35 冠幅（cm）：25~30 | 株 | 8313.83
65 | 32070030@9 | 美人蕉高度（cm）：30~40 冠幅（cm）：25~30 | 株 | 135.84
66 | 32070040@1 | 朝雾草高度（cm）：55~60 冠幅（cm）：50~60 | 株 | 9.1264
67 | 32070040@2 | 细叶芒高度（cm）：25~35 冠幅（cm）：25~30 | 株 | 1687.68
68 | 32070040@4 | 旱伞草高度（cm）：25~35 冠幅（cm）：25~35 | 株 | 2159.75
69 | 32070040@5 | 鹤望兰高度（cm）：25~30 冠幅（cm）：25~35 | 株 | 338
70 | 32070050@4 | 台湾草苗高2cm 密度≥95% | m2 | 10500
71 | 32070150@1 | 紫雪茄高度（cm）：15~20 冠幅（cm）：15~20 | 株 | 251.91
72 | 32070150@2 | 紫花马缨丹高度（cm）：15~20 冠幅（cm）：15~20 | 株 | 1404.83
73 | 32070160@1 | 胡椒木高度（cm）：20~25 冠幅（cm）：15~20 | 株 | 2518.4
74 | 32110050@1 | 竹柏胸径（cm）：9~10（5杆以上） | 丛 | 17.85
75 | 32130080@1 | 紫娇花高度（cm）：30~40 冠幅（cm）：25~30 | 株 | 534.59
76 | 32130095@1 | 玉龙草苗高：30-35cm,冠径:25-30cm | 株 | 53.76
单位工程人材机汇总表
工程名称：园林绿化工程 | [5 empty] | 第 4 页 共 4 页
序号 | 编码 | 名称及规格 | 单位 | 数量 | 扣税单价 （元） |  | 合价 （元）
77 | 32130095@2 | 沿阶草苗高：15-20cm,冠径:8-10cm | 株 | 132.678
78 | 32130095@3 | 鸟巢蕨苗高：25-30cm,冠径:20-25cm | 株 | 30.24
79 | 32130095@4 | 春羽苗高：30-35cm,冠径:25-30cm | 株 | 65.856
80 | 32130095@5 | 肾蕨苗高：20-25cm,冠径:20-25cm | 株 | 160.608
81 | 32130095@6 | 香蒲苗高：30-35cm,冠径:15-20cm | 株 | 69.5625
82 | 32130095@7 | 千屈菜苗高：30-35cm,冠径:25-30cm | 株 | 49.9065
83 | 32130095@8 | 鹤望兰苗高：25-30cm,冠径:20-25cm | 株 | 13.44
84 | 00010003 | 机上人工 | 工日 | 154.6683
85 | 99450630 | 折旧费 | 元 | 14213.2148
86 | 99450640 | 检修费 | 元 | 2891.5108
87 | 99450650 | 维护费 | 元 | 10695.0569
88 | 99450670@2 | 汽油(机械用)国V92# | kg | 930.6464
89 | 99450680 | 柴油(机械用)0# | kg | 4109.0995
90 | 99450680@1 | 柴油(机械用)0# | kg | 916.3806
91 | JXFTZ | 机械费调整 | 元 | 1.113
| 合计 | 合计