## 6.1单位工程招标控制价汇总表 (3)
单位工程招标控制价汇总表
工程名称：特色廊架安装工程 |  |  |  | 第 1 页 共 1 页
序号 | 名称 | 取费基数 | 费率(%) |  | 金额（元） | 备注
1 | 分部分项合计 | 分部分项合计
1.1 | 电气工程
1.2 | 防雷接地工程
2 | 措施合计 | 绿色施工安全防护措施费+其他措施费
2.1 | 绿色施工安全防护措施费 | 安全及文明施工措施费 |  |  | 778.76
2.2 | 其他措施费 | 其他措施费
3 | 其他项目 | 其他项目合计
3.1 | 暂列金额 | 暂列金额 |  |  | 500.89
3.2 | 暂估价 | 暂估价合计
3.3 | 计日工 | 计日工
3.4 | 总承包服务费 | 总承包服务费
3.5 | 预算包干费 | 预算包干费
3.6 | 工程优质费 | 工程优质费
3.7 | 概算幅度差 | 概算幅度差
3.8 | 索赔费用 | 索赔费用
3.9 | 现场签证费用 | 现场签证费用
3.10 | 其他费用 | 其他费用
4 | 税前工程造价 | 分部分项合计+措施合计+其他项目
5 | 增值税销项税额 | 分部分项合计+措施合计+其他项目 | 9
6 | 工程造价 | 分部分项合计+措施合计+其他项目+增值税销项税额
7 | 人工费 | 分部分项人工费+技术措施项目人工费

## 表-08 分部分项工程和单价措施项目清单与计价表
分部分项工程和单价措施项目清单与计价表
工程名称：特色廊架安装工程 |  |  |  | 标段： |  |  |  | 第 1 页 共 1 页
序号 | 项目编码 | 项目名称 | 项目特征描述 |  | 计量单位 | 工程量 | 金额（元）
[7 empty] | 综合单价 |  | 综合合价 | 其中
暂估价
电气工程
1 | 030411001001 | 电缆保护管 | 1.名称:电缆保护管 2.材质、规格:PVC电线管DN25 3.敷设方式:暗配 |  | m | 31.67
2 | 030408001001 | 铜芯电缆 | 1.名称:铜芯电缆 2.规格:YJV-3×4 3.敷设方式:综合考虑 4.电压等级(kV):0.6/1KV |  | m | 32.46
3 | 030412004001 | 装饰灯 | 1.名称:LED灯带3 2.规格:AC220V，8W/m，LED灯 3.安装形式:埋地安装 |  | m | 45.18
4 | 030412004002 | 装饰灯 | 1.名称:顶棚筒灯 2.规格:AC220V，9W，LED灯，IP55，3000K,暖白光 |  | 套 | 11
防雷接地工程
5 | 030409004001 | 均压环 | 1.名称:均压环敷设 利用梁内钢筋 |  | m | 35.6
6 | 030409003001 | 避雷引下线 | 1.名称:避雷引下线敷设 利用建筑物主筋引下 |  | m | 10.4
7 | 030409008001 | 测试板 | 1.名称:测试点 2.规格:距地面0.3m安装连接板,连接板仅供电阻测试用,人工接地体接至预留的外甩扁钢基础接地极即可 |  | 块 | 3
8 | 030414011001 | 接地装置 | 1.名称:接地装置调试 接地网 |  | 系统 | 1
措施项目
9 | 031302007001 | 高层施工增加 |  |  | 项 | 1
10 | 031301017001 | 脚手架搭拆费 | 1.脚手架搭拆费 |  | 项 | 1
本页小计
合 计
表—08

## 表-11 总价措施项目清单与计价表
总价措施项目清单与计价表
工程名称：特色廊架安装工程 |  |  |  | 标段： |  |  | 第 1 页 共 2 页
序号 | 项目编码 | 项目名称 | 计算基础 |  | 费率 (%) | 金额 (元) |  | 备注
1 | LSSGCSF00001 | 绿色施工安全防护措施费 | RGF+JXF |  | 35.77 | 778.76 |  | 以分部分项的人工费与施工机具费之和为计算基础，费率35.77%
2 | 031301010001 | 安装与生产同时进行增加费用 | RGF |  | 0 |  |  | 按人工费的10%计算
3 | 031301011001 | 在有害身体健康环境中施工增加费 | RGF |  | 0 |  |  | 按人工费的10%计算
4 | TSSGBWZJF001 | 在地下（暗）室、设备及大口径管道内等特殊施工部位进行施工增加费 |  |  | 30 |  |  | 按该部分人工费的30%计算
5 | 粤031302008001 | 赶工措施费 | RGF+JXF |  | 0 |  |  | 赶工措施费=（1-δ）*分部分项（人工费+施工机具费）*0.344 （0.8≤δ＜1 式中：δ=合同工期/定额工期）
6 | 031302002001 | 夜间施工增加费 |  |  | 20 |  |  | 按其夜间施工项目人工费的20%计算
7 | JTGRSGZJF001 | 交通干扰工程施工增加费 |  |  | 10 |  |  | 按在市政道路上施工项目人工费的10%计算
8 | 粤031302009001 | 文明工地增加费 | RGF+JXF |  | 0 |  |  | 以分部分项的人工费与施工机具费之和为计算基础；市级文明工地1.00%；省级文明工地2.00%
9 | DXGXJCJXF001 | 地下管线交叉降效费 | [5 empty] | 按实际发生或经批准的施工方案计算
10 | QTFY00000001 | 其他费用 | [5 empty] | 按实际发生或经批准的施工组织设计方案
注：1.“计算基础”中安全文明施工费可为“定额基价”、“定额人工费”或“定额人工费+定额机械费”，其他项目可为“定额人工费”或“定额人工费+定额机械费”。 2.按施工方案计算的措施费，若无“计算基础”和“费率”的数值，也可只填“金额”数值，但应在备注栏说明施工方案出处或计算方法。
表-11
总价措施项目清单与计价表
工程名称：特色廊架安装工程 |  |  |  | 标段： |  |  | 第 2 页 共 2 页
序号 | 项目编码 | 项目名称 | 计算基础 |  | 费率 (%) | 金额 (元) |  | 备注
计算
合 计 | [5 empty] | 778.76
注：1.“计算基础”中安全文明施工费可为“定额基价”、“定额人工费”或“定额人工费+定额机械费”，其他项目可为“定额人工费”或“定额人工费+定额机械费”。 2.按施工方案计算的措施费，若无“计算基础”和“费率”的数值，也可只填“金额”数值，但应在备注栏说明施工方案出处或计算方法。
表-11

## 表-12 其他项目清单与计价汇总表
其他项目清单与计价汇总表
工程名称：特色廊架安装工程 |  |  | 标段： |  | 第 1 页 共 1 页
序号 | 项目名称 | 计算基数 |  | 费率 |  | 金额（元） | 备注
1 | 暂列金额 | 暂列金额 |  |  |  | 500.89 | 明细详见表-12-1
2 | 暂估价 | 暂估价材料合计+专业工程暂估价
2.1 | 材料暂估价 | 暂估价材料合计 |  |  |  | — | 明细详见表-12-2
2.2 | 专业工程暂估价 | 专业工程暂估价 |  |  |  |  | 明细详见表-12-3
3 | 计日工 | 计日工 |  |  |  |  | 明细详见表-12-4
4 | 总承包服务费 | 总承包服务费 |  |  |  |  | 明细详见表-12-5
5 | 预算包干费 | 分部分项人工费+分部分项机具费 |  | 10
6 | 工程优质费 | 工程优质费
7 | 概算幅度差 | 概算幅度差
8 | 现场签证费用 | 现场签证
9 | 索赔费用 | 索赔
10 | 其他费用 | 其他费用
合 计
注：材料（工程设备）暂估单价进入清单项目综合单价，此处不汇总。
表—12

## 表-12-1 暂列金额表
暂列金额明细表
工程名称：特色廊架安装工程 |  |  | 标段： |  | 第 1 页 共 1 页
序号 | 名称 | 计量单位 |  | 暂定金额（元） |  | 备注
1 | 暂列金额 | 项 |  | 500.89
合 计 |  |  |  | 500.89 |  | —
注：此表由招标人填写，如不能详列，也可只列暂列金额总额，投标人应将上述暂列金额计入投标总价中。
表—12—1

## 表-13 规费、税金项目清单与计价表
规费、税金项目清单与计价表
工程名称：特色廊架安装工程 |  |  | 标段： |  |  | 第 1 页 共 1 页
序号 | 项目名称 | 计算基础 |  | 取费基数 | 计算费率 (%) |  | 金额(元)
1 | 增值税销项税额 | 分部分项合计+措施合计+其他项目 |  |  | 9
合 计
表—13

## 5.1-1单位工程人材机汇总表
单位工程人材机汇总表
工程名称：特色廊架安装工程 | [5 empty] | 第 1 页 共 2 页
序号 | 编码 | 名称及规格 | 单位 | 数量 | 扣税单价 （元） |  | 合价 （元）
1 | 25570010@3 | LED灯带3AC220V，8W/m，LED灯 | m | 45.6318
2 | 29060140@2 | PVC电线管DN25 | m | 34.837
3 | 99450660 | 安拆费 | 元 | 16.6031
4 | 02270020 | 白布 | kg | 0.0584
5 | 99450680@3 | 柴油(机械用)0# | kg | 0.0606
6 | 03139071 | 冲击钻头φ6~8 | 个 | 0.1562
7 | 03135001 | 低碳钢焊条综合 | kg | 1.945
8 | 99450700 | 电(机械用) | kW·h | 79.1566
9 | 25000001@1 | 顶棚筒灯AC220V，9W，LED灯，IP55，3000K,暖白光 | 套 | 11.11
10 | 01030035 | 镀锌低碳钢丝φ1.2~2.5 | kg | 0.2413
11 | 03011415 | 镀锌精制螺栓1平1弹垫 M6×100以内 | 十套 | 3.06
12 | 13050080 | 防锈漆 | kg | 0.027
13 | 13010130 | 酚醛调和漆 | kg | 0.003
14 | 01530060 | 封铅含铅65% 含锡35% | kg | 0.1192
15 | 01290003 | 钢板综合 | kg | 1.47
16 | 03139281 | 钢锯条 | 条 | 1.0727
17 | 03139521 | 合金钢钻头φ10 | 个 | 0.0351
18 | 00010003@1 | 机上人工 | 工日 | 0.003
19 | 99450640 | 检修费 | 元 | 0.8742
20 | 14410600 | 胶粘剂 | kg | 0.0253
21 | 13050210 | 沥青绝缘漆 | kg | 0.0117
22 | 03010225 | 木螺钉M2~4×6~65 | 十套 | 12.6252
23 | 29060280 | 难燃塑料管接头20 | 个 | 8.155
24 | 99450760 | 其他材料费 | 元 | 6.9955
25 | 14030040 | 汽油综合 | kg | 0.0876
26 | 00010010@2 | 人工费 | 元 | 164.6069
27 | 00010010 | 人工费 | 元 | 1649.7312
28 | RGFTZ | 人工费调整 | 元 | 71.8492
29 | 25590001 | 塑料灯带卡子 | 十个 | 5.2183
30 | 03013431 | 塑料胀管D6~8 | 十套 | 2.42
31 | 29090210 | 铜接线端子DT-2.5mm2 | 个 | 11.165
32 | 28110210@3 | 铜芯电缆YJV-3×4 | m | 32.7846
单位工程人材机汇总表
工程名称：特色廊架安装工程 | [5 empty] | 第 2 页 共 2 页
序号 | 编码 | 名称及规格 | 单位 | 数量 | 扣税单价 （元） |  | 合价 （元）
33 | 28030450 | 铜芯聚氯乙烯绝缘导线BV-105℃-2.5mm2 | m | 5.0391
34 | 99450650 | 维护费 | 元 | 51.4367
35 | 99451300 | 校验费 | 元 | 58.9261
36 | 14330320 | 硬脂酸 | kg | 0.0058
37 | 01010105 | 圆钢φ10以内 | kg | 4.984
38 | 99450630 | 折旧费 | 元 | 188.5868
| 合计 | 合计