## 6.1单位工程招标控制价汇总表 (3)
单位工程招标控制价汇总表
工程名称：景观给水工程 |  |  |  | 第 1 页 共 1 页
序号 | 名称 | 取费基数 | 费率(%) |  | 金额（元） | 备注
1 | 分部分项合计 | 分部分项合计
1.1 | 绿化给水
1.2 | 大水系统
1.3 | 置石跌水
1.4 | 涵珠水景
2 | 措施合计 | 绿色施工安全防护措施费+其他措施费
2.1 | 绿色施工安全防护措施费 | 安全及文明施工措施费 |  |  | 2967.02
2.2 | 其他措施费 | 其他措施费
3 | 其他项目 | 其他项目合计
3.1 | 暂列金额 | 暂列金额 |  |  | 15787.88
3.2 | 暂估价 | 暂估价合计
3.3 | 计日工 | 计日工
3.4 | 总承包服务费 | 总承包服务费
3.5 | 预算包干费 | 预算包干费
3.6 | 工程优质费 | 工程优质费
3.7 | 概算幅度差 | 概算幅度差
3.8 | 索赔费用 | 索赔费用
3.9 | 现场签证费用 | 现场签证费用
3.10 | 其他费用 | 其他费用
4 | 税前工程造价 | 分部分项合计+措施合计+其他项目
5 | 增值税销项税额 | 分部分项合计+措施合计+其他项目 | 9
6 | 工程造价 | 分部分项合计+措施合计+其他项目+增值税销项税额
7 | 人工费 | 分部分项人工费+技术措施项目人工费

## 表-08 分部分项工程和单价措施项目清单与计价表
分部分项工程和单价措施项目清单与计价表
工程名称：景观给水工程 |  |  |  | 标段： |  |  |  | 第 1 页 共 9 页
序号 | 项目编码 | 项目名称 | 项目特征描述 |  | 计量单位 | 工程量 | 金额（元）
[7 empty] | 综合单价 |  | 综合合价 | 其中
暂估价
绿化给水
1 | 050103001001 | 绿化给水 | 1、安装部位:室外 2、介质:绿化给水 3、材质、规格:PP-R给水管 DN80 4、压力等级:1.25MPa 5、连接形式:热熔连接 6、水压试验及水冲洗 |  | m | 41.38
2 | 050103001002 | 绿化给水 | 1、安装部位:室外 2、介质:绿化给水 3、材质、规格:PP-R给水管 DN65 4、压力等级:1.25MPa 5、连接形式:热熔连接 6、水压试验及水冲洗 |  | m | 351.25
3 | 050103001003 | 绿化给水 | 1、安装部位:室外 2、介质:绿化给水 3、材质、规格:PP-R给水管 DN50 4、压力等级:1.25MPa 5、连接形式:热熔连接 6、水压试验及水冲洗 |  | m | 48.12
4 | 050103001004 | 绿化给水 | 1、安装部位:室外 2、介质:绿化给水 3、材质、规格:PP-R给水管 DN40 4、压力等级:1.25MPa 5、连接形式:热熔连接 6、水压试验及水冲洗 |  | m | 260.08
5 | 050103001005 | 绿化给水 | 1、安装部位:室外 2、介质:绿化给水 3、材质、规格:PP-R给水管 DN32 4、压力等级:1.25MPa 5、连接形式:热熔连接 6、水压试验及水冲洗 |  | m | 61.35
6 | 050103001006 | 绿化给水 | 1、安装部位:室外 2、介质:绿化给水 3、材质、规格:PP-R给水管 DN25 4、压力等级:1.25MPa 5、连接形式:热熔连接 6、水压试验及水冲洗 |  | m | 135.83
本页小计
表—08
分部分项工程和单价措施项目清单与计价表
工程名称：景观给水工程 |  |  |  | 标段： |  |  |  | 第 2 页 共 9 页
序号 | 项目编码 | 项目名称 | 项目特征描述 |  | 计量单位 | 工程量 | 金额（元）
[7 empty] | 综合单价 |  | 综合合价 | 其中
暂估价
7 | 050103001007 | 绿化给水 | 1、安装部位:室外 2、介质:绿化给水 3、材质、规格:PP-R给水管 DN20 4、压力等级:1.25MPa 5、连接形式:热熔连接 6、水压试验及水冲洗 |  | m | 4.94
8 | 050103002001 | 绿化给水快接 | 1.名称:绿化给水快接 2.规格、压力等级:DN25 3.连接形式:热熔连接 4.附件:VB-708成品阀门箱、φ160成品草绿色塑料盖子、取水支架镀锌钢管φ20 |  | 个 | 19
9 | 050103002002 | 球阀 | 1.名称:球阀 2.材质:铸铁 3.规格、压力等级:DN25 4.连接形式:丝扣连接 |  | 个 | 19
10 | 031003003001 | 焊接法兰阀门 | 1.名称:止回阀 2.材质:铸铁 3.规格:DN150 4.连接形式:法兰连接 |  | 个 | 1
11 | 031003003002 | 焊接法兰阀门 | 1.名称:闸阀 2.材质:铸铁 3.规格:DN150 4.连接形式:法兰连接 |  | 个 | 1
12 | 050103002003 | 闸阀 | 1.名称:闸阀 2.材质:铸铁 3.规格:DN100 4.连接形式:丝扣连接 |  | 个 | 1
13 | 050103002004 | 闸阀 | 1.名称:闸阀 2.材质:铸铁 3.规格:DN80 4.连接形式:丝扣连接 |  | 个 | 1
14 | 050103002005 | 闸阀 | 1.名称:闸阀 2.材质:铸铁 3.规格:DN50 4.连接形式:丝扣连接 |  | 个 | 6
15 | 031003010001 | 软接头(软管) | 1.名称:可曲挠橡胶接头 2.材质:橡胶 3.规格:DN150 4.连接形式:法兰连接 |  | 个 | 1
16 | 040303001001 | 砾石层（给水快接） | 1、材质：200厚砾石层 |  | m3 | 0.15
本页小计
表—08
分部分项工程和单价措施项目清单与计价表
工程名称：景观给水工程 |  |  |  | 标段： |  |  |  | 第 3 页 共 9 页
序号 | 项目编码 | 项目名称 | 项目特征描述 |  | 计量单位 | 工程量 | 金额（元）
[7 empty] | 综合单价 |  | 综合合价 | 其中
暂估价
17 | 010501001001 | 混凝土垫层（给水快接） | 1、混凝土种类：商品混凝土 2、混凝土强度等级：C20 |  | m3 | 1.22
18 | 040503001001 | 砌筑支墩 | 1.名称:砌筑支墩 2.砂浆:DM干混砌筑砂浆 M7.5 |  | m3 | 0.02
19 | 040504001001 | 阀门井 | 1.垫层:6%水泥石粉垫层 2.垫层:C15 商品混凝土碎石粒径20/40石(坍落度80±20mm) 3.规格:DM干混砌筑 M7.5水泥砂浆砌MU10砖,阀门井600×400×765mm(净空) 4.水泥砂浆:DM干混砌筑 M7.5水泥砂浆,井内壁、井底抹DW干混防水水泥砂浆M20 5.井圈:C15素砼块 6.井盖:5厚成品不锈钢铺装型井盖600×400 7.φ30渗水孔 |  | 座 | 6
20 | 040504001002 | 回水井 | 1.垫层:6%水泥石粉垫层 2.垫层:C15 商品混凝土碎石粒径20/40石(坍落度80±20mm) 3.规格:DM干混砌筑 M7.5水泥砂浆砌MU10砖,阀门井700×700×7mm(净空) 4.水泥砂浆:DM干混砌筑 M7.5水泥砂浆,井内壁、井底抹DW干混防水水泥砂浆M20 5.井圈:C15素砼块 6.井盖:5厚成品不锈钢铺装型井盖600×400 7.φ30渗水孔 |  | 座 | 3
21 | 040504001003 | 砌筑井 | 1.砖砌矩形水表井 井室净空尺寸(长×宽×高)(m) 2.15×1.10×1.40 2.砌筑用水泥砂浆(配合比) 中砂 M7.5 3.普通预拌混凝土 碎石粒径综合考虑 C20 |  | 座 | 1
22 | 010101003001 | 挖沟槽土方 | 1、土壤类别：综合 2、挖土深度：1m内 3、人机配合挖土 |  | m3 | 209.6
23 | 010103001001 | 回填方 | 1、填方材料品种：原土回填 2、密实度要求：夯实机夯实 |  | m3 | 224.29
本页小计
表—08
分部分项工程和单价措施项目清单与计价表
工程名称：景观给水工程 |  |  |  | 标段： |  |  |  | 第 4 页 共 9 页
序号 | 项目编码 | 项目名称 | 项目特征描述 |  | 计量单位 | 工程量 | 金额（元）
[7 empty] | 综合单价 |  | 综合合价 | 其中
暂估价
24 | 010103002001 | 余方弃置 | 1、废弃料品种：余土 2、机械装土 3、运距：5km |  | m3 | 6.27
大水系统
25 | 031001001001 | 回水管 | 1.安装部位:室外 2.介质:回水管 3.规格、压力等级:镀锌钢管DN250 4.连接形式:螺纹连接 5.压力试验及吹、洗设计要求:压试验及水冲洗 |  | m | 7.31
26 | 050103001008 | 绿化给水 | 1、安装部位:室外 2、介质:绿化给水 3、材质、规格:PP-R给水管 DN150 4、压力等级:1.25MPa 5、连接形式:热熔连接 6、水压试验及水冲洗 |  | m | 196.02
27 | 050103001009 | 绿化给水 | 1、安装部位:室外 2、介质:绿化给水 3、材质、规格:PP-R给水管 DN80 4、压力等级:1.25MPa 5、连接形式:热熔连接 6、水压试验及水冲洗 |  | m | 23.09
28 | 030109011001 | 潜水泵 | 1.名称:潜水泵 2.规格:QSP100-17-7.5 |  | 台 | 1
29 | 050103002006 | 闸阀 | 1.名称:放空阀 2.材质:铸铁 3.规格:DN100 4.连接形式:丝扣连接 |  | 个 | 5
30 | 031003001001 | 螺纹阀门 | 1.类型:调节阀 2.规格、压力等级:DN80 3.连接形式:螺纹连接 |  | 个 | 1
31 | 031003003003 | 焊接法兰阀门 | 1.名称:法兰闸阀 2.规格、压力等级:DN250 3.连接形式:法兰连接 |  | 个 | 1
本页小计
表—08
分部分项工程和单价措施项目清单与计价表
工程名称：景观给水工程 |  |  |  | 标段： |  |  |  | 第 5 页 共 9 页
序号 | 项目编码 | 项目名称 | 项目特征描述 |  | 计量单位 | 工程量 | 金额（元）
[7 empty] | 综合单价 |  | 综合合价 | 其中
暂估价
32 | 040504001004 | 阀门井 | 1.垫层:6%水泥石粉垫层 2.垫层:C15 商品混凝土碎石粒径20/40石(坍落度80±20mm) 3.规格:DM干混砌筑 M7.5水泥砂浆砌MU10砖,阀门井600×400×765mm(净空) 4.水泥砂浆:DM干混砌筑 M7.5水泥砂浆,井内壁、井底抹DW干混防水水泥砂浆M20 5.井圈:C15素砼块 6.井盖:5厚成品不锈钢铺装型井盖600×400 7.φ30渗水孔 |  | 座 | 3
33 | 040504001005 | 回水口700x700x600 | 1.垫层:C15 商品混凝土 2.规格:700x700x600 3.井壁:M7.5水泥砂浆砌筑MU10砖 4.井壁及井底抹灰:DW干混防水水泥砂浆M20 5.井盖:格栅盖板700x700 |  | 座 | 2
34 | 040504001006 | 阀门井LxB=1000x1000,H=950mm | 1.垫层:C15 商品混凝土 2.规格:LxB=1000x1000,H=950mm 3.井壁:M7.5水泥砂浆砌筑MU10砖 4.井壁及井底抹灰:DW干混防水水泥砂浆M20 5.井盖:方形铸铁井盖座1000x1000 |  | 座 | 1
35 | 040504001007 | 水泵井LxB=1800x1000,H=950mm | 1.垫层:C15 商品混凝土 2.规格:LxB=1800x1000,H=950mm 3.井壁:M7.5水泥砂浆砌筑MU10砖 4.井壁及井底抹灰:DW干混防水水泥砂浆M20 5.井盖:方形铸铁井盖座700*700 |  | 座 | 1
置石跌水
本页小计
表—08
分部分项工程和单价措施项目清单与计价表
工程名称：景观给水工程 |  |  |  | 标段： |  |  |  | 第 6 页 共 9 页
序号 | 项目编码 | 项目名称 | 项目特征描述 |  | 计量单位 | 工程量 | 金额（元）
[7 empty] | 综合单价 |  | 综合合价 | 其中
暂估价
36 | 050103001010 | 绿化给水 | 1、安装部位:室外 2、介质:绿化给水 3、材质、规格:PP-R给水管 DN150 4、压力等级:1.25MPa 5、连接形式:热熔连接 6、水压试验及水冲洗 |  | m | 50.49
37 | 031001006001 | 排水管 | 1.安装部位:室内 2.介质:排水 3.材质、规格:PVC-U塑料排水管 DN100 4.连接形式:粘接 |  | m | 5.25
38 | 031001001002 | 回水管 | 1.安装部位:室外 2.介质:回水管 3.规格、压力等级:镀锌钢管DN250 4.连接形式:螺纹连接 5.压力试验及吹、洗设计要求:压试验及水冲洗 |  | m | 7.08
39 | 031004014001 | 给、排水附(配)件 | 1.材质:PVC 2.型号、规格:清扫口DN100 |  | 个 | 4
40 | 031003001002 | 螺纹阀门 | 1.类型:调节阀 2.规格、压力等级:DN80 3.连接形式:螺纹连接 |  | 个 | 1
41 | 031003003004 | 焊接法兰阀门 | 1.名称:法兰闸阀 2.规格、压力等级:DN250 3.连接形式:法兰连接 |  | 个 | 1
42 | 031003003005 | 焊接法兰阀门 | 1.名称:止回阀 2.材质:铸铁 3.规格:DN150 4.连接形式:法兰连接 |  | 个 | 1
43 | 031003010002 | 软接头(软管) | 1.名称:可曲挠橡胶接头 2.材质:橡胶 3.规格:DN150 4.连接形式:法兰连接 |  | 个 | 1
44 | 030109011002 | 潜水泵 | 1.名称:潜水泵 2.型号:QSP100-12-5.5 3.规格:100m3/h,H=12m,N=5.5KW |  | 台 | 1
本页小计
表—08
分部分项工程和单价措施项目清单与计价表
工程名称：景观给水工程 |  |  |  | 标段： |  |  |  | 第 7 页 共 9 页
序号 | 项目编码 | 项目名称 | 项目特征描述 |  | 计量单位 | 工程量 | 金额（元）
[7 empty] | 综合单价 |  | 综合合价 | 其中
暂估价
45 | 040504001008 | 回水口700x700x600 | 1.垫层:C15 商品混凝土 2.规格:700x700x600 3.井壁:M7.5水泥砂浆砌筑MU10砖 4.井壁及井底抹灰:DW干混防水水泥砂浆M20 5.井盖:格栅盖板700x700 |  | 座 | 1
46 | 040504001009 | 阀门井LxB=1000x1000,H=950mm | 1.垫层:C15 商品混凝土 2.规格:LxB=1000x1000,H=950mm 3.井壁:M7.5水泥砂浆砌筑MU10砖 4.井壁及井底抹灰:DW干混防水水泥砂浆M20 5.井盖:方形铸铁井盖座1000x1000 |  | 座 | 1
47 | 040504001010 | 水泵井LxB=1800x1000,H=950mm | 1.垫层:C15 商品混凝土 2.规格:LxB=1800x1000,H=950mm 3.井壁:M7.5水泥砂浆砌筑MU10砖 4.井壁及井底抹灰:DW干混防水水泥砂浆M20 5.井盖:方形铸铁井盖座700*700 |  | 座 | 1
涵珠水景
48 | 050103001016 | 绿化给水 | 1、安装部位:室外 2、介质:绿化给水 3、材质、规格:PP-R给水管 DN150 4、压力等级:1.25MPa 5、连接形式:热熔连接 6、水压试验及水冲洗 |  | m | 2.461
49 | 050103001015 | 绿化给水 | 1、安装部位:室外 2、介质:绿化给水 3、材质、规格:PP-R给水管 DN100 4、压力等级:1.25MPa 5、连接形式:热熔连接 6、水压试验及水冲洗 |  | m | 2.461
本页小计
表—08
分部分项工程和单价措施项目清单与计价表
工程名称：景观给水工程 |  |  |  | 标段： |  |  |  | 第 8 页 共 9 页
序号 | 项目编码 | 项目名称 | 项目特征描述 |  | 计量单位 | 工程量 | 金额（元）
[7 empty] | 综合单价 |  | 综合合价 | 其中
暂估价
50 | 050103001012 | 绿化给水 | 1、安装部位:室外 2、介质:绿化给水 3、材质、规格:PP-R给水管 DN80 4、压力等级:1.25MPa 5、连接形式:热熔连接 6、水压试验及水冲洗 |  | m | 14.295
51 | 050103001013 | 绿化给水 | 1、安装部位:室外 2、介质:绿化给水 3、材质、规格:PP-R给水管 DN40 4、压力等级:1.25MPa 5、连接形式:热熔连接 6、水压试验及水冲洗 |  | m | 6.315
52 | 050103001014 | 绿化给水 | 1、安装部位:室外 2、介质:绿化给水 3、材质、规格:PP-R给水管 DN20 4、压力等级:1.25MPa 5、连接形式:热熔连接 6、水压试验及水冲洗 |  | m | 0.746
53 | 031001006002 | 溢水管 | 1.安装部位:室内 2.介质:溢水管 3.材质、规格:PVC-U塑料排水管 DN100 4.连接形式:粘接 |  | m | 3.53
54 | 031001006003 | 放空管 | 1.安装部位:室内 2.介质:放空管 3.材质、规格:PVC-U塑料排水管 DN75 4.连接形式:粘接 |  | m | 5.841
55 | 031003001003 | 螺纹阀门 | 1.名称:球阀 2.材质:铸铁 3.规格:DN20 4.连接形式:丝扣连接 |  | 个 | 2
56 | 031003001004 | 螺纹阀门 | 1.名称:球阀 2.材质:铸铁 3.规格:DN40 4.连接形式:丝扣连接 |  | 个 | 2
57 | 031003010003 | 软接头(软管) | 1.名称:可曲挠橡胶接头 2.材质:橡胶 3.规格:DN100 4.连接形式:法兰连接 |  | 个 | 2
本页小计
表—08
分部分项工程和单价措施项目清单与计价表
工程名称：景观给水工程 |  |  |  | 标段： |  |  |  | 第 9 页 共 9 页
序号 | 项目编码 | 项目名称 | 项目特征描述 |  | 计量单位 | 工程量 | 金额（元）
[7 empty] | 综合单价 |  | 综合合价 | 其中
暂估价
58 | 031004014002 | 给、排水附(配)件 | 1.名称:回水管端篦子Φ100 |  | 个 | 1
59 | 031003001005 | 喷头 | 1.名称:雪松喷头 2.规格:CBtT 1",共5个、喷水量： 5~8m3/h、喷水高度 : 0.5m、工作压力 : 50~100KPa |  | 个 | 5
60 | 030701010001 | 过滤器 | 1.名称:纸芯过滤器 2.规格:Q=8m3/h,Φ225 |  | 台 | 1
61 | 031006013001 | 消毒器、消毒锅 | 1.名称:消毒器CL100 2.型号、规格:内装氯片消毒剂 |  | 台 | 1
62 | 030109001001 | 离心式泵 | 1.名称:管道离心泵 2.型号:ISG80-100A 3.规格:Q=44.7m3/h、H=10m、N=2.2KW |  | 台 | 1
63 | 040504001011 | 设备坑:1800x1600x1200mm(H) | 1.垫层:C15 商品混凝土 2.规格:1800x1600x1200mm(H) 3.井壁:M7.5水泥砂浆砌筑MU10砖 4.井壁及井底抹灰:DW干混防水水泥砂浆M20 5.井盖:方形铸铁井盖座700*700 |  | 座 | 1
措施项目
64 | 011702001001 | 基础垫层模板 | 1、基础垫层模板 |  | m2 | 6.11
本页小计
合 计
表—08

## 表-11 总价措施项目清单与计价表
总价措施项目清单与计价表
工程名称：景观给水工程 |  |  |  | 标段： |  |  | 第 1 页 共 1 页
序号 | 项目编码 | 项目名称 | 计算基础 |  | 费率 (%) | 金额 (元) |  | 备注
1 | LSSGCSF00001 | 绿色施工安全防护措施费 | RGF+JXF |  | 10 | 2967.02 |  | 以分部分项的人工费与施工机具费之和为计算基础，按10%计算
2 | 粤050405010001 | 文明工地增加费 | RGF+JXF |  | 0 |  |  | 以分部分项的人工费与施工机具费之和为计算基础；市级文明工地0.61%；省级文明工地1.20%
3 | 050405002001 | 夜间施工增加费 |  |  | 20 |  |  | 以夜间施工项目人工费的20%计算
4 | 粤050405009001 | 赶工措施费 | RGF+JXF |  | 0 |  |  | 赶工措施费=（1-δ）*分部分项的（人工费+施工机具费）*0.58 （0.8≤δ＜1 式中：δ=合同工期/定额工期）
5 | 050405006001 | 反季节栽植影响措施 | [5 empty] | 按实际发生或经批准的施工方案计算
6 | QTFY00000001 | 其他费用 | [5 empty] | 按经批准的专项施工组织方案计算
合 计 | [5 empty] | 2967.02
注：1.“计算基础”中安全文明施工费可为“定额基价”、“定额人工费”或“定额人工费+定额机械费”，其他项目可为“定额人工费”或“定额人工费+定额机械费”。 2.按施工方案计算的措施费，若无“计算基础”和“费率”的数值，也可只填“金额”数值，但应在备注栏说明施工方案出处或计算方法。
表-11

## 表-12 其他项目清单与计价汇总表
其他项目清单与计价汇总表
工程名称：景观给水工程 |  |  | 标段： |  | 第 1 页 共 1 页
序号 | 项目名称 | 计算基数 |  | 费率 |  | 金额（元） | 备注
1 | 暂列金额 | 暂列金额 |  |  |  | 15787.88 | 明细详见表-12-1
2 | 暂估价 | 暂估价材料合计+专业工程暂估价
2.1 | 材料暂估价 | 暂估价材料合计 |  |  |  | — | 明细详见表-12-2
2.2 | 专业工程暂估价 | 专业工程暂估价 |  |  |  |  | 明细详见表-12-3
3 | 计日工 | 计日工 |  |  |  |  | 明细详见表-12-4
4 | 总承包服务费 | 总承包服务费 |  |  |  |  | 明细详见表-12-5
5 | 预算包干费 | 分部分项人工费+分部分项机具费 |  | 6
6 | 工程优质费 | 工程优质费
7 | 概算幅度差 | 概算幅度差
8 | 现场签证费用 | 现场签证
9 | 索赔费用 | 索赔
10 | 其他费用 | 其他费用
合 计
注：材料（工程设备）暂估单价进入清单项目综合单价，此处不汇总。
表—12

## 表-12-1 暂列金额表
暂列金额明细表
工程名称：景观给水工程 |  |  | 标段： |  | 第 1 页 共 1 页
序号 | 名称 | 计量单位 |  | 暂定金额（元） |  | 备注
1 | 暂列金额 | 项 |  | 15787.88
合 计 |  |  |  | 15787.88 |  | —
注：此表由招标人填写，如不能详列，也可只列暂列金额总额，投标人应将上述暂列金额计入投标总价中。
表—12—1

## 表-13 规费、税金项目清单与计价表
规费、税金项目清单与计价表
工程名称：景观给水工程 |  |  | 标段： |  |  | 第 1 页 共 1 页
序号 | 项目名称 | 计算基础 |  | 取费基数 | 计算费率 (%) |  | 金额(元)
1 | 增值税销项税额 | 分部分项合计+措施合计+其他项目 |  |  | 9
合 计
表—13

## 5.1-1单位工程人材机汇总表
单位工程人材机汇总表
工程名称：景观给水工程 | [5 empty] | 第 1 页 共 5 页
序号 | 编码 | 名称及规格 | 单位 | 数量 | 扣税单价 （元） |  | 合价 （元）
1 | 03019021 | 圆钉50~75 | kg | 1.2055
2 | 05030080 | 松杂板枋材 | m3 | 0.0552
3 | 14350250 | 隔离剂 | kg | 0.611
4 | 00010010 | 人工费 | 元 | 25593.3058
5 | RGFTZ | 人工费调整 | 元 | -0.0023
6 | 01030055 | 镀锌低碳钢丝φ2.5~4.0 | kg | 0.1612
7 | 01290003 | 钢板综合 | kg | 0.3
8 | 01290043 | 钢板8~15 | kg | 6.7739
9 | 02010013 | 橡胶板1~3 | kg | 1.3803
10 | 02010015 | 橡胶板4~15 | kg | 0.522
11 | 02010070 | 耐油橡胶板3~6 | kg | 4.91
12 | 02090090 | 塑料薄膜 | m2 | 14.8561
13 | 02130070 | 聚四氟乙烯生料带26mm×20m×0.1mm | m | 162.4
14 | 02130075 | 聚四氟乙烯生料带宽20 | m | 22.1519
15 | 02270001 | 棉纱 | kg | 1.936
16 | 02270020 | 白布 | kg | 0.15
17 | 02270180 | 破布一级 | kg | 0.4892
18 | 03010430 | 六角螺栓综合 | kg | 0.8203
19 | 03010890 | 六角螺栓M16×85~140 | 十套 | 3.296
20 | 03010905 | 六角螺栓M20×85~100 | 十套 | 4.944
21 | 03010910 | 六角螺栓M22×90~120 | 十套 | 4.944
22 | 03010920 | 六角螺栓M27×120~140 | 十套 | 3.296
23 | 03134021 | 铁砂布0~2# | 张 | 26.2145
24 | 03135001 | 低碳钢焊条综合 | kg | 12.62
25 | 03135021 | 低碳钢焊条结422 φ3.2 | kg | 2.297
26 | 03139281 | 钢锯条 | 条 | 36.9678
27 | 03213071 | 斜垫铁Q195~Q235 1# | kg | 2.23
28 | 03213251 | 平垫铁Q195~Q235 1# | kg | 2.55
29 | 04010015 | 复合普通硅酸盐水泥P.C 32.5 | t | 0.6999
30 | 04010020 | 复合普通硅酸盐水泥P.C 32.5 | kg | 20.7
31 | 04030015 | 中砂回填砂 | m3 | 1.7601
32 | 04050035 | 碎石20 | m3 | 0.043
33 | 04050115@1 | 砾石φ20 | m3 | 0.153
34 | 04070045@2 | 石粉 | m3 | 3.1609
单位工程人材机汇总表
工程名称：景观给水工程 | [5 empty] | 第 2 页 共 5 页
序号 | 编码 | 名称及规格 | 单位 | 数量 | 扣税单价 （元） |  | 合价 （元）
35 | 04130001 | MU10灰砂砖240×115×53 | 千块 | 3.4946
36 | 04130001@1 | MU10灰砂砖240×115×53 | 千块 | 3.096
37 | 04130001@2 | MU10灰砂砖240×115×53 | 千块 | 5.6668
38 | 05030200 | 木板 | m3 | 0.002
39 | 13030240 | 厚漆 | kg | 1.74
40 | 13350380 | 油浸石棉盘根编织 φ6~10(250℃) | kg | 0.2
41 | 14010010 | 清油 | kg | 0.17
42 | 14030030 | 煤油 | kg | 1.2
43 | 14030040 | 汽油综合 | kg | 0.5
44 | 14070050 | 机油综合 | kg | 1.6862
45 | 14090030 | 黄甘油 | kg | 0.25
46 | 14330030 | 丙酮 | kg | 1.5018
47 | 14390070 | 氧气 | m3 | 1.9685
48 | 14390100 | 乙炔气 | kg | 0.6587
49 | 14410410 | 氯丁橡胶粘接剂 | kg | 0.9955
50 | 14410600 | 胶粘剂 | kg | 0.08
51 | 17010053 | 焊接钢管DN20 | m | 0.0331
52 | 17010054 | 焊接钢管DN20 | kg | 2.2212
53 | 17010065 | 焊接钢管DN100 | m | 0.1
54 | 17270175 | 橡胶软管DN20 | m | 0.9766
55 | 17290080 | 钢筋混凝土管D300 | m | 0.513
56 | 18010760 | 黑玛钢活接头DN20 | 个 | 2.02
57 | 18010765 | 黑玛钢活接头DN25 | 个 | 38.38
58 | 18010775 | 黑玛钢活接头DN40 | 个 | 2.02
59 | 18010780 | 黑玛钢活接头DN50 | 个 | 6.06
60 | 18010790 | 黑玛钢活接头DN80 | 个 | 3.03
61 | 18010795 | 黑玛钢活接头DN100 | 个 | 6.06
62 | 19000210 | 螺纹阀门DN20 | 个 | 0.627
63 | 24110140 | 弹簧压力表Y-100 0~1.6MPa | 块 | 0.3169
64 | 24590010 | 压力表弯管DN15 | 个 | 0.3169
65 | 33010285 | 塑钢踏步 | kg | 9.898
66 | 34110010 | 水 | m3 | 41.9082
67 | 34110040 | 电 | kW·h | 2.632
68 | 99450760 | 其他材料费 | 元 | 331.281
单位工程人材机汇总表
工程名称：景观给水工程 | [5 empty] | 第 3 页 共 5 页
序号 | 编码 | 名称及规格 | 单位 | 数量 | 扣税单价 （元） |  | 合价 （元）
69 | CLFTZ | 材料费调整 | 元 | 0.0023
70 | 8021902@1 | 普通预拌混凝土C15 | m3 | 3.9645
71 | 8021903 | 普通预拌混凝土C20 | m3 | 3.477
72 | 8021903@2 | 普通预拌混凝土C20 | m3 | 1.2383
73 | 80090395@3 | 干混砌筑砂浆M7.5 | t | 2.1998
74 | 80090395@4 | 干混砌筑砂浆M7.5 | t | 3.5662
75 | 80090455 | 干混抹灰砂浆M20 | t | 0.9
76 | 80090515 | DW干混普通防水砂浆M20 | t | 2.0312
77 | 03072021@1 | 回水管端篦子Φ100 | 个 | 1
78 | 03074001@1 | PVC清扫口DN100 | 个 | 4.04
79 | 04290200@2 | 设备坑检修口700*700 | m3 | 1
80 | 04290200@3 | 格栅盖板700*700 | m3 | 3
81 | 04290200@4 | 方形铸铁井盖座1000*1000 | m3 | 2
82 | 04290200@5 | 方形铸铁井盖座1800*1000 | m3 | 2
83 | 13030410 | 煤焦油沥清漆L01-17 | kg | 0.519
84 | 17030001@2 | 镀锌钢管DN250 | m | 14.577
85 | 17250050@1 | PP-R给水管DN80,1.25MPa | m | 79.9465
86 | 17250050@10 | PP-R给水管DN100,1.25MPa | m | 2.4979
87 | 17250050@2 | PP-R给水管DN50,1.25MPa | m | 49.0824
88 | 17250050@3 | PP-R给水管DN25,1.25MPa | m | 138.5466
89 | 17250050@5 | PP-R给水管DN20,1.25MPa | m | 5.7997
90 | 17250050@6 | PP-R给水管DN65,1.25MPa | m | 356.5188
91 | 17250050@7 | PP-R给水管DN40,1.25MPa | m | 271.7229
92 | 17250050@8 | PP-R给水管DN32,1.25MPa | m | 62.577
93 | 17250050@9 | PP-R给水管DN150,1.25MPa | m | 252.7056
94 | 17250370@1 | PVC-U塑料排水管DN100 | m | 130.8774
95 | 17250370@2 | PVC-U塑料排水管DN75 | m | 5.8001
96 | 18031227@1 | 室外镀锌钢管管件DN250 | 个 | 2.619
97 | 18090783@1 | 室外塑料给水管热熔管件DN80 | 个 | 21.5028
98 | 18090783@10 | 室外塑料给水管热熔管件DN100 | 个 | 0.6719
99 | 18090783@2 | 室外塑料给水管热熔管件DN50 | 个 | 13.5217
100 | 18090783@3 | 室外塑料给水管热熔管件DN25 | 个 | 38.4399
101 | 18090783@5 | 室外塑料给水管热熔管件DN20 | 个 | 1.6091
102 | 18090783@6 | 室外塑料给水管热熔管件DN65 | 个 | 98.7013
单位工程人材机汇总表
工程名称：景观给水工程 | [5 empty] | 第 4 页 共 5 页
序号 | 编码 | 名称及规格 | 单位 | 数量 | 扣税单价 （元） |  | 合价 （元）
103 | 18090783@7 | 室外塑料给水管热熔管件DN40 | 个 | 76.189
104 | 18090783@8 | 室外塑料给水管热熔管件DN32 | 个 | 18.1596
105 | 18090783@9 | 室外塑料给水管热熔管件DN150 | 个 | 19.6687
106 | 18091000@1 | 塑料排水管直接DN100 | 个 | 7.6444
107 | 18091000@2 | 塑料排水管直接DN75 | 个 | 0.3797
108 | 18210180@1 | 可曲挠橡胶接头DN150 | 个 | 2
109 | 18210180@2 | 可曲挠橡胶接头DN100 | 个 | 2
110 | 19000001@1 | 绿化给水快接DN25（VB-708成品阀门箱、φ160成品草绿色塑料盖子、取水支架镀锌钢管φ20） | 个 | 19.19
111 | 19000001@10 | 放空阀DN100 | 个 | 5.05
112 | 19000001@11 | 球阀DN40,铸铁 | 个 | 2.02
113 | 19000001@12 | 球阀DN20,铸铁 | 个 | 2.02
114 | 19000001@13 | 调节阀DN80 | 个 | 2.02
115 | 19000001@4 | 闸阀DN50,铸铁 | 个 | 6.06
116 | 19000001@5 | 球阀DN25,铸铁 | 个 | 19.19
117 | 19000001@7 | 闸阀DN100 | 个 | 1.01
118 | 19000001@8 | 螺纹阀门DN80 | 个 | 1.01
119 | 19000020@1 | 法兰闸阀DN150 | 个 | 1
120 | 19000020@2 | 止回阀DN150 | 个 | 2
121 | 19000020@3 | 法兰闸阀DN250 | 个 | 2
122 | 20010360@1 | 钢板平焊法兰DN150 | 副 | 5
123 | 20010360@2 | 钢板平焊法兰DN100 | 副 | 2
124 | 20010360@3 | 钢板平焊法兰DN250 | 副 | 2
125 | 21430010@1 | 消毒器CL100 | 台 | 1
126 | 23210001@5 | 雪松喷头DN25 | 个 | 5.05
127 | 36010080@1 | 5mm成品不锈钢铺装型井盖600×400 | 套 | 12
128 | 36010205@1 | 圆形球墨铸铁检查井盖Ф700(重型、防盗) | 套 | 1
129 | 50250001@1 | 纸芯过滤器Q=8m3/h,Φ225 | 台 | 1
130 | 51010010@1 | 管道离心泵ISG80-100A | 台 | 1
131 | 51330030@1 | 潜水泵QSP100-17-7.5 | 台 | 1
132 | 51330030@2 | 潜水泵QSP100-12-5.5 | 台 | 1
133 | 00010003 | 机上人工 | 工日 | 6.8042
单位工程人材机汇总表
工程名称：景观给水工程 | [5 empty] | 第 5 页 共 5 页
序号 | 编码 | 名称及规格 | 单位 | 数量 | 扣税单价 （元） |  | 合价 （元）
134 | 99450630 | 折旧费 | 元 | 544.5912
135 | 99450640 | 检修费 | 元 | 181.7651
136 | 99450650 | 维护费 | 元 | 457.979
137 | 99450660 | 安拆费 | 元 | 252.0887
138 | 99450680 | 柴油(机械用)0# | kg | 103.6286
139 | 99450700 | 电(机械用) | kW·h | 696.6487
140 | JXFTZ | 机械费调整 | 元 | 0.0001
| 合计 | 合计