## 表-04 单位工程招标控制价汇总表
单位工程招标控制价汇总表
工程名称：绿化给排水工程 |  |  | 标段： | 第 1 页 共 1 页
序号 | 汇总内容 | 金额:(元) |  |  | 其中：暂估价(元)
1 | 分部分项合计 | 46613.28
1.1 | 绿化给水 | 10571.05
1.2 | 绿化排水 | 35901.25
1.3 | 土石方部分 | 17.39
1.4 | 余泥渣土场外运输 | 123.59
2 | 措施合计 | 4016.59
2.1 | 绿色施工安全防护措施费 | 4016.59
2.2 | 其他措施费
3 | 其他项目 | 5821.82 |  |  | －
3.1 | 暂列金额 | 4698.93
3.2 | 暂估价
3.3 | 计日工
3.4 | 总承包服务费
3.5 | 预算包干费 | 1122.89
3.6 | 工程优质费
3.7 | 概算幅度差
3.8 | 索赔费用
3.9 | 现场签证费用
3.10 | 其他费用
4 | 税前工程造价 | 56451.69
5 | 增值税销项税额 | 5080.65 |  |  | －
6 | 总造价 | 61532.34
7 | 人工费 | 8612.89
招标控制价合计=1+2+3+5 |  | 61,532.34 |  |  | 0.00
注：本表适用于单位工程招标控制价或投标报价的汇总，如无单位工程划分，单项工程也使用本表汇总
表—04

## 表-08 分部分项工程和单价措施项目清单与计价表
分部分项工程和单价措施项目清单与计价表
工程名称：绿化给排水工程 |  |  |  | 标段： |  |  |  | 第 1 页 共 6 页
序号 | 项目编码 | 项目名称 | 项目特征描述 |  | 计量单位 | 工程量 | 金额（元）
[7 empty] | 综合单价 |  | 综合合价 | 其中
暂估价
|  | 绿化给水 | [6 empty] | 10571.05
1 | 031001006003 | 塑料管 | 1.安装部位:室外 2.介质:给水 3.材质、规格:PP-R给水管 DN65mm 4.连接形式:热熔连接 5.压力试验及吹、洗设计要求:压力试验，消毒冲洗 6.其他:包括根据图纸及规范要求完成该清单项目所需要的其他附属工作内容，并综合考虑其他完成本工作涉及的所有费用 |  | m | 53.39 | 40.47 |  | 2160.69
2 | 031001006004 | 塑料管 | 1.安装部位:室外 2.介质:给水 3.材质、规格:PP-R给水管 DN40mm 4.连接形式:热熔连接 5.压力试验及吹、洗设计要求:压力试验，消毒冲洗 6.其他:包括根据图纸及规范要求完成该清单项目所需要的其他附属工作内容，并综合考虑其他完成本工作涉及的所有费用 |  | m | 68.41 | 23 |  | 1573.43
3 | 031001006005 | 塑料管 | 1.安装部位:室外 2.介质:给水 3.材质、规格:PP-R给水管 DN32mm 4.连接形式:热熔连接 5.压力试验及吹、洗设计要求:压力试验，消毒冲洗 6.其他:包括根据图纸及规范要求完成该清单项目所需要的其他附属工作内容，并综合考虑其他完成本工作涉及的所有费用 |  | m | 73.29 | 17.24 |  | 1263.52
本页小计 | [8 empty] | 4997.64
注：为计取规费等的使用，可在表中增设其中：“定额人工费”。
表—08
分部分项工程和单价措施项目清单与计价表
工程名称：绿化给排水工程 |  |  |  | 标段： |  |  |  | 第 2 页 共 6 页
序号 | 项目编码 | 项目名称 | 项目特征描述 |  | 计量单位 | 工程量 | 金额（元）
[7 empty] | 综合单价 |  | 综合合价 | 其中
暂估价
4 | 031001006006 | 塑料管 | 1.安装部位:室外 2.介质:给水 3.材质、规格:PP-R给水管 DN25mm 4.连接形式:热熔连接 5.压力试验及吹、洗设计要求:压力试验，消毒冲洗 6.其他:包括根据图纸及规范要求完成该清单项目所需要的其他附属工作内容，并综合考虑其他完成本工作涉及的所有费用 |  | m | 92.3 | 15.04 |  | 1388.19
5 | 031003003006 | 截止阀 | 1.类型:截止阀 2.材质:黄铜 3.规格、压力等级:DN65mm 4.连接形式:丝接 5.其他:包括根据图纸及规范要求完成该清单项目所需要的其他附属工作内容，并综合考虑其他完成本工作涉及的所有费用 |  | 个 | 3 | 293.58 |  | 880.74
6 | 031003001004 | 截止阀 | 1.类型:截止阀 2.材质:黄铜 3.规格、压力等级:DN40mm 4.连接形式:丝接 5.其他:包括根据图纸及规范要求完成该清单项目所需要的其他附属工作内容，并综合考虑其他完成本工作涉及的所有费用 |  | 个 | 5 | 117.35 |  | 586.75
7 | 031003003007 | 截止阀 | 1.类型:截止阀 2.材质:黄铜 3.规格、压力等级:DN32mm 4.连接形式:螺纹连接 5.其他:包括根据图纸及规范要求完成该清单项目所需要的其他附属工作内容，并综合考虑其他完成本工作涉及的所有费用 |  | 个 | 2 | 84.27 |  | 168.54
本页小计 | [8 empty] | 3024.22
注：为计取规费等的使用，可在表中增设其中：“定额人工费”。
表—08
分部分项工程和单价措施项目清单与计价表
工程名称：绿化给排水工程 |  |  |  | 标段： |  |  |  | 第 3 页 共 6 页
序号 | 项目编码 | 项目名称 | 项目特征描述 |  | 计量单位 | 工程量 | 金额（元）
[7 empty] | 综合单价 |  | 综合合价 | 其中
暂估价
8 | 031003013001 | 水表组 | 1.类型:水表组 2.安装部位(室内外):室外 3.型号、规格:DN65 4.连接形式:螺纹连接 5.其他:包括根据图纸及规范要求完成该清单项目所需要的其他附属工作内容，并综合考虑其他完成本工作涉及的所有费用 |  | 组 | 1 | 526.31 |  | 526.31
9 | 031003001005 | 止回阀 | 1.类型:防回流污染止回阀 2.材质:黄铜 3.规格、压力等级:DN65mm 4.连接形式:螺纹连接 5.其他:包括根据图纸及规范要求完成该清单项目所需要的其他附属工作内容，并综合考虑其他完成本工作涉及的所有费用 |  | 个 | 1 | 152.18 |  | 152.18
10 | 050103002001 | 喷灌配件安装 | 1.名称:地埋式节水型散射喷头 2.管道附件、阀门、喷头品种、规格:射程2m |  | 个 | 18 | 31.89 |  | 574.02
11 | 050103002002 | 喷灌配件安装 | 1.名称:地埋式节水型散射喷头 2.管道附件、阀门、喷头品种、规格:射程3m |  | 个 | 19 | 34.02 |  | 646.38
12 | 050103002003 | 喷灌配件安装 | 1.名称:快速接水栓(带塑料阀门箱) 2.管道附件、阀门、喷头品种、规格:快速接水栓DN20(带塑料阀门箱) |  | 个 | 7 | 92.9 |  | 650.3
|  | 绿化排水 | [6 empty] | 35901.25
本页小计 | [8 empty] | 2549.19
注：为计取规费等的使用，可在表中增设其中：“定额人工费”。
表—08
分部分项工程和单价措施项目清单与计价表
工程名称：绿化给排水工程 |  |  |  | 标段： |  |  |  | 第 4 页 共 6 页
序号 | 项目编码 | 项目名称 | 项目特征描述 |  | 计量单位 | 工程量 | 金额（元）
[7 empty] | 综合单价 |  | 综合合价 | 其中
暂估价
13 | 040501004001 | 塑料管 | 1.垫层、基础材质及厚度:200mm厚中砂基础 2.材质及规格:双壁波纹排水管、DN300 3.连接形式:胶圈接口 4.管道检验及试验要求:满足设计及规范要求 5.其他:包括根据图纸及规范要求完成该清单项目所需要的其他附属工作内容，并综合考虑其他完成本工作涉及的所有费用 |  | m | 103.14 | 148.46 |  | 15312.16
14 | 040501004002 | 塑料管 | 1.垫层、基础材质及厚度:200mm厚中砂基础 2.材质及规格:PVC-U排水管、DN200 3.连接形式:接口粘接 4.管道检验及试验要求:满足设计及规范要求 5.其他:包括根据图纸及规范要求完成该清单项目所需要的其他附属工作内容，并综合考虑其他完成本工作涉及的所有费用 |  | m | 53.35 | 140.08 |  | 7473.27
15 | 040501004003 | 塑料管 | 1.材质及规格:PE穿孔渗排管、DN150、开孔率为3% 2.不小于200g/m2的长丝透水土工布 3.管道检验及试验要求:满足设计及规范要求 4.其他:包括根据图纸及规范要求完成该清单项目所需要的其他附属工作内容，并综合考虑其他完成本工作涉及的所有费用 |  | m | 64.81 | 62.12 |  | 4026
本页小计 | [8 empty] | 26811.43
注：为计取规费等的使用，可在表中增设其中：“定额人工费”。
表—08
分部分项工程和单价措施项目清单与计价表
工程名称：绿化给排水工程 |  |  |  | 标段： |  |  |  | 第 5 页 共 6 页
序号 | 项目编码 | 项目名称 | 项目特征描述 |  | 计量单位 | 工程量 | 金额（元）
[7 empty] | 综合单价 |  | 综合合价 | 其中
暂估价
16 | 040504009001 | 绿化雨水口 | 1.雨水篦子及圈口材质、型号、规格:铸铁井圈及铸铁箅子、300mm*300mm 2.粒径40-50黑色鹅卵石 3.垫层、基础材质及厚度:100厚C10混凝土垫层、150厚碎石垫层 4.抹灰:墙内1:2水泥砂浆抹灰 5.砌筑材料品种、规格:MU7.5砖 6.砂浆强度等级及配合比:MU10水泥砂浆砌筑 7.其他:包括根据图纸及规范要求完成该清单项目所需要的其他附属工作内容，并综合考虑其他完成本工作涉及的所有费用 |  | 座 | 6 | 482.6 |  | 2895.6
17 | 040504009002 | 雨水口 | 1.预制混凝土装配式偏沟式单箅雨水口 2.雨水篦子及圈口材质、型号、规格:球墨铸铁雨水口箅子、750mm*450mm 3.砂浆强度等级及配合比:坐10厚MU10水泥砂浆砌筑 4.其他:包括根据图纸及广州市《预制装配式钢筋混凝土排水检查井标准图集》第八页要求完成该清单项目所需要的其他附属工作内容，并综合考虑其他完成本工作涉及的所有费用 |  | 座 | 3 | 2064.74 |  | 6194.22
|  | 土石方部分 | [6 empty] | 17.39
18 | 040101002001 | 挖沟槽土方 | 1.土壤类别:综合考虑 2.挖土深度:综合考虑 3.其他:包括根据图纸及规范要求完成该清单项目所需要的其他附属工作内容，并综合考虑其他完成本工作涉及的所有费用 |  | m3 | 1.88 | 9.25 |  | 17.39
|  | 余泥渣土场外运输 | [6 empty] | 123.59
本页小计 | [8 empty] | 9107.21
注：为计取规费等的使用，可在表中增设其中：“定额人工费”。
表—08
分部分项工程和单价措施项目清单与计价表
工程名称：绿化给排水工程 |  |  |  | 标段： |  |  |  | 第 6 页 共 6 页
序号 | 项目编码 | 项目名称 | 项目特征描述 |  | 计量单位 | 工程量 | 金额（元）
[7 empty] | 综合单价 |  | 综合合价 | 其中
暂估价
19 | 010103002003 | 余方弃置 | 1.废弃料品种:余土 2.运距:20km 3.综合考虑消纳费 4.其他:包括根据图纸及规范要求完成该清单项目所需要的其他附属工作内容，并综合考虑其他完成本工作涉及的所有费用 |  | m3 | 1.88 | 65.74 |  | 123.59
措施项目
本页小计 | [8 empty] | 123.59
合 计 | [8 empty] | 46613.28
注：为计取规费等的使用，可在表中增设其中：“定额人工费”。
表—08

## 表-11 总价措施项目清单与计价表
总价措施项目清单与计价表
工程名称：绿化给排水工程 | [5 empty] | 标段： |  | 第 1 页 共 2 页
序号 | 项目编码 | 项目名称 | 计算基础 | 费率 (%) | 金额 (元) |  | 调整 费率(%) |  | 调整后 金额(元) | 备注
1 | LSSGCSF00003 | 绿色施工安全防护措施费 | 分部分项人工费+分部分项机具费 | 35.77 | 4016.59 |  |  |  |  | 以分部分项的人工费与施工机具费之和为计算基础，费率35.77%
2 | 031301010002 | 安装与生产同时进行增加费用 | 分部分项人工费 | 0 | [5 empty] | 按人工费的10%计算
3 | 031301011002 | 在有害身体健康环境中施工增加费 | 分部分项人工费 | 0 | [5 empty] | 按人工费的10%计算
4 | TSSGBWZJF002 | 在地下（暗）室、设备及大口径管道内等特殊施工部位进行施工增加费 |  | 30 | [5 empty] | 按该部分人工费的30%计算
5 | 粤031302008002 | 赶工措施费 | 分部分项人工费+分部分项机具费 | 0 | [5 empty] | 赶工措施费=（1-δ）*分部分项（人工费+施工机具费）*0.344 （0.8≤δ＜1 式中：δ=合同工期/定额工期）
6 | 031302002002 | 夜间施工增加费 |  | 20 | [5 empty] | 按其夜间施工项目人工费的20%计算
7 | JTGRSGZJF002 | 交通干扰工程施工增加费 |  | 10 | [5 empty] | 按在市政道路上施工项目人工费的10%计算
8 | 粤031302009002 | 文明工地增加费 | 分部分项人工费+分部分项机具费 | 0 | [5 empty] | 以分部分项的人工费与施工机具费之和为计算基础；市级文明工地1.00%；省级文明工地2.00%
9 | DXGXJCJXF002 | 地下管线交叉降效费 | [7 empty] | 按实际发生或经批准的施工方案计
编制人（造价人员）： | [5 empty] | 复核人（造价工程师）：
表-11
总价措施项目清单与计价表
工程名称：绿化给排水工程 | [5 empty] | 标段： |  | 第 2 页 共 2 页
序号 | 项目编码 | 项目名称 | 计算基础 | 费率 (%) | 金额 (元) |  | 调整 费率(%) |  | 调整后 金额(元) | 备注
算
10 | QTFY00000003 | 其他费用 | [7 empty] | 按实际发生或经批准的施工组织设计方案计算
合 计 |  |  |  |  | 4016.59
编制人（造价人员）： | [5 empty] | 复核人（造价工程师）：
表-11

## 表-12 其他项目清单与计价汇总表
其他项目清单与计价汇总表
工程名称：绿化给排水工程 |  |  | 标段： |  | 第 1 页 共 1 页
序号 | 项目名称 | 金额（元） |  | 结算金额（元） |  | 备注
1 | 暂列金额 | 4698.93 |  |  |  | 明细详见表-12-1
2 | 暂估价
2.1 | 材料暂估价 | — |  |  |  | 明细详见表-12-2
2.2 | 专业工程暂估价 |  |  |  |  | 明细详见表-12-3
3 | 计日工 |  |  |  |  | 明细详见表-12-4
4 | 总承包服务费 |  |  |  |  | 明细详见表-12-5
5 | 预算包干费 | 1122.89
6 | 工程优质费
7 | 概算幅度差
8 | 现场签证费用
9 | 索赔费用
10 | 其他费用
| 合 计 | 5821.82 |  |  |  | —
注：材料（工程设备）暂估单价进入清单项目综合单价，此处不汇总。
表—12

## 表-12-1 暂列金额表
暂列金额明细表
工程名称：绿化给排水工程 |  |  | 标段： |  | 第 1 页 共 1 页
序号 | 名称 | 计量单位 |  | 暂定金额（元） |  | 备注
1 | 暂列金额 | 元 |  | 4698.93
合 计 |  |  |  | 4698.93 |  | —
注：此表由招标人填写，如不能详列，也可只列暂列金额总额，投标人应将上述暂列金额计入投标总价中。
表—12—1

## 表-13 规费、税金项目清单与计价表
规费、税金项目清单与计价表
工程名称：绿化给排水工程 |  |  | 标段： |  |  | 第 1 页 共 1 页
序号 | 项目名称 | 计算基础 |  | 计算基数 | 计算费率 (%) |  | 金额(元)
1 | 增值税销项税额 | 分部分项合计+措施合计+其他项目 |  | 56451.69 | 9 |  | 5080.65
合 计 | [6 empty] | 5080.65
编制人（造价人员）： |  |  | 复核人（造价工程师）：
表—13